## 3W DIESEL
SN | DATE | TIME | MODEL | VIN | BATCH | CO | HC | Nox | HC+Nox | CO2 | PM | CB | FE | CO% | Nox% | HC+Nox% | PM% | Nox SET Point_EGR ON | Nox SET Point_EGR OFF | REMARK 1 | REMARK 2 | WARMUP | PRECON | SOAK | RMEARK 3 | GEAR RATIO | CAT | EGR STATUS | Background HC | DATASET | Nox correction factor | Actual Nox | CD | PM filter Mass | KS | VETS | L0 | F0 | L2 | F2 | Humidity | DRIVER | RESULT
1374 | 2021-01-04 | 22:06 | Compact | A167 | Pre-pilot | 0.06 | 0.034 | 0.1571 | 0.034 | 81.27 | 0.03 | 32.58 | 30.64 | 30 | 98 | 95 | 137 | 107 | 265 | base with Dataset_3.3.3.21 | [9 empty] | v0.3.3.03.21 | 1.02 | 0.16 | 103.07+0.04670v2 +540dv/dT |  | 3 | 1 | 67.56 | 35.28 | 0 | 0.05 |  |  | FAIL
1375 | 2021-01-04 | 23:02 | Compact | 3975(V9) | ECOP | 0.135 | 0.021 | 0.2589 | 0.021 | 77.07 | 0.03 | 34.32 | 32.26 | 67 | 162 | 140 | 158 |  |  | Dummy CAT_EGR OFF_Base | [9 empty] | v04.4.03.24 | 1.01 | 0.26 | 103.07+0.04670v2 +540dv/dT |  | 20 | 2 | 63.4 | 40.23 | 0 | 0.05 |  |  | FAIL
1376 | 2021-01-05 | 0:02 | MAX-Z | MD2B38AX9LWJ03214 | ICOP | 0.015 | 0.028 | 0.234 | 0.028 | 76.91 | 0.03 | 34.37 | 30.31 | 7 | 146 | 131 | 147 |  |  | Dummy CAT_EGR OFF | [9 empty] | v04.4.02.26 | 0.98 | 0.23 | 98.55 + 0.057v2 + 610dv/dt |  | 298 | 1 | 80.49 | 20.07 | 0 | 0.06 |  |  | FAIL
1377 | 2021-01-05 | 8:14 | MAX-Z | MD2B38AX0LWJ03215 | ICOP | 0.044 | 0.013 | 0.1279 | 0.013 | 77.8 | 0.03 | 34.07 | 31.14 | 22 | 80 | 71 | 119 | 111 | 284 | Base_Repeat | [9 empty] | v04.4.02.26 | 0.97 | 0.13 | 98.55 + 0.057v2 + 610dv/dt |  | 1 | 2 | 78.8 | 19.38 | 0 | 0.06 |  |  | FAIL
1378 | 2021-01-05 | 12:05 | MAX-Z | MD2B38AX9LWJ03214 | ICOP | 0.328 | 0.034 | 0.1351 | 0.034 | 80.23 | 0.04 | 32.83 | 29.81 | 164 | 84 | 85 | 174 | 116 | 275 | Dummy CAT_EGR ON | [9 empty] | v04.4.02.26 | 0.98 | 0.14 | 98.55 + 0.057v2 + 610dv/dt |  | 4 | 4 | 78.59 | 17.13 | -0.01 | 0.06 |  |  | FAIL
1379 | 2021-01-05 | 14:42 | MAX-Z | MD2B38AX2LWJ03216 | ICOP | 0.012 | 0.006 | 0.1439 | 0.006 | 78.27 | 0.02 | 33.9 | 30.04 | 6 | 90 | 75 | 81 | 122 | 285 | 6" Fully coated CAT | [9 empty] | v04.4.02.26 | 0.98 | 0.14 | 98.55 + 0.057v2 + 610dv/dt |  | 1 | 5 | 80.2 | 17.01 | -0.04 | 0.06 |  |  | PASS
1380 | 2021-01-05 | 17:57 | Compact | 4031(V8) | ECOP | 0.008 | 0.007 | 0.1329 | 0.007 | 78.07 | 0.02 | 33.99 | 31.68 | 4 | 83 | 70 | 117 | 108 | 261 | New 5" Fully coated CAT (5"P1)_5km WOT_IDC precon_Repeat 2 | [9 empty] | v04.4.03.24 | 0.99 | 0.13 | 103.07+0.04670v2 +540dv/dT |  | 22 | 7 | 72.23 | 29.09 | 0 | 0.05 |  |  | FAIL
1381 | 2021-01-05 | 19:38 | Compact | 1431(V5) | ECOP | 0.141 | 0.024 | 0.245 | 0.024 | 77.16 | 0.03 | 34.27 | 32.09 | 70 | 153 | 135 | 144 | 110 | 260 | Dummy CAT_EGR OFF | [9 empty] | v04.4.03.24 | 0.98 | 0.25 | 103.07+0.04670v2 +540dv/dT |  | 9 | 9 | 70.19 | 31.84 | -0.01 | 0.05 |  |  | FAIL
1382 | 2021-01-05 | 21:35 | MAX-Z | MD2B38AX0LWJ03215 | ICOP | 0.028 | 0.009 | 0.1354 | 0.009 | 78.65 | 0.02 | 33.72 | 30.83 | 14 | 85 | 72 | 112 | 110 | 287 | 4th gear 40kmph – 50km running in | [9 empty] | v04.4.02.26 | 0.98 | 0.14 | 98.55 + 0.057v2 + 610dv/dt |  | 3 | 9 | 78.8 | 19.38 | 0 | 0.06 |  |  | FAIL
1383 | 2021-01-05 | 23:47 | MAX-Z | MD2B38AX2LWJ03216 | ICOP | 0.011 | 0.006 | 0.1446 | 0.006 | 79.14 | 0.02 | 33.53 | 30.84 | 5 | 90 | 75 | 88 | 117 | 286 | 6" Fully coated CAT_Without precon | [9 empty] | v04.4.02.26 | 0.98 | 0.14 | 98.55 + 0.057v2 + 610dv/dt |  | 6 | 10 | 80.2 | 17.01 | -0.04 | 0.06 |  |  | PASS
1384 | 2021-01-06 | 7:40 | MAX-Z | MD2B38AX7LWJ03213 | ICOP | 0.017 | 0.009 | 0.1281 | 0.009 | 77.55 | 0.01 | 34.21 | 30.77 | 9 | 80 | 69 | 69 | 110 | 285 | 6" CAT Fully coated_4th gear 40kmph-50km | [9 empty] | v04.4.02.26 | 1.01 | 0.13 | 98.55 + 0.057v2 + 610dv/dt |  | 5 | 1 | 78.85 | 18.06 | -0.01 | 0.06 |  |  | PASS
1385 | 2021-01-06 | 9:30 | MAX-Z | MD2B38AX9LWJ03214 | ICOP | 0.19 | 0.024 | 0.1269 | 0.024 | 81.54 | 0.01 | 32.41 | 29.65 | 95 | 79 | 76 | 36 | 105 | 285 | CAT of CH#3216 | [9 empty] | v04.4.02.26 | 0.98 | 0.13 | 98.55 + 0.057v2 + 610dv/dt |  | 2 | 2 | 81.99 | 15.78 | 0 | 0.06 |  |  | PASS
1386 | 2021-01-06 | 11:30 | Compact | 4031(V8) | ECOP | 0.019 | 0.008 | 0.1295 | 0.008 | 73.66 | 0.02 | 36.01 | 31.68 | 9 | 81 | 69 | 82 | 108 | 261 | New 5" Fully coated CAT (5"P1)_50km WOT | [9 empty] | v04.4.03.24 | 0.97 | 0.13 | 103.07+0.04670v2 +540dv/dT |  | 23 | 3 | 72.23 | 29.09 | 0 | 0.05 |  |  | PASS
1387 | 2021-01-06 | 12:31 | MAX-Z | MD2B38AX0LWJ03215 | ICOP | 0.265 | 0.041 | 0.183 | 0.041 | 69.04 | 0.03 | 38.15 | 32.62 | 133 | 114 | 112 | 118 |  |  | Dummy CAT_4th gear 40kmph – 15min cycle | [9 empty] | v04.4.02.26 | 0.98 | 0.18 | 98.55 + 0.057v2 + 610dv/dt |  | 7 | 4 | 78.8 | 19.38 | 0 | 0.06 |  |  | FAIL
1388 | 2021-01-06 | 14:23 | MAX-Z | MD2B38AX0LWJ03215 | ICOP | 0.838 | 0.149 | 0.1492 | 0.149 | 85.55 | 0.03 | 30.39 | 28.72 | 419 | 93 | 149 | 158 |  |  | Dummy CAT_3rd gear 28kmph – 21.4min cycle | [9 empty] | v04.4.02.26 | 0.98 | 0.15 | 98.55 + 0.057v2 + 610dv/dt |  | 8 | 5 | 78.8 | 19.38 | 0 | 0.06 |  |  | FAIL
1389 | 2021-01-06 | 15:25 | Compact | 1431(V5) | ECOP | 0.204 | 0.034 | 0.1444 | 0.034 | 77.03 | 0.04 | 34.27 | 32.15 | 102 | 90 | 89 | 208 |  |  | Dummy CAT_EGR ON | [9 empty] | v04.4.03.24 | 0.99 | 0.14 | 103.07+0.04670v2 +540dv/dT |  | 10 | 6 | 70.19 | 31.84 | -0.01 | 0.05 |  |  | FAIL
1390 | 2021-01-06 | 16:21 | MAX-Z | MD2B38AX2LWJ03216 | ICOP | 0.012 | 0.009 | 0.1483 | 0.009 | 78.64 | 0.02 | 33.74 | 30.75 | 6 | 93 | 79 | 96 | 117 | 281 | 6" Fully coated CAT_Without precon_Repeat | [9 empty] | v04.4.02.26 | 1.03 | 0.15 | 98.55 + 0.057v2 + 610dv/dt |  | 8 | 7 | 80.2 | 17.01 | -0.04 | 0.06 |  |  | PASS
1391 | 2021-01-06 | 17:32 | MAX-Z | MD2B38AX9LWJ03214 | ICOP | 0.208 | 0.014 | 0.1305 | 0.014 | 81.53 | 0.01 | 32.41 | 29.88 | 104 | 82 | 72 | 43 | 105 | 285 | CAT of CH#3216_Repeat | [9 empty] | v04.4.02.26 | 1 | 0.13 | 98.55 + 0.057v2 + 610dv/dt |  | 5 | 8 | 81.99 | 15.78 | 0 | 0.06 |  |  | FAIL
1392 | 2021-01-06 | 19:01 | MAX-Z | MD2B38AX0LWJ03215 | ICOP | 2.826 | 0.655 | 0.306 | 0.655 | 214.68 | 0.07 | 24 | - | 1413 | 191 | 481 | 310 |  |  | Dummy CAT_2nd gear 20kmph – 30min cycle | [9 empty] | v04.4.02.26 | 1.04 | 0.31 | 98.55 + 0.057v2 + 610dv/dt |  | 13 | 10 | 78.8 | 19.38 | 0 | 0.06 |  |  | FAIL
1393 | 2021-01-06 | 21:41 | MAX-Z | MD2B38AX7LWJ03213 | ICOP | 0.011 | 0.012 | 0.13766 | 0.012 | 79.51 | 0.01 | 33.36 | 30.81 | 5 | 86 | 75 | 67 | 106 | 245 | 6" CAT Fully coated_100km WOT | [9 empty] | v04.4.02.26 | 1.06 | 0.14 | 98.55 + 0.057v2 + 610dv/dt |  | 299 | 11 | 84.51 | 12.94 | 0 | 0.06 |  |  | PASS
1394 | 2021-01-06 | 23:54 | Compact | A167 | Pre-pilot | 0.039 | 0.027 | 0.15625 | 0.027 | 74.49 | 0.02 | 35.56 | 33.4 | 20 | 98 | 92 | 97 | 120 | 243 | With Inlet system of A - 167 (Inlet manifold, surge tank, air filter)_Dataset_3.3.3.21 | [9 empty] | v0.3.3.03.21 | 1.05 | 0.16 | 103.07+0.04670v2 +540dv/dT |  | 4 | 12 | 67.56 | 35.28 | 0 | 0.05 |  |  | PASS
1395 | 2021-01-07 | 8:27 | MAX-Z | MD2B38AX9LWJ03214 | ICOP | 0.052 | 0.016 | 0.12689 | 0.016 | 79.37 | 0.03 | 33.39 | 29.85 | 26 | 79 | 71 | 128 | 100 | 252 | CAT of CH#3215 | [9 empty] | v04.4.02.26 | 1.07 | 0.13 | 98.55 + 0.057v2 + 610dv/dt |  | 6 | 1 | 79.66 | 17.24 | 0 | 0.06 |  |  | FAIL
1396 | 2021-01-07 | 9:23 | MAX-Z | MD2B38AX2LWJ03216 | ICOP | 0.023 | 0.01 | 0.1415 | 0.01 | 76.97 | 0.02 | 34.46 | - | 11 | 88 | 76 | 77 | 128 |  | 6" Fully coated CAT_50km WOT | [9 empty] | v04.4.02.26 | 1.01 | 0.14 | 98.55 + 0.057v2 + 610dv/dt |  | 10 | 2 | 80.2 | 17.01 | -0.04 | 0.06 |  |  | PASS
1397 | 2021-01-07 | 11:23 | Compact | 4031(V8) | ECOP | 0.023 | 0.012 | 0.1359 | 0.012 | 80.25 | 0.03 | 33.05 | 30.74 | 12 | 85 | 74 | 120 | 108 | 261 | New 5" Fully coated CAT (5"P1)_Repeat 1 | [9 empty] | v04.4.03.24 | 1.01 | 0.14 | 103.07+0.04670v2 +540dv/dT |  | 25 | 3 | 72.23 | 29.09 | 0 | 0.05 |  |  | FAIL
1398 | 2021-01-07 | 13:51 | Compact | A167 | Pre-pilot | 0.03 | 0.025 | 0.1574 | 0.025 | 72.39 | 0.02 | 36.61 | 33.98 | 15 | 98 | 91 | 113 | 120 | 243 | valve_limit_high_map (900~1800) - 200 | [9 empty] | v0.3.3.03.21 | 1.02 | 0.16 | 103.07+0.04670v2 +540dv/dT |  | 6 | 4 | 67.56 | 35.28 | 0 | 0.05 |  |  | FAIL
1399 | 2021-01-07 | 16:15 | MAX-Z | A551 | PWM+HFM | 0.046 | 0.013 | 0.1324 | 0.013 | 79.51 | 0.03 | 33.34 | 30.25 | 23 | 83 | 73 | 127 | 195 | 268 | Base_v5.4.1.64_CAL E MAP (MAX Z) | [9 empty] | v05.4.01.64 | 1.01 | 0.13 | 98.55 + 0.057v2 + 610dv/dt |  | 301 | 5 | 68.37 | 28.71 | -0.01 | 0.06 |  |  | FAIL
1400 | 2021-01-07 | 19:25 | XWIDE | MD2B45AX6LWL00630 | PWM+HFM | 0.008 | 0 | 0.1331 | 0 | 90.74 | 0.01 | 29.25 | 26.82 | 4 | 83 | 67 | 68 | 145 | 275 | Dataset v5.4.1.64_Repeat | [9 empty] | v05.4.01.64 | 1.05 | 0.13 | 100.9 + 0.0660v2 + 690dv/dt |  | 162 | 6 | 62.48 | 36.26 | -0.01 | 0.07 |  |  | PASS
1401 | 2021-01-07 | 21:28 | CARGO | 12 | PWM+HFM | 0 | 0.005 | 0.1847 | 0.005 | 89.66 | 0.01 | 29.6 | 27.38 | 0 | 115 | 95 | 48 |  |  | Dataset V5.4.1.64_HOT IDC_Without Intake | [9 empty] | v05.4.01.64 | 1.05 | 0.18 | 113.1+ 0.0635v2 + 690dv/dt |  | 345 | 7 | 71.01 | 42.38 | 0 | 0.07 |  |  | FAIL
1402 | 2021-01-07 | 23:59 | MAX-Z | A551 | PWM+HFM | 0.06 | 0.031 | 0.13975 | 0.031 | 80.19 | 0.03 | 33.02 | 30.19 | 30 | 87 | 85 | 122 | 195 | 268 | Base_v5.4.1.64_CAL E MAP (MAX Z)_After precon Cycle | [9 empty] | v05.4.01.64 | 1.1 | 0.15 | 98.55 + 0.057v2 + 610dv/dt |  | 305 | 8 | 71.03 | 27.21 | 0 | 0.06 |  |  | FAIL
1403 | 2021-01-08 | 2021-01-08 | MAX-Z | A551 | PWM+HFM | 0.064 | 0.02 | 0.13093 | 0.02 | 80.27 | 0.03 | 33 | 30.48 | 32 | 82 | 75 | 138 | 195 | 268 | v5.4.1.64_CAL E MAP (MAX Z)_Repeat W/O Precon | [9 empty] | v05.4.01.64 | 1.05 | 0.13 | 98.55 + 0.057v2 + 610dv/dt |  | 306 | 1 | 71.03 | 27.21 | 0 | 0.06 |  |  | FAIL
1404 | 2021-01-08 | 8:53 | MAX-Z | MD2B38AX9LWJ03214 | ICOP | 0.028 | 0.018 | 0.1297 | 0.018 | 79.76 | 0.02 | 33.24 | 30.66 | 14 | 81 | 74 | 76 | 108 | 255 | 6" Fully coated CAT | [9 empty] | v04.4.02.26 | 1.04 | 0.13 | 98.55 + 0.057v2 + 610dv/dt |  | 8 | 2 | 79.66 | 17.24 | 0 | 0.06 |  |  | PASS
1405 | 2021-01-08 | 10:15 | MAX-Z | MD2B38AX2LWL00080 | PWM+HFM | 0.039 | 0.019 | 0.1428 | 0.019 | 78.25 | 0.01 | 33.87 | 30.72 | 20 | 89 | 81 | 56 |  |  | Dataset v5.4.1.64_CAL E Map(Max z) | [9 empty] | v05.4.01.64 | 1.05 | 0.14 | 98.55 + 0.057v2 + 610dv/dt |  | 307 | 3 | 69.98 | 29.08 | 0 | 0.06 |  |  | PASS
1406 | 2021-01-08 | 11:25 | Compact | A167 | Pre-pilot | 0.027 | 0.044 | 0.1942 | 0.044 | 72.4 | 0.04 | 35.57 | 34.28 | 13 | 121 | 119 | 186 | 120 | 243 | valve_limit_high_map (900~2000) - 200 | [9 empty] | v0.3.3.03.21 | 1.05 | 0.19 | 103.07+0.04670v2 +540dv/dT |  | 7 | 4 | 67.56 | 35.28 | 0 | 0.05 |  |  | FAIL
1407 | 2021-01-08 | 13:28 | Compact | 3903(V7) | ECOP | 0.167 | 0.042 | 0.2755 | 0.042 | 78.61 | 0.03 | 33.6 | 31.61 | 83 | 172 | 159 | 161 | 112 | 277 | 5% Deep GR_Dummy CAT EGR OFF | [9 empty] | v04.4.03.24 | 1.04 | 0.28 | 103.07+0.04670v2 +540dv/dT |  | 9 | 6 | 53.98 | 47.65 | -0.01 | 0.05 |  |  | FAIL
1408 | 2021-01-08 | 15:02 | Compact | 1431(V5) | ECOP | 0.011 | 0.012 | 0.1437 | 0.012 | 77.76 | 0.02 | 34.11 | 31.75 | 5 | 90 | 78 | 87 |  |  | 5" Fully coated CAT | [9 empty] | v04.4.03.24 | 1.04 | 0.14 | 103.07+0.04670v2 +540dv/dT |  | 11 | 7 | 70.19 | 31.84 | -0.01 | 0.05 |  |  | PASS
1409 | 2021-01-08 | 16:18 | XWIDE | MD2B45AX6LWL00630 | PWM+HFM | 0.011 | 0.011 | 0.1353 | 0.011 | 89.4 | 0.01 | 29.67 | 27.26 | 5 | 85 | 73 | 59 | 145 | 275 | Dataset v5.4.1.64_without precon | [9 empty] | v05.4.01.64 | 1.05 | 0.14 | 100.9 + 0.0660v2 + 690dv/dt |  | 163 | 8 | 66.83 | 32.81 | 0 | 0.07 |  |  | PASS
1410 | 2021-01-08 | 17:11 | CARGO | 12 | PWM+HFM | 0.021 | 0.009 | 0.1762 | 0.009 | 97.33 | 0.01 | 27.26 | 25.06 | 10 | 110 | 93 | 53 | 143 | 261 | Dataset V5.4.1.64_With precon_Without intake | [9 empty] | v05.4.01.64 | 1.05 | 0.18 | 113.1+ 0.0635v2 + 690dv/dt |  | 347 | 9 | 71.01 | 42.38 | 0 | 0.07 |  |  | FAIL
1411 | 2021-01-08 | 19:00 | Compact | 3903(V7) | ECOP | 0.263 | 0.029 | 0.203 | 0.029 | 79.07 | 0.06 | 33.36 | 31.22 | 131 | 127 | 116 | 270 | 143 | 261 | Dummy CAT EGR ON | [9 empty] | v04.4.03.24 | 1.04 | 0.2 | 103.07+0.04670v2 +540dv/dT |  | 11 | 10 | 53.98 | 47.65 | -0.01 | 0.05 |  |  | FAIL
1412 | 2021-01-08 | 19:36 | Compact | A167 | Pre-pilot | 0.137 | 0.053 | 0.25015 | 0.053 | 72.76 | 0.04 | 36.29 | 34.53 | 69 | 156 | 152 | 188 | 113 | 232 | Dummy CAT EGR Off with Engine Of V6 | [9 empty] | v0.3.3.03.21 | 1.05 | 0.25 | 103.07+0.04670v2 +540dv/dT |  | 8 | 11 | 67.56 | 35.28 | 0 | 0.05 |  |  | FAIL
1413 | 2021-01-08 | 21:41 | Compact | A167 | Pre-pilot | 0.195 | 0.021 | 0.1631 | 0.021 | 72.79 | 0.04 | 36.28 | 33.92 | 97 | 102 | 92 | 197 | 113 | 232 | Dummy CAT EGR ON with Engine Of V6_Forced Cooled | [9 empty] | v0.3.3.03.21 | 1.03 | 0.16 | 103.07+0.04670v2 +540dv/dT |  | 9 | 12 | 67.56 | 35.28 | 0 | 0.05 |  |  | FAIL
1414 | 2021-01-08 | 22:33 | MAX-Z | MD2B38AX9LWJ03214 | ICOP | 0.025 | 0.015 | 0.1283 | 0.015 | 83.04 | 0.02 | 31.93 | 28.88 | 12 | 80 | 72 | 99 | 108 | 255 | 6" Fully coated CAT_Without Precon | [9 empty] | v04.4.02.26 | 1.04 | 0.13 | 98.55 + 0.057v2 + 610dv/dt |  | 10 | 13 | 79.66 | 17.24 | 0 | 0.06 |  |  | PASS
1415 | 2021-01-11 | 9:47 | MAX-Z | MD2B38AX2LWL00080 | PWM+HFM | 0.028 | 0.009 | 0.1299 | 0.009 | 83.54 | 0.01 | 31.75 | 30.75 | 14 | 81 | 69 | 56 |  |  | Dataset v5.4.1.64_CAL E Map(Max Z)_without precon | [9 empty] | v05.4.01.64 | 0.99 | 0.13 | 98.55 + 0.057v2 + 610dv/dt |  | 309 | 1 | 66.77 | 29.42 | 0 | 0.06 |  |  | PASS
1416 | 2021-01-11 | 17:04 | XWIDE | MD2B45AXXLWF10831 | ECOP | 0.015 | 0.011 | 0.1189 | 0.011 | 93.69 | 0.01 | 28.32 | 27.12 | 8 | 74 | 65 | 51 | 102 | 285 | Base | [9 empty] | v04.4.01.45 | 0.99 | 0.12 | 100.9 + 0.0660v2 + 690dv/dt |  | 166 | 2 | 93.74 | 5.1 | -0.01 | 0.07 |  |  | PASS
1417 | 2021-01-11 | 18:57 | MAX-Z | A551 | PWM+HFM | 0.056 | 0.014 | 0.131 | 0.014 | 83.07 | 0.03 | 31.9 | 30.59 | 28 | 82 | 73 | 131 | 152 | 255 | v5.4.1.64_CAL E MAP (MAX Z)_CAT of CH#3215 | [9 empty] | v05.4.01.64 | 0.99 | 0.13 | 98.55 + 0.057v2 + 610dv/dt |  | 310 | 3 | 65.24 | 31.98 | 0 | 0.06 |  |  | FAIL
1418 | 2021-01-11 | 22:26 | Compact | MD2A97AX6LWL00040 | PWM+HFM | 0.022 | 0.007 | 0.1206 | 0.007 | 81.18 | 0.02 | 32.68 | 31.86 | 11 | 75 | 64 | 106 |  |  | After ARAI Test | [9 empty] | v05.4.03.36 | 0.99 | 0.12 | 103.07+0.04670v2 +540dv/dT |  | 446 | 4 | 62.31 | 39.24 | 0 | 0.05 |  |  | FAIL
1419 | 2021-01-11 | 23:24 | XWIDE | A354 | PWM+HFM | 0.016 | 0.009 | 0.1604 | 0.009 | 92.82 | 0.01 | 28.58 | 27.35 | 8 | 100 | 85 | 54 |  |  | 25000km_HFM Sensor Updated | [9 empty] | v05.4.01.64 | 0.99 | 0.16 | 100.9 + 0.0660v2 + 690dv/dt |  | 169 | 5 | 80.75 | 19.36 | 0 | 0.07 |  |  | PASS
1420 | 2021-01-12 | 7:48 | MAX-Z | MD2B38AX7LWJ03213 | ICOP | 0.009 | 0.006 | 0.1168 | 0.006 | 79 | 0.02 | 33.59 | 31.07 | 4 | 73 | 61 | 74 |  |  | 6" CAT Fully coated | [9 empty] | v04.4.02.26 | 1 | 0.12 | 98.55 + 0.057v2 + 610dv/dt |  | 313 | 1 | 83.65 | 12.76 | 0 | 0.06 |  |  | PASS
1421 | 2021-01-12 | 19:30 | Compact | MD2A97AX6LWL00040 | PWM+HFM | 0.015 | 0.006 | 0.1257 | 0.006 | 78.95 | 0.02 | 33.6 | 31.38 | 8 | 79 | 66 | 113 |  |  | 20km WOT | [9 empty] | v05.4.03.36 | 0.99 | 0.13 | 103.07+0.04670v2 +540dv/dT |  | 447 | 2 | 62.31 | 39.24 | 0 | 0.05 |  |  | FAIL
1422 | 2021-01-12 | 23:06 | Compact | A167 | Pre-pilot | 0.143 | 0.037 | 0.2328 | 0.037 | 70.57 | 0.03 | 37.43 | 35.41 | 72 | 146 | 135 | 126 |  |  | Dummy CAT EGR OFF_Engine Of V6_FIP of A167 | [9 empty] | v0.3.3.03.21 | 0.99 | 0.23 | 103.07+0.04670v2 +540dv/dT |  | 11 | 3 | 67.56 | 35.28 | 0 | 0.05 |  |  | FAIL
1423 | 2021-01-13 | 15:05 | XWIDE | MD2B45AX2LWF10807 | ICOP | 0.341 | 0.047 | 0.1053 | 0.047 | 82.02 | 0.01 | 32.1 | 29.46 | 170 | 66 | 76 | 52 |  |  | Stanadyne FIP ID8 and Nozzle A5-7 Injector | [9 empty] | v04.4.01.45 | 0.99 | 0.11 | 100.9 + 0.0660v2 + 690dv/dt |  | 5 | 1 | 82.17 | 18.57 | -0.02 | 0.1 |  |  | FAIL
1424 | 2021-01-13 | 18:47 | XWIDE | MD2B45AX0LWF10787 | ECOP | 0.024 | 0.009 | 0.1589 | 0.009 | 93.41 | 0.02 | 28.4 | 25.36 | 12 | 99 | 84 | 113 |  |  | BASE _Delaer ECOP_Zero play in accelerator & High idle rpm 1800. | [9 empty] | v04.4.01.45 | 0.99 | 0.16 | 100.9 + 0.0660v2 + 690dv/dt |  | 173 | 2 | 83.7 | 15.8 | 0 | 0.07 |  |  | FAIL
1425 | 2021-01-13 | 19:55 | CARGO | A113 | PWM+HFM | 0.018 | 0.007 | 0.1971 | 0.007 | 92.05 | 0.02 | 28.82 | 26.35 | 9 | 123 | 102 | 71 |  |  | RTB 16000km | [9 empty] | v05.4.01.63 | 0.99 | 0.2 | 113.1+ 0.0635v2 + 690dv/dt |  | 348 | 3 | 60.48 | 53.29 | -0.01 | 0.07 |  |  | FAIL
1426 | 2021-01-13 | 23:28 | MAX-Z | A551 | PWM+HFM | 0.04 | 0.009 | 0.1355 | 0.009 | 76.99 | 0.02 | 34.44 | 31.6 | 20 | 85 | 72 | 83 |  |  | v5.4.1.64_CAL E MAP (MAX Z)_CAT of CH#3215_20km WOT Run | [9 empty] | v05.4.01.64 | 0.97 | 0.14 | 98.55 + 0.057v2 + 610dv/dt |  | 314 | 4 | 72 | 24.22 | -0.01 | 0.06 |  |  | PASS
1427 | 2021-01-15 | 12:52 | Compact | MD2A97AXXLWH03988_I6 | ICOP | 0.014 | 0.012 | 0.128 | 0.012 | 76.4 | 0.02 | 34.72 | 32.47 | 7 | 80 | 70 | 97 | 114 | 280 | 5" Fully coated CAT__50km WOT | [9 empty] | v04.4.03.24 | 1 | 0.13 | 103.07+0.04670v2 +540dv/dT |  | 8 | 1 | 64.92 | 38.01 | 0 | 0.05 |  |  | PASS
1428 | 2021-01-15 | 14:33 | Compact | MD2A97AX0LWH03983_I4 | ICOP | 0.013 | 0.01 | 0.1346 | 0.01 | 76.14 | 0.01 | 34.84 | 32.14 | 6 | 84 | 72 | 58 | 110 | 220 | 5" Fully coated CAT__50km WOT | [9 empty] | v04.4.03.24 | 0.97 | 0.13 | 103.07+0.04670v2 +540dv/dT |  | 8 | 2 | 62.83 | 40.33 | 0 | 0.05 |  |  | PASS
1429 | 2021-01-15 | 19:04 | Compact | MD2A97AX0LWH03983_I4 | ICOP | 0.021 | 0.011 | 0.1712 | 0.011 | 76.14 | 0.01 | 34.83 | 32.76 | 10 | 107 | 91 | 63 |  |  | 5" Fully Coated CAT_Iterations 2_EGR lower limit map (280°C) | [9 empty] | v04.7.03.39 | 0.99 | 0.17 | 103.07+0.04670v2 +540dv/dT |  | 9 | 3 | 62.83 | 40.33 | 0 | 0.05 |  |  | FAIL
1430 | 2021-01-15 | 19:42 | Compact | 4031(V8) | ECOP | 0.03 | 0.018 | 0.1764 | 0.018 | 74.47 | 0.02 | 35.6 | 33.53 | 15 | 110 | 97 | 90 |  |  | 5" Fully Coated CAT_Iterations 2_EGR lower limit map (280°C) | [9 empty] | v04.7.03.39 | 0.96 | 0.18 | 103.07+0.04670v2 +540dv/dT |  | 26 | 4 | 72.23 | 29.09 | 0 | 0.05 |  |  | FAIL
1431 | 2021-01-15 | 21:28 | Compact | 4031(V8) | ECOP | 0.024 | 0.013 | 0.1506 | 0.013 | 74.45 | 0.02 | 35.62 | 33.85 | 12 | 94 | 82 | 88 |  |  | 5" Fully Coated CAT_Iterations 3_EGR upper limit map (370°C) | [9 empty] | v04.7.03.40 | 0.96 | 0.15 | 103.07+0.04670v2 +540dv/dT |  | 27 | 5 | 72.23 | 29.09 | 0 | 0.05 |  |  | PASS
1432 | 2021-01-15 | 22:08 | Compact | 1431(V5) | ECOP | 0.16 | 0.075 | 0.2386 | 0.075 | 74.56 | 0.05 | 35.37 | 33.57 | 80 | 149 | 157 | 235 |  |  | Production GR_Dummy CAT_EGR OFF | [9 empty] | v04.4.03.24 | 0.98 | 0.24 | 103.07+0.04670v2 +540dv/dT |  | 11 | 6 | 70.19 | 31.84 | -0.01 | 0.05 |  |  | FAIL
1433 | 2021-01-15 | 22:53 | Compact | 3903(V7) | ECOP | 0.177 | 0.056 | 0.2561 | 0.056 | 77.67 | 0.06 | 33.98 | 32.44 | 88 | 160 | 156 | 303 |  |  | Production GR_Dummy CAT_EGR OFF | [9 empty] | v04.4.03.24 | 0.98 | 0.26 | 103.07+0.04670v2 +540dv/dT |  | 12 | 7 | 53.98 | 47.65 | -0.01 | 0.05 |  |  | FAIL
1434 | 2021-01-15 | 23:24 | Compact | MD2A97AX0LWH03983_I4 | ICOP | 0.013 | 0.015 | 0.1747 | 0.015 | 75.76 | 0.01 | 35 | 32.86 | 7 | 109 | 95 | 59 |  |  | 5" Fully Coated CAT_Iterations 4_EGR upper limit map (300°C) | [9 empty] | v04.7.03.41 | 0.97 | 0.17 | 103.07+0.04670v2 +540dv/dT |  | 10 | 8 | 62.83 | 40.33 | 0 | 0.05 |  |  | FAIL
1435 | 2021-01-16 | 8:44 | Compact | 4031(V8) | ECOP | 0.034 | 0.021 | 0.1478 | 0.021 | 75.68 | 0.02 | 35.02 | 33.08 | 17 | 92 | 85 | 113 |  |  | 5" Fully Coated CAT | [9 empty] | v04.4.03.24 | 1.02 | 0.15 | 103.07+0.04670v2 +540dv/dT |  | 28 | 1 | 72.23 | 29.09 | 0 | 0.05 |  |  | FAIL
1436 | 2021-01-16 | 9:30 | MAX-Z | MD2B38AX1LWJ03210 | ICOP | 0.035 | 0.013 | 0.1242 | 0.013 | 80.06 | 0.02 | 33.12 | 31.13 | 18 | 78 | 69 | 116 |  |  | After ARAI Test | [9 empty] | v04.4.02.26 | 0.96 | 0.12 | 98.55 + 0.057v2 + 610dv/dt |  | 314 | 2 | 91.6 | 5.98 | 0 | 0.06 |  |  | FAIL
1437 | 2021-01-16 | 10:15 | MAX-Z | MD2B38AX5LWJ03212 | ICOP | 0.05 | 0.014 | 0.1369 | 0.014 | 80.24 | 0.02 | 33.03 | 30.23 | 25 | 86 | 76 | 98 |  |  | After ARAI Test | [9 empty] | v04.4.02.26 | 0.98 | 0.14 | 98.55 + 0.057v2 + 610dv/dt |  | 315 | 3 | 91.6 | 5.98 | 0 | 0.06 |  |  | PASS
1438 | 2021-01-16 | 11:45 | Compact | 4031(V8) | ECOP | 0.03 | 0.018 | 0.1671 | 0.018 | 74.63 | 0.02 | 35.52 | 34.36 | 15 | 104 | 92 | 92 |  |  | 5" Fully Coated CAT_Iterations 5_EGR upper limit map (350°C) | [9 empty] | v04.7.03.42 | 0.96 | 0.17 | 103.07+0.04670v2 +540dv/dT |  | 29 | 4 | 72.23 | 29.09 | 0 | 0.05 |  |  | FAIL
1439 | 2021-01-16 | 13:05 | Compact | 3973(V10) | ECOP | 0.028 | 0.013 | 0.1339 | 0.013 | 74.84 | 0.03 | 35.43 | 33.32 | 14 | 84 | 73 | 146 | 108 |  | 5" Fully Coated CAT (Sample CAT-I6 ) | [9 empty] | v04.4.03.24 | 0.97 | 0.13 | 103.07+0.04670v2 +540dv/dT |  | 23 | 5 | 72.17 | 32.7 | -0.01 | 0.05 |  |  | FAIL
1440 | 2021-01-16 | 14:30 | Compact | 4031(V8) | ECOP | 0.037 | 0.02 | 0.1466 | 0.02 | 75.03 | 0.02 | 35.32 | 33.45 | 19 | 92 | 83 | 111 |  |  | 5" Fully Coated CAT_Dilution tunnel blocked 80% | [9 empty] | v04.4.03.24 | 0.97 | 0.15 | 103.07+0.04670v2 +540dv/dT |  | 30 | 6 | 72.23 | 29.09 | 0 | 0.05 |  |  | FAIL
1441 | 2021-01-16 | 15:32 | Compact | 3973(V10) | ECOP | 0.027 | 0.01 | 0.1549 | 0.01 | 73.69 | 0.03 | 35.98 | 33.73 | 13 | 97 | 82 | 125 |  |  | 5" Fully Coated CAT (Sample CAT-I6 )_Iterations 3_EGR upper limit map (370°C) | [9 empty] | v04.7.03.40 | 0.98 | 0.15 | 103.07+0.04670v2 +540dv/dT |  | 25 | 7 | 72.17 | 32.7 | -0.01 | 0.05 |  |  | FAIL
1442 | 2021-01-17 | 9:25 | Compact | 3973(V10) | ECOP | 0.007 | 0.008 | 0.1677 | 0.008 | 73.52 | 0.01 | 36.09 | 34.13 | 3 | 105 | 88 | 56 |  |  | 6" Fully Coated CAT_Iterations 3_EGR upper limit map (370°C) | [9 empty] | v04.7.03.40 | 1.03 | 0.17 | 103.07+0.04670v2 +540dv/dT |  | 27 | 1 | 72.17 | 32.7 | -0.01 | 0.05 |  |  | FAIL
1443 | 2021-01-17 | 10:53 | Compact | 3973(V10) | ECOP | 0.013 | 0.011 | 0.1559 | 0.011 | 72.41 | 0.01 | 36.63 | 34.72 | 7 | 97 | 83 | 68 |  |  | 6" Fully Coated CAT_Iterations 3_EGR upper limit map (370°C)_Repeat | [9 empty] | v04.7.03.40 | 0.98 | 0.16 | 103.07+0.04670v2 +540dv/dT |  | 28 | 3 | 72.17 | 32.7 | -0.01 | 0.05 |  |  | PASS
1444 | 2021-01-17 | 12:50 | Compact | 3973(V10) | ECOP | 0.012 | 0.008 | 0.1505 | 0.008 | 72.63 | 0.02 | 36.53 | 34.36 | 6 | 94 | 79 | 74 | 120 | 254 | 6" Fully Coated CAT_Iterations 6_EGR upper limit map (385°C) | [9 empty] | v04.7.03.43 | 0.97 | 0.15 | 103.07+0.04670v2 +540dv/dT |  | 29 | 4 | 72.17 | 32.7 | -0.01 | 0.05 |  |  | PASS
1445 | 2021-01-17 | 14:50 | MAX-Z | MD2B38AX1LWJ03210 | ICOP | 0.02 | 0.009 | 0.1443 | 0.009 | 78.33 | 0.02 | 33.86 | 32.51 | 10 | 90 | 77 | 95 |  |  | EGR upper limit map (385°C) | [9 empty] | v04.7.02.34 | 1 | 0.14 | 98.55 + 0.057v2 + 610dv/dt |  | 1 | 5 | 87.21 | 11.78 | 0 | 0.06 |  |  | PASS
1446 | 2021-01-17 | 16:23 | MAX-Z | MD2B38AX5LWJ03212 | ICOP | 0.04 | 0.012 | 0.1617 | 0.012 | 81.86 | 0.02 | 32.39 | 30.03 | 20 | 101 | 87 | 92 |  |  | EGR upper limit map (385°C) | [9 empty] | v04.7.02.34 | 0.97 | 0.16 | 98.55 + 0.057v2 + 610dv/dt |  | 1 | 7 | 88.9 | 9.25 | 0 | 0.06 |  |  | FAIL
1447 | 2021-01-17 | 16:50 | Compact | 3973(V10) | ECOP | 0.009 | 0.01 | 0.13759 | 0.01 | 72.27 | 0.02 | 36.71 | 34.81 | 5 | 86 | 74 | 82 | 105 |  | 6" Fully Coated CAT_Iterations 6_EGR upper limit map (385°C)_Nox set 110ppm | [9 empty] | v04.7.03.43 | 1.28 | 0.17 | 103.07+0.04670v2 +540dv/dT |  | 31 | 8 | 72.17 | 32.7 | -0.01 | 0.05 |  |  | PASS
1448 | 2021-01-18 | 9:37 | Compact | 3973(V10) | ECOP | 0.012 | 0.008 | 0.1466 | 0.008 | 72.42 | 0.02 | 36.63 | 34.42 | 6 | 92 | 78 | 73 | 107 |  | 6" Fully Coated CAT_Iterations 6_EGR upper limit map (385°C)_Nox set 110ppm_Repeat | [9 empty] | v04.7.03.43 | 1 | 0.15 | 103.07+0.04670v2 +540dv/dT |  | 32 | 1 | 72.17 | 32.7 | -0.01 | 0.05 |  |  | PASS
1449 | 2021-01-18 | 11:10 | Compact | 3975(V9) | ECOP | 0.137 | 0.029 | 0.2471 | 0.029 | 76.51 | 0.03 | 34.56 | 32.69 | 69 | 154 | 138 | 128 |  |  | Dummy CAT_EGR OFF_A167 FIP_Min fueling | [9 empty] | v04.4.03.24 | 0.99 | 0.25 | 103.07+0.04670v2 +540dv/dT |  | 22 | 2 | 63.4 | 40.23 | 0 | 0.05 |  |  | FAIL
1450 | 2021-01-18 | 13:40 | Compact | 3953(V12) | ECOP | 0.048 | 0.019 | 0.1286 | 0.019 | 74.83 | 0.04 | 33.63 | 31.3 | 24 | 80 | 74 | 214 | 82 | 299 | Own CAT_Intake Closed 50%_Exhaust Plate 16mm | [9 empty] | v04.4.03.24 | 1 | 0.13 | 103.07+0.04670v2 +540dv/dT |  | 12 | 3 | 58.67 | 4.3.36 | 0 | 0.05 |  |  | FAIL
1451 | 2021-01-18 | 23:28 | XWIDE | MD2B45AX8MWK18464 | ICOP | 0.007 | 0.011 | 0.1472 | 0.011 | 92.71 | 0.01 | 28.62 | 26.63 | 3 | 92 | 79 | 56 | 111 | 306 | Base | [9 empty] | v04.4.01.45 | 0.97 | 0.15 | 100.9 + 0.0660v2 + 690dv/dt |  | 174 | 4 | 84.53 | 15.57 | 0 | 0.07 |  |  | PASS
1452 | 2021-01-19 | 9:47 | Compact | 4031(V8) | ECOP | 0.03 | 0.018 | 0.1295 | 0.018 | 75.13 | 0.03 | 35.29 | 33.05 | 15 | 81 | 74 | 122 | 110 |  | 5" Fully Coated CAT_DTI 40times(MIL Connected) | [9 empty] | v04.4.03.24 | 0.97 | 0.13 | 103.07+0.04670v2 +540dv/dT |  | 32 | 1 | 72.23 | 29.09 | 0 | 0.05 |  |  | FAIL
1453 | 2021-01-19 | 11:19 | MAX-Z | MD2B38AX3LWJ03208 | ICOP | 0.017 | 0.009 | 0.1776 | 0.009 | 78.9 | 0.02 | 33.62 | 30.3 | 8 | 111 | 93 | 71 | 144 |  | After ARAI Test | [9 empty] | v04.4.02.26 | 0.98 | 0.18 | 98.55 + 0.057v2 + 610dv/dt |  | 1 | 2 | 77.92 | 19.61 | 0 | 0.06 |  |  | FAIL
1454 | 2021-01-19 | 13:57 | MAX-Z | MD2B38AX3LWJ03211 | ICOP | 0.008 | 0.014 | 0.1593 | 0.014 | 81.25 | 0.02 | 32.65 | 29.44 | 4 | 100 | 87 | 73 |  |  | After ARAI Test | [9 empty] | v04.4.02.26 | 0.96 | 0.16 | 98.55 + 0.057v2 + 610dv/dt |  | 2 | 3 | 76.04 | 21.13 | 0 | 0.06 |  |  | PASS
1455 | 2021-01-19 | 16:32 | Compact | 3903(V7) | ECOP | 0.162 | 0.031 | 0.2747 | 0.031 | 78.62 | 0.04 | 33.61 | 32.11 | 81 | 172 | 153 | 193 |  |  | Production GR_Dummy CAT_EGR OFF_Repeat | [9 empty] | v04.4.03.24 | 0.97 | 0.27 | 103.07+0.04670v2 +540dv/dT |  | 14 | 5 | 53.98 | 47.65 | -0.01 | 0.05 |  |  | FAIL
1456 | 2021-01-19 | 17:39 | Compact | 1431(V5) | ECOP | 0.141 | 0.032 | 0.2577 | 0.032 | 74.67 | 0.03 | 35.4 | 33.47 | 70 | 161 | 145 | 148 |  |  | Production GR_Dummy CAT_EGR OFF_Repeat | [9 empty] | v04.4.03.24 | 1.01 | 0.26 | 103.07+0.04670v2 +540dv/dT |  | 13 | 6 | 70.19 | 31.84 | -0.01 | 0.05 |  |  | FAIL
1457 | 2021-01-19 | 18:55 | MAX-Z | MD2B38AX3LWJ03208 | ICOP | 0.124 | 0.049 | 0.2876 | 0.049 | 81.12 | 0.03 | 32.58 | 30.63 | 62 | 180 | 168 | 160 |  |  | Dummy CAT_EGR OFF | [9 empty] | v04.4.02.26 | 0.96 | 0.29 | 98.55 + 0.057v2 + 610dv/dt |  | 3 | 7 | 77.92 | 19.61 | 0 | 0.06 |  |  | FAIL
1458 | 2021-01-19 | 19:38 | MAX-Z | MD2B38AX3LWJ03211 | ICOP | 0.152 | 0.06 | 0.2899 | 0.06 | 83.56 | 0.04 | 31.61 | 29.35 | 76 | 181 | 175 | 177 |  |  | Dummy CAT_EGR OFF | [9 empty] | v04.4.02.26 | 0.96 | 0.29 | 98.55 + 0.057v2 + 610dv/dt |  | 3 | 8 | 76.04 | 21.13 | 0 | 0.06 |  |  | FAIL
1459 | 2021-01-19 | 22:21 | Compact | MD2A97AX4LWL00036 | PWM+HFM | 0.157 | 0.056 | 0.272 | 0.056 | 76.28 | 0.05 | 34.6 | 33.03 | 79 | 170 | 164 | 233 |  |  | Dummy CAT_EGR OFF | [9 empty] | v05.4.03.37 | 0.99 | 0.27 | 91.03+0.04990v2 +550dv/dT |  | 448 | 9 | 71.48 | 30.25 | 0 | 0.05 |  |  | FAIL
1460 | 2021-01-19 | 23:45 | Compact | 4031(V8) | ECOP | 0.021 | 0.015 | 0.1351 | 0.015 | 76.04 | 0.03 | 34.87 | 32.75 | 10 | 84 | 75 | 130 | 110 |  | 5" Fully Coated CAT_DTI 40times(MIL Disconnected) | [9 empty] | v04.4.03.24 | 0.98 | 0.14 | 103.07+0.04670v2 +540dv/dT |  | 33 | 10 | 79.8 | 21.97 | 0 | 0.05 |  |  | FAIL
1461 | 2021-01-20 | 9:05 | MAX-Z | MD2B38AX1LWJ03210 | ICOP | 0.022 | 0.014 | 0.1496 | 0.014 | 81.11 | 0.02 | 32.69 | 29.94 | 11 | 94 | 82 | 94 | 100 | 256 | 6" Fully Coated CAT_EGR upper limit map (385°C) | [9 empty] | v04.7.02.34 | 1.01 | 0.15 | 98.55 + 0.057v2 + 610dv/dt |  | 2 | 1 | 87.21 | 11.78 | 0 | 0.06 |  |  | PASS
1462 | 2021-01-20 | 10:50 | CARGO | MD2A98AXXMWK19467 | ICOP | 0.018 | 0.026 | 0.173 | 0.026 | 96.17 | 0.01 | 27.57 | 24.01 | 9 | 108 | 100 | 68 | 118 | 341 | Base_Batch Dec 2020_Zero play in accelerator & High idle rpm 1600 | [9 empty] | v04.4.04.23 | 1.02 | 0.17 | 113.1+ 0.0635v2 + 690dv/dt |  | 350 | 2 | 82.62 | 30.11 | 0 | 0.07 |  |  | FAIL
1463 | 2021-01-20 | 12:09 | XWIDE | MD2B45AX2LWF10807 | ICOP | 0.026 | 0.014 | 0.1325 | 0.014 | 78.25 | 0.01 | 33.89 | - | 13 | 83 | 73 | 36 | 113 |  | Stanadyne FIP ID8 and Nozzle A5-7 Injector_Nox set 113 | [9 empty] | v04.4.01.45 | 1.02 | 0.13 | 100.9 + 0.0660v2 + 690dv/dt |  | 6 | 3 | 82.17 | 18.57 | -0.02 | 0.1 |  |  | PASS
1464 | 2021-01-20 | 18:36 | MAX-Z | MD2B38AX5LWJ03212 | ICOP | 0.01 | 0.009 | 0.1676 | 0.009 | 82.93 | 0.02 | 31.99 | 29.7 | 5 | 105 | 88 | 82 | 114 | 275 | 6" Fully Coated CAT_EGR upper limit map (385°C) | [9 empty] | v04.7.02.34 | 0.99 | 0.17 | 98.55 + 0.057v2 + 610dv/dt |  | 5 | 4 | 88.9 | 9.25 | 0 | 0.06 |  |  | FAIL
1465 | 2021-01-20 | 22:20 | XWIDE | MD2B45AX8MWK18447 | ICOP | 0.011 | 0.009 | 0.1579 | 0.009 | 90.23 | 0.01 | 29.4 | 27.63 | 6 | 99 | 84 | 54 | 114 | 335 | Base | [9 empty] | v04.4.01.45 | 1.01 | 0.16 | 100.9 + 0.0660v2 + 690dv/dt |  | 175 | 5 | 80.26 | 18.47 | 0 | 0.07 |  |  | PASS
1466 | 2021-01-21 | 0:15 | CARGO | MD2A98AXXMWK19467 | ICOP | 0.12 | 0.024 | 0.14435 | 0.024 | 93.26 | 0.02 | 28.38 | 26.57 | 60 | 90 | 84 | 92 | 116 |  | Base_Batch Dec 2020_After Idle Set_without warm up | [9 empty] | v04.4.04.23 | 1.07 | 0.15 | 113.1+ 0.0635v2 + 690dv/dt |  | 352 | 1 | 83 | 29.66 | 0 | 0.07 |  |  | PASS
1467 | 2021-01-21 | 11:26 | CARGO | MD2A98AX5MWK19487 | ICOP | 0.015 | 0.018 | 0.1365 | 0.018 | 88.2 | 0.01 | 30.07 | 26.05 | 7 | 85 | 77 | 56 | 118 |  | Base_Batch Dec 2020 | [9 empty] | v04.4.04.23 | 1.02 | 0.14 | 113.1+ 0.0635v2 + 690dv/dt |  | 353 | 3 | 83 | 29.66 | 0 | 0.07 |  |  | PASS
1468 | 2021-01-21 | 13:54 | Compact | A167 | Pre-pilot | 0.145 | 0.052 | 0.2412 | 0.052 | 68.47 | 0.03 | 38.55 | 34.48 | 73 | 151 | 147 | 131 |  |  | Dummy CAT EGR OFF_Engine Of V6_FIP & Head A167 | [9 empty] | v0.3.3.03.21 | 1 | 0.24 | 103.07+0.04670v2 +540dv/dT |  | 14 | 4 | 67.56 | 35.28 | 0 | 0.05 |  |  | FAIL
1469 | 2021-01-21 | 15:15 | Compact | MD2A97AX4LWL00036 | PWM+HFM | 0.14 | 0.045 | 0.2659 | 0.311 | 74.15 | 0.03 | 35.62 | 33.26 | 70 | 166 | 156 | 145 |  |  | Dummy CAT_EGR OFF_Exhaust plate 22mm | [9 empty] | v05.4.03.37 | 1 | 0.27 | 91.03+0.04990v2 +550dv/dT |  | 449 | 5 | 71.48 | 30.25 | 0 | 0.05 |  |  | FAIL
1470 | 2021-01-21 | 17:16 | Compact | MD2A97AX6LWL00040 | PWM+HFM | 0.016 | 0.01 | 0.1373 | 0.01 | 74.08 | 0.01 | 35.81 | 32.84 | 8 | 86 | 74 | 51 |  |  | Base with PWM+HFM+ Intake Map Sensor | [9 empty] | v05.5.03.45 | 1.01 | 0.14 | 103.07+0.04670v2 +540dv/dT |  | 2 | 6 | 62.31 | 39.24 | 0 | 0.05 |  |  | PASS
1471 | 2021-01-21 | 21:15 | Compact | 3973(V10) | ECOP | 0.009 | 0.01 | 0.158 | 0.01 | 75.17 | 0.02 | 35.29 | 32.54 | 5 | 99 | 84 | 104 |  |  | 5" Fully coated CAT(Sample CAT-I6 )_EGR upper limit map (385°C)_3mm dia hole Plate | [9 empty] | v04.7.03.44 | 1.03 | 0.16 | 103.07+0.04670v2 +540dv/dT |  | 34 | 7 | 72.17 | 32.7 | -0.01 | 0.05 |  |  | FAIL
1472 | 2021-01-22 | 0:07 | Compact | 3973(V10) | ECOP | 0.01 | 0.01 | 0.1561 | 0.01 | 74.87 | 0.03 | 35.43 | 32.84 | 5 | 98 | 83 | 127 |  |  | 5" Fully coated CAT(Sample CAT-I6 )_EGR upper limit map (385°C)_2mm dia hole Plate | [9 empty] | v04.7.03.44 | 1.01 | 0.16 | 103.07+0.04670v2 +540dv/dT |  | 37 | 1 | 72.17 | 32.7 | -0.01 | 0.05 |  |  | FAIL
1473 | 2021-01-22 | 9:05 | Compact | 3903(V7) | ECOP | 0.248 | 0.056 | 0.1899 | 0.056 | 79.08 | 0.07 | 33.33 | 31.03 | 124 | 119 | 123 | 329 |  |  | Production GR_Dummy CAT_EGR ON_Timing Advance by 1 degrees by reducing shim by 0.1 mm | [9 empty] | v04.4.03.24 | 1.02 | 0.19 | 103.07+0.04670v2 +540dv/dT |  | 15 | 2 | 53.98 | 47.65 | -0.01 | 0.05 |  |  | FAIL
1474 | 2021-01-22 | 11:26 | Compact | 3903(V7) | ECOP | 0.15 | 0.036 | 0.306 | 0.036 | 76.29 | 0.04 | 34.63 | 32.78 | 75 | 191 | 171 | 207 |  |  | Production GR_Dummy CAT_EGR OFF_Timing Advance by 1 degrees by reducing shim by 0.1 mm | [9 empty] | v04.4.03.24 | 1.02 | 0.31 | 103.07+0.04670v2 +540dv/dT |  | 16 | 3 | 53.98 | 47.65 | -0.01 | 0.05 |  |  | FAIL
1475 | 2021-01-22 | 12:13 | Compact | 3973(V10) | ECOP | 0.011 | 0.012 | 0.1575 | 0.012 | 74.23 | 0.03 | 33.41 | 35.74 | 6 | 98 | 85 | 125 |  |  | 5" Fully coated CAT(Sample CAT-I6 )_EGR upper limit map (385°C)_3mm dia hole Plate(50%) | [9 empty] | v04.7.03.44 | 1.02 | 0.16 | 103.07+0.04670v2 +540dv/dT |  | 39 | 4 | 72.17 | 32.7 | -0.01 | 0.05 |  |  | FAIL
1476 | 2021-01-22 | 15:04 | XWIDE | MD2B45AX2LWF10807 | ICOP | 0.024 | 0.013 | 0.1379 | 0.013 | 76.47 | 0.01 | 34.68 | 31.81 | 12 | 86 | 75 | 43 | 116 |  | Stanadyne FIP ID8 and Nozzle A5-2 Injector | [9 empty] | v04.4.01.45 | 1.13 | 0.15 | 100.9 + 0.0660v2 + 690dv/dt |  | 8 | 4 | 82.17 | 18.57 | -0.02 | 0.1 |  |  | PASS
1477 | 2021-01-22 | 17:22 | Compact | 3973(V10) | ECOP | 0.009 | 0.012 | 0.17276 | 0.012 | 73.59 | 0.03 | 36.05 | 33.32 | 4 | 108 | 92 | 125 |  |  | 5" Fully coated CAT(Sample CAT-I6 )_3mm dia hole Plate(50%)_80*74.5 PM Metallic in Muffler | [9 empty] | v04.7.03.44 | 1.14 | 0.19 | 103.07+0.04670v2 +540dv/dT |  | 40 | 6 | 72.17 | 32.7 | -0.01 | 0.05 |  |  | FAIL
1478 | 2021-01-22 | 18:24 | Compact | 4031(V8) | ECOP | 0.021 | 0.019 | 0.15885 | 0.019 | 75.99 | 0.03 | 34.89 | 32.67 | 10 | 99 | 89 | 126 | 117 |  | 5" Fully Coated CAT_Exhaust Manifold resurface | [9 empty] | v04.4.03.24 | 1.13 | 0.17 | 103.07+0.04670v2 +540dv/dT |  | 34 | 7 | 79.8 | 21.97 | 0 | 0.05 |  |  | FAIL
1479 | 2021-01-22 | 19:33 | Compact | 1431(V5) | ECOP | 0.01 | 0.012 | 0.15631 | 0.012 | 77.32 | 0.02 | 34.31 | 31.76 | 5 | 98 | 84 | 80 | 107 |  | 5% GR_5" Fully coated CAT_EGR upper limit map (385°C) | [9 empty] | v04.7.03.44 | 1.14 | 0.17 | 103.07+0.04670v2 +540dv/dT |  | 14 | 8 | 70.19 | 31.84 | -0.01 | 0.05 |  |  | PASS
1480 | 2021-01-22 | 22:27 | Compact | 4026(V11) | ECOP | 0.154 | 0.036 | 0.26608 | 0.036 | 75.49 | 0.04 | 35.03 | 32.76 | 77 | 166 | 151 | 169 |  |  | Dummy CAT_EGR OFF_Cyl.head of V11 | [9 empty] | v04.4.03.24 | 1.13 | 0.29 | 103.07+0.04670v2 +540dv/dT |  | 450 | 9 | 64.26 | 37.76 | 0 | 0.05 |  |  | FAIL
1481 | 2021-01-23 | 0:01 | Compact | 3903(V7) | ECOP | 0.013 | 0.013 | 0.2243 | 0.013 | 78.23 | 0.02 | 33.91 | 31.23 | 7 | 140 | 119 | 106 | 134 |  | Production GR_5" Fully coated Fresh CAT_EGR upper limit map (385°C)_3mm dia hole Plate(1mm thickness)_Timing Advance by 1 degrees by reducing shim by 0.1 mm | [9 empty] | v04.7.03.44 | 1.02 | 0.22 | 103.07+0.04670v2 +540dv/dT |  | 17 | 2 | 53.98 | 47.65 | -0.01 | 0.05 |  |  | FAIL
1482 | 2021-01-23 | 10:21 | Compact | 3973(V10) | ECOP | 0.018 | 0.011 | 0.15768 | 0.011 | 74.54 | 0.03 | 35.58 | 32.7 | 9 | 99 | 84 | 138 | 109 |  | 5" Fully coated CAT(Sample CAT-I6 )_3mm dia hole Plate(50%)_EGR upper limit map (385°C)_EGR lower limit map (200°C)_50 km WOT Running | [9 empty] | v04.7.03.25 | 1.15 | 0.17 | 103.07+0.04670v2 +540dv/dT |  | 41 | 3 | 72.17 | 32.7 | -0.01 | 0.05 |  |  | FAIL
1483 | 2021-01-23 | 13:06 | Compact | 3973(V10) | ECOP | 0.138 | 0.024 | 0.262 | 0.024 | 72.26 | 0.04 | 36.59 | 34.08 | 69 | 164 | 143 | 188 |  |  | Dummy CAT_EGR OFF_Forced Cooled | [9 empty] | v04.4.03.24 | 1.15 | 0.29 | 103.07+0.04670v2 +540dv/dT |  | 42 | 4 | 72.17 | 32.7 | -0.01 | 0.05 |  |  | FAIL
1484 | 2021-01-23 | 14:38 | Compact | 1431(V5) | ECOP | 0.012 | 0.012 | 0.16072 | 0.012 | 76.68 | 0.02 | 34.59 | 32.02 | 6 | 100 | 86 | 83 | 107 |  | 5% GR_5" Fully coated CAT_EGR upper limit map (385°C)_EGR Lower limit map (200°C) | [9 empty] | v04.7.03.25 | 1.16 | 0.18 | 103.07+0.04670v2 +540dv/dT |  | 16 | 5 | 70.19 | 31.84 | -0.01 | 0.05 |  |  | PASS
1485 | 2021-01-24 | 9:19 | Compact | 3973(V10) | ECOP | 0.006 | 0.009 | 0.14837 | 0.009 | 72.15 | 0.02 | 36.77 | 33.79 | 3 | 93 | 79 | 71 | 113 |  | 5" Fully coated CAT(Sample CAT-I6 )_EGR upper limit map (385°C)_50 km WOT Running | [9 empty] | v04.7.03.44 | 1.09 | 0.15 | 103.07+0.04670v2 +540dv/dT |  | 43 | 1 | 72.17 | 32.7 | -0.01 | 0.05 |  |  | PASS
1486 | 2021-01-24 | 11:25 | Compact | 4031(V8) | ECOP | 0.016 | 0.017 | 0.16146 | 0.017 | 73.15 | 0.02 | 36.25 | 33.69 | 8 | 101 | 89 | 110 |  |  | 5" Fully Coated CAT_OWN Exhaust Manifold_EGR upper limit map (385°C)_modified CAM shaft (EX lobe advanced by 5°) | [9 empty] | v04.7.03.25 | 1.23 | 0.19 | 103.07+0.04670v2 +540dv/dT |  | 36 | 2 | 79.8 | 21.97 | 0 | 0.05 |  |  | FAIL
1487 | 2021-01-24 | 14:08 | Compact | 4031(V8) | ECOP | 0.013 | 0.015 | 0.17137 | 0.015 | 74.5 | 0.02 | 35.6 | 33.33 | 7 | 107 | 93 | 109 | 126 |  | 5" Fully Coated CAT_OWN Exhaust Manifold_EGR upper limit map (385°C)_modified CAM shaft (EX lobe advanced by 5°)_Forced Cooled | [9 empty] | v04.4.03.25 | 1.11 | 0.18 | 103.07+0.04670v2 +540dv/dT |  | 37 | 3 | 79.8 | 21.97 | 0 | 0.05 |  |  | FAIL
1488 | 2021-01-25 | 7:21 | Compact | 4031(V8) | ECOP | 0.017 | 0.012 | 0.16127 | 0.012 | 74.1 | 0.01 | 35.65 | 32.93 | 9 | 101 | 87 | 64 | 126 |  | 5" Fully Coated CAT_OWN Exhaust Manifold_EGR upper limit map (385°C)_modified CAM shaft (EX lobe advanced by 5°)_50Km WOT Running | [9 empty] | v04.4.03.25 | 1.16 | 0.18 | 103.07+0.04670v2 +540dv/dT |  | 41 | 1 | 79.8 | 21.97 | 0 | 0.05 |  |  | FAIL
1489 | 2021-01-25 | 10:23 | Compact | 4026(V11) | ECOP | 0.215 | 0.048 | 0.27507 | 0.048 | 85.51 | 0.04 | 30.87 | 29.05 | 108 | 172 | 162 | 186 |  |  | 5%GR_Dummy CAT_EGR OFF_Cyl.head of V11_Gear Shift(Up-9,16,28,42.5) | [9 empty] | v04.4.03.24 | 1.14 | 0.3 | 103.07+0.04670v2 +540dv/dT |  | 452 | 2 | 65.87 | 35.8 | 0 | 0.05 |  |  | FAIL
1490 | 2021-01-25 | 11:10 | Compact | 3903(V7) | ECOP | 0.014 | 0.016 | 0.17594 | 0.016 | 83.8 | 0.03 | 31.65 | 29.75 | 7 | 110 | 96 | 118 |  |  | 11% GR_5" Fully coated Fresh CAT_EGR upper limit map (385°C)_Injection timimg restored _Without 3mm dia hole Plate(1mm thickness) | [9 empty] | v04.7.03.25 | 1.15 | 0.19 | 103.07+0.04670v2 +540dv/dT |  | 20 | 3 | 53.98 | 47.65 | -0.01 | 0.05 |  |  | FAIL
1491 | 2021-01-25 | 15:22 | MAX-Z | MD2B38AX5LWJ03213 | ICOP | 0.016 | 0.013 | 0.1676 | 0.013 | 80.51 | 0.02 | 32.94 | 30.04 | 8 | 105 | 90 | 90 |  |  | 6" Fully Coated CAT_EGR upper limit map (385°C)_Reconfirmation after 12days soak | [9 empty] | v04.7.02.34 | 0.99 | 0.17 | 98.55 + 0.057v2 + 610dv/dt |  | 6 | 4 | 88.9 | 9.25 | 0 | 0.06 |  |  | FAIL
1492 | 2021-01-25 | 18:47 | Compact | MD2A97AX8MWK00667 | ICOP | 0.038 | 0.022 | 0.14805 | 0.022 | 76.63 | 0.02 | 34.58 | 33.02 | 19 | 93 | 85 | 96 | 124 | 268 | BASE | [9 empty] | v04.4.03.24 | 1.18 | 0.17 | 103.07+0.04670v2 +540dv/dT |  | 454 | 5 | 63 | 39.18 | -0.01 | 0.05 |  |  | PASS
1493 | 2021-01-25 | 19:40 | Compact | MD2A97AX1MWK00669 | ICOP | 0.037 | 0.022 | 0.14316 | 0.022 | 75.88 | 0.02 | 34.92 | 32.53 | 18 | 89 | 83 | 89 | 115 | 266 | BASE | [9 empty] | v04.4.03.24 | 1.15 | 0.16 | 103.07+0.04670v2 +540dv/dT |  | 456 | 6 | 62.61 | 39.62 | 0 | 0.05 |  |  | PASS
1494 | 2021-01-25 | 21:56 | Compact | 4031(V8) | ECOP | 0.022 | 0.017 | 0.16192 | 0.017 | 75.78 | 0.02 | 34.99 | 32.74 | 11 | 101 | 89 | 90 | 113 | 307 | 5" Fully Coated CAT_OWN Exhaust Manifold_EGR upper limit map (385°C)_modified CAM shaft (EX lobe advanced by 5°)_Nox set 113ppm | [9 empty] | v04.7.03.44 | 1.15 | 0.18 | 103.07+0.04670v2 +540dv/dT |  | 43 | 7 | 79.8 | 21.97 | 0 | 0.05 |  |  | FAIL
1495 | 2021-01-25 | 22:55 | Compact | 3903(V7) | ECOP | 0.012 | 0.013 | 0.17537 | 0.013 | 81.8 | 0.02 | 32.43 | 30.53 | 6 | 110 | 94 | 76 |  |  | 11% GR_5" Fully coated Fresh CAT_EGR upper limit map (385°C)_Injection timimg restored _Repeat | [9 empty] | v04.7.03.44 | 1.15 | 0.19 | 103.07+0.04670v2 +540dv/dT |  | 22 | 8 | 53.98 | 47.65 | -0.01 | 0.05 |  |  | FAIL
1496 | 2021-01-25 | 23:45 | MAX-Z | MD2B38AX5LWJ03213 | ICOP | 0.012 | 0.011 | 0.13431 | 0.011 | 77.02 | 0.02 | 34.44 | 31.27 | 6 | 84 | 72 | 79 |  |  | 6" Fully Coated CAT_EGR upper limit map (385°C)_5km WOT_IDC Precon_Repeat | [9 empty] | v04.7.02.34 | 1.15 | 0.15 | 98.55 + 0.057v2 + 610dv/dt |  | 317 | 9 | 84.14 | 12.91 | -0.01 | 0.06 |  |  | PASS
1497 | 2021-01-27 | 7:57 | CARGO | MD2A98AX5MWK19487 | ICOP | 0.014 | 0.015 | 0.14186 | 0.015 | 96.57 | 0.02 | 27.47 | 25.22 | 7 | 89 | 78 | 95 |  |  | Base_With 1 Week soaking_Without Precon | [9 empty] | v04.4.04.23 | 1.43 | 0.19 | 113.1+ 0.0635v2 + 690dv/dt |  | 354 | 1 | 86.62 | 27.59 | 0 | 0.07 |  |  | PASS
1498 | 2021-01-27 | 9:56 | Compact | 3903(V7) | ECOP | 0.145 | 0.024 | 0.29835 | 0.024 | 82.19 | 0.03 | 32.17 | 30.13 | 73 | 186 | 161 | 150 |  |  | 11% GR_Dummy CAT_EGR OFF_Injection timimg restored | [9 empty] | v04.4.03.24 | 1.14 | 0.32 | 103.07+0.04670v2 +540dv/dT |  | 23 | 2 | 53.98 | 47.65 | -0.01 | 0.05 |  |  | FAIL
1499 | 2021-01-27 | 10:47 | Compact | 4026(V11) | ECOP | 0.149 | 0.029 | 0.26 | 0.029 | 79.53 | 0.03 | 33.24 | 31.25 | 75 | 162 | 145 | 160 |  |  | 5%GR_Dummy CAT_EGR OFF_Cyl.head of V11_ Regular Gear Shift | [9 empty] | v04.4.03.24 | 1.13 | 0.28 | 103.07+0.04670v2 +540dv/dT |  | 10 | 3 | 59.47 | 43.93 | 0 | 0.05 |  |  | FAIL
1500 | 2021-01-27 | 11:49 | XWIDE | MD2B45AX3LWF10816 | ECOP | 0.345 | 0.042 | 0.1587 | 0.042 | 94.7 | 0.05 | 27.83 | 25.81 | 173 | 99 | 100 | 226 |  |  | Dummy CAT_EGR ON | [9 empty] | v04.4.01.45 | 1.14 | 0.17 | 100.9 + 0.0660v2 + 690dv/dt |  | 2 | 4 | 92.68 | 6.84 | 0 | 0.07 |  |  | FAIL
1501 | 2021-01-27 | 13:30 | XWIDE | MD2B45AX3LWF10816 | ECOP | 0.168 | 0.041 | 0.30681 | 0.041 | 92.99 | 0.02 | 28.43 | 26.65 | 84 | 192 | 174 | 115 | 119 |  | Dummy CAT_EGR OFF | [9 empty] | v04.4.01.45 | 1.15 | 0.34 | 100.9 + 0.0660v2 + 690dv/dt |  | 3 | 5 | 92.68 | 6.84 | 0 | 0.07 |  |  | FAIL
1502 | 2021-01-27 | 19:00 | CARGO | MD2A98AX5MWK19487 | ICOP | 0.017 | 0.011 | 0.28595 | 0.011 | 87.59 | 0.01 | 30.29 | 26.94 | 9 | 179 | 149 | 29 |  |  | 5km WOT_IDC Precon_EGR OFF | [9 empty] | v04.4.04.23 | 1.19 | 0.32 | 113.1+ 0.0635v2 + 690dv/dt |  | 356 | 6 | 86.62 | 27.59 | 0 | 0.07 |  |  | FAIL
1503 | 2021-01-27 | 22:11 | Compact | 3903(V7) | ECOP | 0.032 | 0.021 | 0.13429 | 0.021 | 79.61 | 0.03 | 33.29 | 30.26 | 16 | 84 | 78 | 128 |  |  | 11.3% GR_5" Fully Coated CAT_Production dataset | [9 empty] | v04.4.03.24 | 1.13 | 0.14 | 103.07+0.04670v2 +540dv/dT |  | 25 | 8 | 53.98 | 47.65 | -0.01 | 0.05 |  |  | FAIL
1504 | 2021-01-27 | 22:55 | Compact | 3973(V10) | ECOP | 0.011 | 0.01 | 0.24534 | 0.01 | 69.81 | 0.01 | 38 | 35.66 | 6 | 153 | 128 | 48 |  |  | 5" Fully coated CAT(Sample CAT-I6 )_EGR OFF | [9 empty] | v04.7.03.25 | 1.14 | 0.27 | 103.07+0.04670v2 +540dv/dT |  | 45 | 10 | 72.17 | 32.7 | -0.01 | 0.05 |  |  | FAIL
1505 | 2021-01-27 | 23:54 | Compact | 3903(V7) | ECOP | 0.023 | 0.014 | 0.15276 | 0.014 | 78.57 | 0.02 | 33.75 | 30.11 | 11 | 95 | 83 | 101 | 108 |  | 11.3% GR_5" Fully Coated CAT_EGR upper limit map (385°C) | [9 empty] | v04.7.03.44 | 1.15 | 0.17 | 103.07+0.04670v2 +540dv/dT |  | 26 | 1 | 53.98 | 47.65 | -0.01 | 0.05 |  |  | FAIL
1506 | 2021-01-28 | 7:26 | CARGO | MD2A98AX5MWK19487 | ICOP | 0.013 | 0.012 | 0.14593 | 0.012 | 96.62 | 0.02 | 27.46 | 25.41 | 6 | 91 | 79 | 94 | 114 | 308 | Base_Repeat | [9 empty] | v04.4.04.23 | 1.14 | 0.16 | 113.1+ 0.0635v2 + 690dv/dt |  | 357 | 2 | 86.62 | 27.59 | 0 | 0.07 |  |  | PASS
1507 | 2021-01-28 | 8:37 | Compact | 3975(V9) | ECOP | 0.008 | 0.007 | 0.17274 | 0.007 | 76.72 | 0.02 | 34.58 | 33 | 4 | 108 | 90 | 81 | 133 | 270 | 5" Fully Coated CAT Sample 5_EGR upper limit map (385°C)_modified CAM shaft (EX lobe advanced by 5°)_50 KM WOT Running_FIP Restored_Prod GR | [9 empty] | v04.7.03.44 | 1.16 | 0.19 | 103.07+0.04670v2 +540dv/dT |  | 23 | 3 | 63.4 | 40.23 | 0 | 0.05 |  |  | FAIL
1508 | 2021-01-28 | 10:13 | Compact | 1431(V5) | ECOP | 0.009 | 0.009 | 0.13888 | 0.009 | 77.5 | 0.02 | 34.23 | 32.2 | 5 | 87 | 74 | 89 | 96 |  | 5% GR_5" Fully coated CAT_EGR upper limit map (385°C)_EGR Lower limit map Regular_MOD Exhaust manifold | [9 empty] | v04.7.03.44 | 1.16 | 0.15 | 103.07+0.04670v2 +540dv/dT |  | 19 | 4 | 70.19 | 31.84 | -0.01 | 0.05 |  |  | PASS
1509 | 2021-01-28 | 13:45 | Compact | MD2A97AX4MWK00665 | ICOP | 0.019 | 0.017 | 0.15357 | 0.017 | 75.45 | 0.02 | 35.14 | 32.94 | 10 | 96 | 85 | 80 | 117 | 251 | Base _Withuot Cyclone in air filter | [9 empty] | v04.4.03.24 | 1.16 | 0.17 | 103.07+0.04670v2 +540dv/dT |  | 458 | 5 | 72.05 | 31.35 | 0 | 0.05 |  |  | PASS
1510 | 2021-01-28 | 15:14 | Compact | MD2A97AXXMWK00668 | ICOP | 0.018 | 0.012 | 0.15084 | 0.012 | 73.25 | 0.02 | 36.21 | 33.64 | 9 | 94 | 81 | 85 | 110 |  | Base _Withuot Cyclone in air filter | [9 empty] | v04.4.03.24 | 1.19 | 0.17 | 103.07+0.04670v2 +540dv/dT |  | 460 | 6 | 66.07 | 37.24 | 0 | 0.05 |  |  | PASS
1511 | 2021-01-28 | 17:35 | Compact | 3975(V9) | ECOP | 0.016 | 0.01 | 0.13954 | 0.01 | 75.37 | 0.03 | 35.19 | 32.83 | 8 | 87 | 75 | 127 |  |  | 5" Fully Coated CAT Sample 5_MOD CAM shaft (EX lobe advanced by 5°)_50 KM WOT Running_FIP Restored_Prod GR_Base dataset | [9 empty] | v04.4.03.24 | 1.15 | 0.15 | 103.07+0.04670v2 +540dv/dT |  | 27 | 7 | 63.4 | 40.23 | 0 | 0.05 |  |  | FAIL
1512 | 2021-01-28 | 18:42 | Compact | MD2A97AX8MWK00667 | ICOP | 0.029 | 0.016 | 0.14918 | 0.016 | 71.68 | 0.01 | 36.98 | 34.96 | 15 | 93 | 83 | 53 | 120 | 258 | BASE_4th gear 41kmph for 50km – 5th gear WOT for 100km_Without Cyclone in air filter | [9 empty] | v04.4.03.24 | 1.17 | 0.17 | 103.07+0.04670v2 +540dv/dT |  | 462 | 8 | 67.93 | 34.35 | 0 | 0.05 |  |  | PASS
1513 | 2021-01-28 | 20:00 | Compact | MD2A97AX1MWK00669 | ICOP | 0.03 | 0.02 | 0.14171 | 0.02 | 68.89 | 0.01 | 38.47 | 35.48 | 15 | 89 | 81 | 45 | 118 | 266 | BASE_4th gear 41kmph for 50km – 5th gear WOT for 100km_With Cyclone in air filter | [9 empty] | v04.4.03.24 | 1.15 | 0.15 | 103.07+0.04670v2 +540dv/dT |  | 464 | 9 | 70.49 | 33.47 | -0.01 | 0.05 |  |  | PASS
1514 | 2021-01-28 | 21:44 | Compact | 3975(V9) | ECOP | 0.013 | 0.006 | 0.15678 | 0.006 | 75.65 | 0.02 | 35.07 | 33.21 | 6 | 98 | 81 | 107 | 110 |  | 5" Fully Coated CAT Sample 5_MOD CAM shaft (EX lobe advanced by 5°)_50 KM WOT Running_FIP Restored_Prod GR_EGR upper limit map (385°C) | [9 empty] | v04.7.03.44 | 1.17 | 0.17 | 103.07+0.04670v2 +540dv/dT |  | 28 | 10 | 63.4 | 40.23 | 0 | 0.05 |  |  | FAIL
1515 | 2021-01-28 | 23:15 | CARGO | MD2A98AX5MWK19487 | ICOP | 0.018 | 0 | 0.13509 | 0 | 91.45 | 0.02 | 29.02 | 26.81 | 9 | 84 | 68 | 73 | 114 | 308 | Base_Repeat 2 (Derivation run repeat) | [9 empty] | v04.4.04.23 | 1.16 | 0.15 | 113.1+ 0.0635v2 + 690dv/dt |  | 359 | 11 | 81.07 | 30.75 | -0.01 | 0.07 |  |  | PASS
1516 | 2021-01-29 | 7:09 | Compact | 4031(V8) | ECOP | 0.012 | 0.008 | 0.15845 | 0.008 | 71.96 | 0.02 | 36.86 | 34.69 | 6 | 99 | 83 | 80 | 109 | 276 | 5" Fully Coated CAT_OWN Exhaust Manifold_EGR upper limit map (385°C)_modified CAM shaft (EX lobe advanced by 5°)_Nox set 110ppm | [9 empty] | v04.7.03.44 | 1.16 | 0.18 | 103.07+0.04670v2 +540dv/dT |  | 47 | 1 | 79.8 | 21.97 | 0 | 0.05 |  |  | PASS
1517 | 2021-01-29 | 8:50 | Compact | MD2A97AX8MWK00667 | ICOP | 0.027 | 0.013 | 0.14955 | 0.013 | 74.12 | 0.01 | 35.77 | 33.48 | 14 | 93 | 81 | 69 | 121 |  | BASE_With Cyclone in air filter_5Km WOT +IDC Precon | [9 empty] | v04.4.03.24 | 1.16 | 0.16 | 103.07+0.04670v2 +540dv/dT |  | 465 | 2 | 71.28 | 28.71 | 0 | 0.05 |  |  | PASS
1518 | 2021-01-29 | 9:44 | MAX-Z | MD2B38AX5LWJ03213 | ICOP | 0.018 | 0.005 | 0.14709 | 0.005 | 82.06 | 0.02 | 32.33 | - | 9 | 92 | 76 | 75 | 96 | 262 | 6" Fully Coated CAT_EGR upper limit map (385°C)_50 Km WOT_5km WOT_IDC Precon | [9 empty] | v04.7.02.34 | 1.17 | 0.16 | 98.55 + 0.057v2 + 610dv/dt |  | 322 | 3 | 84.14 | 12.91 | -0.01 | 0.06 |  |  | PASS
1519 | 2021-01-29 | 11:16 | Compact | 4031(V8) | ECOP | 0.014 | 0.007 | 0.1579 | 0.007 | 73.91 | 0.02 | 35.89 | 34.06 | 7 | 99 | 82 | 84 | 109 | 276 | 5" Fully Coated CAT_OWN Exhaust Manifold_modified CAM shaft (EX lobe advanced by 5°)_Nox set 110ppm_Prod Dataset_Forced Soak | [9 empty] | v04.4.03.24 | 1.17 | 0.18 | 103.07+0.04670v2 +540dv/dT |  | 49 | 4 | 79.8 | 21.97 | 0 | 0.05 |  |  | PASS
1520 | 2021-01-29 | 12:17 | Compact | 3953(V12) | ECOP | 0.011 | 0.008 | 0.29244 | 0.008 | 75.92 | 0.02 | 34.95 | 33.16 | 5 | 183 | 150 | 75 | 116 | 299 | Own CAT_Intake 100% open_Without Exhaust Plate_EGR OFF | [9 empty] | v04.4.03.24 | 1.17 | 0.33 | 103.07+0.04670v2 +540dv/dT |  | 14 | 5 | 58.67 | 4.3.36 | 0 | 0.05 |  |  | FAIL
1521 | 2021-01-29 | 14:19 | Compact | MD2A97AX1MWK00669 | ICOP | 0.013 | 0.002 | 0.15 | 0.152 | 72.81 | 0.01 | 36.44 | 34.69 | 6 | 94 | 76 | 54 | 116 | 299 | BASE_5km WOT _IDC Precon_With Cyclone in air filter | [9 empty] | v04.4.03.24 | 1.16 | 0.17 | 103.07+0.04670v2 +540dv/dT |  | 468 | 6 | 70.49 | 33.47 | -0.01 | 0.05 |  |  | PASS
1522 | 2021-01-29 | 18:34 | CARGO | MD2A98AX5MWK19487 | ICOP | 0.02 | 0.012 | 0.14 | 0.154 | 90.6 | 0.01 | 29.28 | - | 10 | 89 | 77 | 62 | 114 | 308 | Base_Repeat 3 (Derivation run repeat) | [9 empty] | v04.4.04.23 | 1.1 | 0.15 | 113.1+ 0.0635v2 + 690dv/dt |  | 361 | 7 | 81.07 | 30.75 | -0.01 | 0.07 |  |  | PASS
1523 | 2021-01-29 | 0:20 | Compact | 4026(V11) | ECOP | 0.018 | 0.009 | 0.14 | 0.154 | 78.43 | 0.02 | 33.82 | 32.01 | 9 | 91 | 77 | 100 | 110 |  | 5%GR_5" Fully coated cat (V7) + Reduced volume exhaust manifold | [9 empty] | v04.4.03.24 | 1.13 | 0.16 | 103.07+0.04670v2 +540dv/dT |  | 12 | 1 | 59.47 | 43.93 | 0 | 0.05 |  |  | PASS
1524 | 2021-01-30 | 9:31 | Compact | 4031(V8) | ECOP | 0.017 | 0.01 | 0.16 | 0.171 | 75.65 | 0.02 | 35.08 | 33.03 | 8 | 100 | 85 | 79 | 127 |  | 5%GR_5" Fully Coated Sample3 CAT_OWN Exhaust Manifold_modified CAM shaft (EX lobe advanced by 5°)_Prod Dataset | [9 empty] | v04.4.03.24 | 1.09 | 0.17 | 103.07+0.04670v2 +540dv/dT |  | 50 | 2 | 79.8 | 21.97 | 0 | 0.05 |  |  | PASS
1525 | 2021-01-30 | 11:29 | Compact | 3975(V9) | ECOP | 0.009 | 0.009 | 0.14 | 0.151 | 79.45 | 0.03 | 33.39 | 31.49 | 5 | 89 | 75 | 129 | 110 | 268 | 5%GR_5" Fully Coated Sample 5 CAT_MOD CAM shaft (EX lobe advanced by 5°)_FIP Restored_Prod Dataset | [9 empty] | v04.4.03.24 | 1.1 | 0.15 | 103.07+0.04670v2 +540dv/dT |  | 30 | 3 | 63.4 | 40.23 | 0 | 0.05 |  |  | FAIL
1526 | 2021-01-30 | 13:46 | Compact | 4026(V11) | ECOP | 0.006 | 0.007 | 0.15 | 0.153 | 78.42 | 0.02 | 33.83 | 31.7 | 3 | 91 | 76 | 78 | 110 |  | 5%GR_5" Fully coated cat (V7) + Reduced volume exhaust sintered manifold_50Km WOT Running_Forced Cooled | [9 empty] | v04.4.03.24 | 1.1 | 0.15 | 103.07+0.04670v2 +540dv/dT |  | 12 | 4 | 59.47 | 43.93 | 0 | 0.05 |  |  | PASS
1527 | 2021-01-30 | 14:54 | Compact | 4031(V8) | ECOP | 0.011 | 0.008 | 0.16 | 0.166 | 76.06 | 0.02 | 34.88 | 32.84 | 5 | 99 | 83 | 83 | 119 |  | 5%GR_5" Fully Coated Sample3 CAT_OWN Exhaust Manifold_modified CAM shaft (EX lobe advanced by 5°)_EGR upper limit map (385°C)_Nox Set 119ppm_Forced Cooled | [9 empty] | v04.7.03.44 | 1.11 | 0.17 | 103.07+0.04670v2 +540dv/dT |  | 53 | 5 | 79.8 | 21.97 | 0 | 0.05 |  |  | PASS
1528 | 2021-01-30 | 15:49 | Compact | 3975(V9) | ECOP | 0.007 | 0.008 | 0.16 | 0.173 | 79.28 | 0.03 | 33.47 | 31.43 | 4 | 103 | 87 | 121 | 110 | 268 | 5%GR_5" Fully Coated Sample 5 CAT_MOD CAM shaft (EX lobe advanced by 5°)_FIP Restored_EGR upper limit map (385°C)_Forced Cooled | [9 empty] | v04.7.03.44 | 1.13 | 0.18 | 103.07+0.04670v2 +540dv/dT |  | 32 | 6 | 63.4 | 40.23 | 0 | 0.05 |  |  | FAIL
1529 | 2021-01-30 | 16:48 | Compact | MD2A97AX1MWK00669 | ICOP | 0.014 | 0.01 | 0.15 | 0.164 | 78.26 | 0.02 | 33.89 | 31.68 | 7 | 96 | 82 | 75 | 123 |  | 5" Fully Coated Fresh CAT Sample 7_150km Running _5Km WOT_IDC Precon_With Cyclone in air filter - Vehicle stalled in 1st cycle | [9 empty] | v04.4.03.24 | 1.11 | 0.16 | 103.07+0.04670v2 +540dv/dT |  | 470 | 7 | 64.1 | 38.61 | 0 | 0.05 |  |  | PASS
1530 | 2021-01-31 | 10:29 | Compact | 3903(V7) | ECOP | 0.021 | 0.013 | 0.15 | 0.159 | 76.69 | 0.02 | 34.58 | 32.59 | 10 | 91 | 80 | 86 | 115 |  | 5% GR_5" Fully Coated CAT Sample 10_50km WOT_Prod Exh Manifold_Prod dataset | [9 empty] | v04.4.03.24 | 1.17 | 0.16 | 103.07+0.04670v2 +540dv/dT |  | 31 | 1 | 53.98 | 47.65 | -0.01 | 0.05 |  |  | PASS
1531 | 2021-01-31 | 13:24 | Compact | 4026(V11) | ECOP | 0.015 | 0.008 | 0.14 | 0.151 | 78.21 | 0.01 | 33.92 | 31.6 | 8 | 90 | 76 | 70 | 112 |  | 5%GR_5" Fully coated cat (V7) + Prod exhaust manifold_50Km WOT Run_Prod dataset | [9 empty] | v04.4.03.24 | 1.18 | 0.16 | 103.07+0.04670v2 +540dv/dT |  | 15 | 2 | 59.47 | 43.93 | 0 | 0.05 |  |  | PASS
1532 | 2021-01-31 | 14:27 | Compact | 3975(V9) | ECOP | 0.011 | 0.009 | 0.15 | 0.16 | 76.22 | 0.02 | 34.81 | 32.58 | 5 | 94 | 80 | 78 | 110 | 268 | 5%GR_5" Fully Coated Sample 5 CAT_MOD CAM shaft (EX lobe advanced by 5°)_FIP Restored_EGR upper limit map (385°C)_50km WOT Run_Sintered Manifold | [9 empty] | v04.7.03.44 | 1.19 | 0.17 | 103.07+0.04670v2 +540dv/dT |  | 33 | 3 | 63.4 | 40.23 | 0 | 0.05 |  |  | PASS
1533 | 2021-01-31 | 15:19 | Compact | MD2A97AX6LWL00040 | PWM+HFM | 0.019 | 0.038 | 0.14 | 0.183 | 74.08 | 0.02 | 33.89 | 32 | 9 | 91 | 91 | 92 |  |  | Base with PWM+HFM+ Intake Map Sensor_repeat | [9 empty] | v05.5.03.45 | 1.18 | 0.16 | 103.07+0.04670v2 +540dv/dT |  | 4 | 4 | 65.56 | 33.28 | -0.01 | 0.05 |  |  | PASS
1534 | 2021-01-31 | 16:35 | Compact | 3903(V7) | ECOP | 0.019 | 0.016 | 0.15 | 0.161 | 75.26 | 0.01 | 35.23 | 32.95 | 9 | 91 | 81 | 71 | 112 |  | 5% GR_5" Fully Coated CAT Sample 10_50km WOT_Cast iron Exh Manifold_Prod dataset | [9 empty] | v04.4.03.24 | 1.18 | 0.16 | 103.07+0.04670v2 +540dv/dT |  | 34 | 5 | 53.98 | 47.65 | -0.01 | 0.05 |  |  | PASS
1535 | 2021-02-01 | 7:18 | Compact | 3903(V7) | ECOP | 0.015 | 0.011 | 0.15 | 0.156 | 75.54 | 0.01 | 35.11 | 32.84 | 8 | 91 | 78 | 60 | 112 |  | 5% GR_5" Fully Coated CAT Sample 10_Cast iron Exh Manifold_Prod dataset_Repeat 1 | [9 empty] | v04.4.03.24 | 1.18 | 0.16 | 103.07+0.04670v2 +540dv/dT |  | 37 | 1 | 53.98 | 47.65 | -0.01 | 0.05 |  |  | PASS
1536 | 2021-02-01 | 8:21 | Compact | 3975(V9) | ECOP | 0.015 | 0.013 | 0.16 | 0.17 | 76.32 | 0.02 | 34.75 | 32.69 | 8 | 99 | 85 | 81 | 110 |  | 5%GR_5" Fully Coated Sample 5 CAT_MOD CAM shaft (EX lobe advanced by 5°)_FIP Restored_EGR upper limit map (385°C)_Sintered Manifold_Repeat 1 | [9 empty] | v04.7.03.44 | 1.18 | 0.18 | 103.07+0.04670v2 +540dv/dT |  | 34 | 2 | 63.4 | 40.23 | 0 | 0.05 |  |  | PASS
1537 | 2021-02-01 | 9:30 | Compact | 4026(V11) | ECOP | 0.023 | 0.012 | 0.14 | 0.153 | 80.19 | 0.02 | 33.07 | 31.22 | 12 | 88 | 76 | 93 | 112 |  | 5%GR_5" Fully coated cat (V7) + Prod exhaust manifold_Prod dataset_Repeat 1 | [9 empty] | v04.4.03.24 | 0.98 | 0.14 | 103.07+0.04670v2 +540dv/dT |  | 17 | 3 | 59.47 | 43.93 | 0 | 0.05 |  |  | PASS
1538 | 2021-02-01 | 22:26 | Compact | MD2A97AX6LWL00040 | PWM+HFM | 0.011 | 0.032 | 0.15 | 0.184 | 77.56 | 0.02 | 34.17 | - | 6 | 95 | 92 | 106 | 185 |  | Base with PWM+HFM+ Intake Map Sensor_Dataset 5.5.3.46 | [9 empty] | v05.5.03.46 | 0.98 | 0.15 | 103.07+0.04670v2 +540dv/dT |  | 6 | 4 | 65.56 | 33.28 | -0.01 | 0.05 |  |  | FAIL
1539 | 2021-02-02 | 7:04 | Compact | 3903(V7) | ECOP | 0.021 | 0.011 | 0.14 | 0.151 | 77.13 | 0.02 | 34.39 | 31.93 | 10 | 87 | 76 | 86 | 112 |  | 5% GR_5" Fully Coated CAT Sample 10_50km WOT_Cast iron Exh Manifold_Prod dataset_Repeat 2 | [9 empty] | v04.4.03.24 | 0.97 | 0.14 | 103.07+0.04670v2 +540dv/dT |  | 38 | 1 | 53.98 | 47.65 | -0.01 | 0.05 |  |  | PASS
1540 | 2021-02-02 | 7:50 | Compact | 3975(V9) | ECOP | 0.017 | 0.01 | 0.15 | 0.158 | 76.92 | 0.02 | 34.48 | 32.26 | 8 | 92 | 79 | 96 | 110 |  | 5%GR_5" Fully Coated Sample 5 CAT_MOD CAM shaft (EX lobe advanced by 5°)_FIP Restored_EGR upper limit map (385°C)_Sintered Manifold_Repeat 2 | [9 empty] | v04.7.03.44 | 0.97 | 0.15 | 103.07+0.04670v2 +540dv/dT |  | 35 | 2 | 63.4 | 40.23 | 0 | 0.05 |  |  | PASS
1541 | 2021-02-02 | 9:24 | Compact | 4026(V11) | ECOP | 0.03 | 0.013 | 0.14 | 0.15 | 80.11 | 0.02 | 33.1 | 31.37 | 15 | 86 | 75 | 108 | 116 | 232 | 5%GR_5" Fully coated cat (V7) + Prod exhaust manifold_Prod dataset_Repeat 2 | [9 empty] | v04.4.03.24 | 0.97 | 0.14 | 103.07+0.04670v2 +540dv/dT |  | 18 | 3 | 59.47 | 43.93 | 0 | 0.05 |  |  | FAIL
1542 | 2021-02-02 | 11:16 | Compact | MD2A97AX1MWK00669 | ICOP | 0.018 | 0.009 | 0.14 | 0.151 | 76.77 | 0.01 | 33.55 | 32.28 | 9 | 89 | 76 | 48 | 116 |  | 5% GR_5" Fully coated CAT sample 11_Cast iron exhaust manifold_50km WOT | [9 empty] | v04.4.03.24 | 0.97 | 0.14 | 103.07+0.04670v2 +540dv/dT |  | 473 | 4 | 70.49 | 33.47 | -0.01 | 0.05 |  |  | PASS
1543 | 2021-02-02 | 16:07 | Compact | 3973(V10) | ECOP | 0.0115 | 0.0049 | 0.1404 | 0.1453 | 71.2577 | 0.01138 | 37.2343 | 34.36 | 6 | 88 | 73 | 55 | 116 |  | 5" Fully coated CAT(Sample CAT-I6 )_Torque Screw turn inside 90˚_ EGR ON | [8 empty] | 4.2 | v04.4.03.24 | 0.969 | 0.1404 | 103.07+0.04670v2 +540dv/dT | 1.661 | 50 | 5 | 72.17 | 32.7 | -0.00921 | 0.05476 |  |  | PASS
1544 | 2021-02-02 | 22:24 | XWIDE | MD2B45AX6LWL00630 | PWM+HFM | 0.0024 | 0.0088 | 0.1439 | 0.1527 | 89.0859 | 0.01008 | 29.7863 | 26.806 | 1 | 90 | 76 | 48 | 153 |  | Dataset v5.5.1.67 | [8 empty] | 9.3 | v05.5.01.67 | 0.981 | 0.1439 | 100.9 + 0.0660v2 + 690dv/dt | 1.491 | 1 | 6 | 64.77 | 35.02 | -0.00937 | 0.07356 |  |  | PASS
1545 | 2021-02-03 | 7:22 | Compact | 3903(V7) | ECOP | 0.0204 | 0.0106 | 0.1398 | 0.1504 | 76.3236 | 0.01804 | 34.7495 | 32.633 | 10 | 87 | 75 | 87 | 114 | 232 | 5% GR_5" Fully Coated CAT Sample 10_Cast iron Exh Manifold_Prod dataset_5km WOT+IDC Precon | [8 empty] | 5.3 | v04.4.03.24 | 0.978 | 0.1398 | 103.07+0.04670v2 +540dv/dT | 2.644 | 39 | 1 | 53.98 | 47.65 | -0.00574 | 0.05104 |  |  | PASS
1546 | 2021-02-03 | 8:15 | Compact | 3975(V9) | ECOP | 0.0109 | 0.0078 | 0.1365 | 0.1443 | 77.3873 | 0.01615 | 34.2828 | 32.246 | 5 | 85 | 72 | 78 | 107 |  | 5%GR_5" Fully Coated Sample 5 CAT_MOD CAM shaft (EX lobe advanced by 5°)_Cast iron Exh Manifold_Prod dataset_5km WOT+IDC Precon | [8 empty] | 6.2 | v04.4.03.24 | 0.974 | 0.1365 | 103.07+0.04670v2 +540dv/dT | 2.329 | 37 | 2 | 63.4 | 40.23 | -0.00133 | 0.05052 |  |  | PASS
1547 | 2021-02-03 | 9:11 | Compact | 4026(V11) | ECOP | 0.0186 | 0.0095 | 0.15286 | 0.16236 | 78.7036 | 0.01467 | 33.7023 | 31.659 | 9 | 96 | 81 | 71 | 110 |  | 5%GR_5" Fully coated cat (V7)_Cast iron exhaust manifold_Prod dataset_50km WOT | [8 empty] | 7.9 | v04.4.03.24 | 1.143 | 0.1664 | 103.07+0.04670v2 +540dv/dT | 2.104 | 22 | 3 | 59.47 | 43.93 | -0.00263 | 0.05085 |  |  | PASS
1548 | 2021-02-03 | 9:54 | Compact | 1431(V5) | ECOP | 0.0154 | 0.0077 | 0.15587 | 0.16357 | 74.974 | 0.01065 | 35.3825 | 33.122 | 8 | 97 | 82 | 51 | 113 |  | 5% GR_5" Fully coated CAT(I4)_Cast iron exhaust manifold_Prod dataset_50km WOT | [8 empty] | 6.2 | v04.4.03.24 | 1.127 | 0.1673 | 103.07+0.04670v2 +540dv/dT | 1.533 | 22 | 4 | 70.19 | 31.84 | -0.00548 | 0.05267 |  |  | PASS
1549 | 2021-02-03 | 11:14 | Compact | 3953(V12) | ECOP | 0.0093 | 0.0065 | 0.16712 | 0.17362 | 80.2972 | 0.01353 | 33.0558 | 31.07 | 5 | 104 | 87 | 65 | 113 | 256 | 5% GR_5" Fully coated CAT sample 12_Cast iron exhaust manifold_Prod dataset_50km WOT | [8 empty] | 5.7 | v04.4.03.24 | 1.119 | 0.1781 | 103.07+0.04670v2 +540dv/dT | 1.961 | 17 | 5 | 58.67 | 4.3.36 | -0.00104 | 0.04991 |  |  | FAIL
1550 | 2021-02-03 | 13:58 | Compact | MD2A97AX1MWK00669 | ICOP | 0.0117 | 0.0074 | 0.16287 | 0.17027 | 73.0426 | 0.00856 | 36.3208 | 33.77 | 6 | 102 | 85 | 41 | 130 |  | 5% GR_5" Fully coated CAT sample 11_Cast iron exhaust manifold_Prod dataset_5km WOT+IDC Precon | [8 empty] | 3.8 | v04.4.03.24 | 1.125 | 0.1745 | 103.07+0.04670v2 +540dv/dT | 1.249 | 475 | 6 | 64.85 | 37.89 | -0.00477 | 0.05294 |  |  | FAIL
1551 | 2021-02-03 | 19:21 | Compact | 4023(V16) | ECOP | 0.0265 | 0.0145 | 0.14297 | 0.15747 | 73.1989 | 0.02701 | 36.2207 | 34.048 | 13 | 89 | 79 | 130 | 98 | 274 | Base_After ARAI Test | [8 empty] | 4.3 | v04.4.03.24 | 1.153 | 0.157 | 103.07+0.04670v2 +540dv/dT | 3.953 | 23 | 10 | 85 | 18.89 | -0.0008 | 0.05003 |  |  | FAIL
1552 | 2021-02-03 | 21:19 | Compact | 3973(V10) | ECOP | 0.0037 | 0.0093 | 0.15404 | 0.16334 | 74.81 | 0.01191 | 35.4627 | 32.948 | 2 | 96 | 82 | 57 | 114 | 261 | 5% GR_5" Fully coated CAT Sample 14_Cast iron exhaust manifold_Torque Screw turn inside 90˚_50km WOT_Nox Set 110ppm | [8 empty] | 5.1 | v04.4.03.24 | 1.137 | 0.1668 | 103.07+0.04670v2 +540dv/dT |  | 52 | 11 | 72.17 | 32.7 | -0.00921 | 0.05476 |  |  | PASS
1553 | 2021-02-03 | 22:33 | Compact | MD2A97AX4MWK00665 | ICOP | 0.0045 | 0.0094 | 0.16695 | 0.17635 | 77.0151 | 0.00889 | 34.4506 | 31.938 | 2 | 104 | 88 | 43 | 120 |  | 5% GR_5" Fully coated CAT Sample 13_Cast iron exhaust manifold_50km WOT | [8 empty] | 6.4 | v04.4.03.24 | 1.117 | 0.1776 | 103.07+0.04670v2 +540dv/dT | 1.301 | 477 | 12 | 66.55 | 37.16 | 0.00298 | 0.04783 |  |  | FAIL
1554 | 2021-02-04 | 0:20 | Compact | 4031(V8) | ECOP | 0.0135 | 0.0167 | 0.14811 | 0.16481 | 76.696 | 0.01593 | 34.5771 | 31.985 | 7 | 93 | 82 | 77 | 110 |  | 5% GR_5" Fully coated CAT Sample 15_Cast iron exhaust manifold_5deg Retard CAM _50km WOT_Nox Set 110ppm | [8 empty] | 8.6 | v04.4.03.24 | 1.152 | 0.1625 | 103.07+0.04670v2 +540dv/dT | 2.25 | 54 | 1 | 79.8 | 21.97 | -0.00224 | 0.04861 |  |  | PASS
1555 | 2021-02-04 | 7:18 | Compact | MD2A97AX4MWK00665 | ICOP | 0.0107 | 0.0097 | 0.15441 | 0.16411 | 77.9498 | 0.01428 | 34.033 | 31.612 | 5 | 97 | 82 | 69 | 116 |  | 5% GR_5" Fully coated CAT Sample 13_Cast iron exhaust manifold_Nox reset 110ppm | [8 empty] | 7.2 | v04.4.03.24 | 1.139 | 0.1675 | 103.07+0.04670v2 +540dv/dT | 2.082 | 478 | 2 | 66.55 | 37.16 | 0.00298 | 0.04783 |  |  | PASS
1556 | 2021-02-04 | 8:35 | Compact | 4023(V16) | ECOP | 0.0338 | 0.0141 | 0.14244 | 0.15654 | 74.045 | 0.01796 | 35.8023 | 33.39 | 17 | 89 | 78 | 86 | 103 |  | 50km WOT Running in | [8 empty] | 6.3 | v04.4.03.24 | 1.119 | 0.1518 | 103.07+0.04670v2 +540dv/dT | 2.591 | 25 | 3 | 85 | 18.89 | -0.0008 | 0.05003 |  |  | PASS
1557 | 2021-02-04 | 9:49 | Compact | 3953(V12) | ECOP | 0.0118 | 0.0107 | 0.16895 | 0.17965 | 78.6927 | 0.01498 | 33.7098 | 31.196 | 6 | 106 | 90 | 72 | 114 |  | 5% GR_5" Fully coated CAT sample 12_Cast iron exhaust manifold_Prod dataset_Repeat | [8 empty] | 4.8 | v04.4.03.24 | 1.146 | 0.1844 | 103.07+0.04670v2 +540dv/dT | 1.171 | 20 | 4 | 58.67 | 4.3.36 | -0.00104 | 0.04991 |  |  | FAIL
1558 | 2021-02-04 | 11:15 | Compact | MD2A97AX1MWK00669 | ICOP | 0.0141 | 0.0089 | 0.1339 | 0.1428 | 75.3482 | 0.00932 | 35.2061 | 32.586 | 7 | 84 | 71 | 45 | 105 |  | 5% GR_5" Fully coated CAT sample 11_Cast iron exhaust manifold_Repeat_Nox reset 110ppm | [8 empty] | 6.6 | v04.4.03.24 | 0.941 | 0.1339 | 103.07+0.04670v2 +540dv/dT | 1.355 | 480 | 5 | 70.49 | 33.47 | -0.00903 | 0.05293 |  |  | PASS
1559 | 2021-02-04 | 14:58 | Compact | 3953(V12) | ECOP | 0.0069 | 0.0088 | 0.1463 | 0.1551 | 78.9362 | 0.01671 | 33.6118 | 31.13 | 3 | 91 | 78 | 80 | 103 |  | 5% GR_5" Fully coated CAT sample 12_Cast iron exhaust manifold_Prod dataset_Nox set 103ppm | [8 empty] | 6.6 | v04.4.03.24 | 0.927 | 0.1463 | 103.07+0.04670v2 +540dv/dT | 2.44 | 21 | 6 | 58.67 | 4.3.36 | -0.00104 | 0.04991 |  |  | PASS
1560 | 2021-02-04 | 21:31 | Compact | 1431(V5) | ECOP | 0.0086 | 0.0074 | 0.145 | 0.1524 | 75.3084 | 0.01156 | 35.2309 | 32.603 | 4 | 91 | 76 | 56 | 113 |  | 5% GR_5" Fully coated CAT(I4)_Cast iron exhaust manifold_Prod dataset_DAY2 repeat_Without Precon | [8 empty] | 4.7 | v04.4.03.24 | 0.968 | 0.145 | 103.07+0.04670v2 +540dv/dT | 1.705 | 24 | 7 | 70.19 | 31.84 | -0.00548 | 0.05267 |  |  | PASS
1561 | 2021-02-04 | 22:46 | Compact | 3973(V10) | ECOP | 0.0024 | 0.0081 | 0.1406 | 0.1487 | 74.5204 | 0.01446 | 35.6069 | 32.982 | 1 | 88 | 74 | 70 | 114 | 261 | 5% GR_5" Fully coated CAT Sample 14_Cast iron exhaust manifold_Torque Screw turn inside 90˚_Day 2 repeat_Nox Set 110ppm | [8 empty] | 5.7 | v04.4.03.24 | 0.982 | 0.1406 | 103.07+0.04670v2 +540dv/dT | 2.118 | 54 | 8 | 72.17 | 32.7 | -0.00921 | 0.05476 |  |  | PASS
1562 | 2021-02-04 | 23:49 | Compact | MD2A97AX1MWK00669 | ICOP | 0.0093 | 0.0065 | 0.1373 | 0.1438 | 75.1429 | 0.00825 | 35.3093 | 32.757 | 5 | 86 | 72 | 40 | 102 | 255 | 5% GR_5" Fully coated CAT sample 11_Cast iron exhaust manifold_Torque screw in 90° | [8 empty] | 14.1 | v04.4.03.24 | 0.982 | 0.1373 | 103.07+0.04670v2 +540dv/dT | 1.223 | 1 | 9 | 61.6 | 40.83 | 0.00167 | 0.04819 |  |  | PASS
1563 | 2021-02-05 | 7:19 | Compact | MD2A97AX1MWK00669 | ICOP | 0.0191 | 0.0083 | 0.13685 | 0.14515 | 78.3898 | 0.01325 | 33.8383 | 31.537 | 10 | 86 | 73 | 64 | 102 | 255 | 5% GR_5" Fully coated CAT sample 11_Cast iron exhaust manifold_Torque screw in 90°_Repeat 1 | [8 empty] | 5.5 | v04.4.03.24 | 1.101 | 0.1435 | 103.07+0.04670v2 +540dv/dT | 1.91 | 2 | 1 | 61.6 | 40.83 | 0.00167 | 0.04819 |  |  | PASS
1564 | 2021-02-05 | 8:24 | Compact | 1431(V5) | ECOP | 0.0137 | 0.0087 | 0.15623 | 0.16493 | 75.4962 | 0.01274 | 35.1377 | 32.754 | 7 | 98 | 82 | 61 | 110 | 242 | 5% GR_5" Fully coated CAT(I4)_Cast iron exhaust manifold_Prod dataset_DAY3 | [8 empty] | 8.9 | v04.4.03.24 | 1.117 | 0.1662 | 91.03+0.0499v2 +550dv/dT | 1.842 | 25 | 2 | 59.68 | 30.51 | -0.00376 | 0.05389 |  |  | PASS
1565 | 2021-02-05 | 9:09 | Compact | 3973(V10) | ECOP | 0.0094 | 0.0079 | 0.14593 | 0.15383 | 71.757 | 0.01463 | 36.9722 | 34.711 | 5 | 91 | 77 | 70 | 114 | 261 | 5% GR_5" Fully coated CAT Sample 14_Cast iron exhaust manifold_Torque Screw turn inside 90˚_Day3 | [8 empty] | 7.6 | v04.4.03.24 | 1.103 | 0.1533 | 91.03+0.0499v2 +550dv/dT | 2.118 | 55 | 3 | 70.76 | 18.62 | -0.00613 | 0.05695 |  |  | PASS
1566 | 2021-02-05 | 12:30 | Compact | 3903(V7) | ECOP | 0.0218 | 0.0139 | 0.16055 | 0.17445 | 75.4886 | 0.02771 | 35.1276 | 33.125 | 11 | 100 | 87 | 133 | 113 | 232 | 5% GR_5" Fully Coated CAT Sample 10_Cast iron Exh Manifold_50km WOT_EGR upper limit map (400°C) | [8 empty] | 6.2 | v04.7.03.25 | 1.1 | 0.1682 | 103.07+0.04670v2 +540dv/dT | 4.011 | 41 | 4 | 53.98 | 47.65 | -0.00574 | 0.05104 |  |  | FAIL
1567 | 2021-02-05 | 14:20 | Compact | 4026(V11) | ECOP | 0.011 | 0.0093 | 0.15512 | 0.16442 | 75.9978 | 0.01589 | 34.9069 | 32.666 | 6 | 97 | 82 | 76 | 110 |  | 5%GR_5" Fully coated cat (V7)_Cast iron exhaust manifold_EGR upper limit map (400°C) | [8 empty] | 4.4 | v04.7.03.25 | 1.102 | 0.1628 | 103.07+0.04670v2 +540dv/dT | 2.318 | 28 | 6 | 64.74 | 38.57 | -0.00325 | 0.05021 |  |  | PASS
1568 | 2021-02-05 | 19:28 | Compact | 4031(V8) | ECOP | 0.00158 | 0.0114 | 0.14259 | 0.15399 | 79.1283 | 0.01973 | 33.5208 | 31.06 | 1 | 89 | 77 | 95 | 110 |  | 5% GR_5" Fully coated CAT Sample 15_Cast iron exhaust manifold_5deg Retard CAM _Day1 | [8 empty] | 5.3 | v04.7.03.25 | 1.123 | 0.1525 | 103.07+0.04670v2 +540dv/dT | 2.842 | 57 | 7 | 79.8 | 21.97 | -0.00224 | 0.04861 |  |  | PASS
1569 | 2021-02-05 | 21:43 | Compact | MD2A97AX4MWK00665 | ICOP | 0.0083 | 0.0086 | 0.15383 | 0.16243 | 78.2572 | 0.01138 | 33.9026 | 31.564 | 4 | 96 | 81 | 55 | 116 |  | 5% GR_5" Fully coated CAT Sample 13_Cast iron exhaust manifold_Day 1 | [8 empty] | 4.4 | v04.4.03.24 | 1.116 | 0.1635 | 103.07+0.04670v2 +540dv/dT | 1.667 | 2 | 8 | 67.12 | 35.46 | 0.00074 | 0.04907 |  |  | PASS
1570 | 2021-02-03 | 8:15 | Compact | 3975(V9) | ECOP | 0.0094 | 0.0079 | 0.15265 | 0.16055 | 76.0417 | 0.01382 | 34.8401 | 32.558 | 5 | 95 | 80 | 66 | 111 |  | 5%GR_5" Fully Coated Sample 5 CAT_Prod CAM shaft_Cast iron Exh Manifold_Prod dataset_5km WOT+IDC Precon | [8 empty] | 5 | v04.4.03.24 | 1.104 | 0.1605 | 103.07+0.04670v2 +540dv/dT | 1.971 | 43 | 9 | 63.4 | 40.23 | -0.00133 | 0.05052 |  |  | PASS
1571 | 2021-02-05 | 12:30 | Compact | 3903(V7) | ECOP | 0.0103 | 0.0088 | 0.16507 | 0.17387 | 76.9995 | 0.01647 | 34.4543 | 31.989 | 5 | 103 | 87 | 79 | 113 | 232 | 5% GR_5" Fully Coated CAT Sample 10_Cast iron Exh Manifold_50km WOT_EGR upper limit map (400°C)_Repeat | [8 empty] | 4.6 | v04.7.03.25 | 1.117 | 0.1756 | 103.07+0.04670v2 +540dv/dT | 2.402 | 43 | 10 | 53.98 | 47.65 | -0.00574 | 0.05104 |  |  | FAIL
1572 | 2021-02-06 | 9:28 | MAX-Z | MD2B38AX1LWJ03210 | ICOP | 0.015 | 0.0087 | 0.13398 | 0.14268 | 87.2454 | 0.02184 | 30.4077 | 27.152 | 8 | 84 | 71 | 105 | 97 | 277 | 6" Fully Coated CAT Sample3_Prod Dataset_50km WOT Running | [8 empty] | 3.6 | v04.4.02.26 | 1.098 | 0.1401 | 98.55 + 0.057v2 + 610dv/dt | 3.13 | 4 | 1 | 87.21 | 11.78 | -0.00277 | 0.06119 |  |  | FAIL
1573 | 2021-02-06 | 10:44 | MAX-Z | MD2B38AX5LWJ03212 | ICOP | 0.0113 | 0.0101 | 0.14254 | 0.15264 | 90.2783 | 0.02403 | 29.3872 | 26.72 | 6 | 89 | 76 | 116 | 107 |  | 6" Fully Coated CAT Sample1_Prod Dataset_50km WOT Running | [8 empty] | 3.1 | v04.4.02.26 | 1.074 | 0.1458 | 98.55 + 0.057v2 + 610dv/dt | 3.518 | 9 | 2 | 88.9 | 9.25 | -0.00139 | 0.05993 |  |  | FAIL
1574 | 2021-02-06 | 11:51 | Compact | MD2A97AX1MWK00669 | ICOP | 0.0077 | 0.0083 | 0.14145 | 0.14975 | 78.5463 | 0.01235 | 33.7787 | 31.707 | 4 | 88 | 75 | 59 | 102 | 255 | 5% GR_5" Fully coated CAT sample 11_Cast iron exhaust manifold_Torque screw in 90°_Repeat 2 | [8 empty] | 4.6 | v04.4.03.24 | 1.109 | 0.1494 | 103.07+0.04670v2 +540dv/dT | 1.801 | 4 | 3 | 61.6 | 40.83 | 0.00167 | 0.04819 |  |  | PASS
1575 | 2021-02-06 | 13:40 | Compact | 4031(V8) | ECOP | 0.0103 | 0.0107 | 0.14295 | 0.15365 | 79.1982 | 0.02077 | 33.4958 | 31.165 | 5 | 89 | 77 | 100 | 110 |  | 5% GR_5" Fully coated CAT Sample 15_Cast iron exhaust manifold_5deg Retard CAM _Day2_Without precon | [8 empty] | 4.5 | v04.4.03.24 | 1.079 | 0.1469 | 103.07+0.04670v2 +540dv/dT | 3.104 | 58 | 4 | 79.8 | 21.97 | -0.00224 | 0.04861 |  |  | PASS
1576 | 2021-02-06 | 14:44 | Compact | 4023(V16) | ECOP | 0.0247 | 0.0122 | 0.15759 | 0.16979 | 78.492 | 0.01446 | 33.7852 | 31.142 | 12 | 98 | 85 | 70 | 102 | 266 | 5% GR_5" Fully coated CAT Sample Prod_Cast iron exhaust manifold_Day 1_50Km WOT Running_EGR upper limit map (400°C)_Repeat | [8 empty] | 3.8 | v04.7.03.25 | 1.116 | 0.1675 | 103.07+0.04670v2 +540dv/dT | 2.116 | 29 | 5 | 85 | 18.89 | -0.0008 | 0.05003 |  |  | PASS
1577 | 2021-02-06 | 16:47 | Compact | 1498(V6) | ECOP | 0.0134 | 0.0088 | 0.15209 | 0.16089 | 81.2934 | 0.02895 | 32.6336 | 30.58 | 7 | 95 | 80 | 139 | 110 | 266 | 5% GR_5" Fully coated CAT Sample 16_Cast iron exhaust manifold_Day 1_50Km WOT Running | [8 empty] | 6.2 | v04.4.03.24 | 1.077 | 0.156 | 103.07+0.04670v2 +540dv/dT | 4.261 | 18 | 6 | 65.55 | 37.41 | -0.00331 | 0.05119 |  |  | FAIL
1578 | 2021-02-08 | 11:27 | Compact | 4033(V14) | ECOP | 0.0257 | 0.0086 | 0.1326 | 0.1412 | 75.124 | 0.03742 | 35.3031 | - | 13 | 83 | 71 | 180 | 111 | 265 | As is After ARAI Test_IDC Precon+IDC Precon | [8 empty] | 3.1 | v04.7.03.44 | 0.955 | 0.1326 | 103.07+0.04670v2 +540dv/dT | 5.471 | 1 | 1 | 70.37 | 29.74 | 0.00187 | 0.04884 |  |  | FAIL
1579 | 2021-02-08 | 13:22 | Compact | 4015(V13) | ECOP | 0.0159 | 0.0088 | 0.1326 | 0.1412 | 76.3323 | 0.03571 | 34.7514 | - | 8 | 83 | 71 | 172 |  |  | As is After ARAI Test_IDC Precon+IDC Precon | [8 empty] | 2.8 | v04.7.03.44 | 0.942 | 0.1387 | 103.07+0.04670v2 +540dv/dT |  | 1 | 2 | 68.82 | 33.43 | -0.0061 | 0.05352 |  |  | FAIL
1580 | 2021-02-08 | 16:44 | MAX-Z | MD2B38AX1LWJ03210 | ICOP | 0.0098 | 0.0098 | 0.1362 | 0.146 | 82.889 | 0.01744 | 32.0067 | 29.666 | 5 | 85 | 73 | 84 | 123 | 268 | 6" Fully Coated CAT Sample3_Nox set 120 ppm | [8 empty] | 3.9 | v04.4.02.26 | 0.944 | 0.1362 | 98.55 + 0.057v2 + 610dv/dt | 2.534 | 7 | 3 | 87.21 | 11.78 | -0.00277 | 0.06119 |  |  | PASS
1581 | 2021-02-08 | 21:21 | MAX-Z | MD2B38AX5LWJ03212 | ICOP | 0.0063 | 0 | 0.1391 | 0.1391 | 86.4175 | 0.01971 | 30.7135 | 28.96 | 3 | 87 | 70 | 95 | 125 |  | 6" Fully Coated CAT Sample3_Nox set 120 ppm | [8 empty] | 0 | v04.4.02.26 | 0.966 | 0.1391 | 98.55 + 0.057v2 + 610dv/dt | 2.869 | 13 | 5 | 88.9 | 9.25 | -0.00139 | 0.05993 |  |  | PASS
1582 | 2021-02-08 | 22:20 | Compact | 3973(V10) | ECOP | 0.0126 | 0.0079 | 0.1333 | 0.1412 | 74.5148 | 0.01635 | 35.6023 | 33.734 | 6 | 83 | 71 | 79 | 116 |  | 5% GR_5" Fully coated CAT Sample 14_Cast iron exhaust manifold_Torque Screw turn inside 90˚ | [8 empty] | 4 | v04.4.03.24 | 0.922 | 0.1333 | 91.03+0.0499v2 +550dv/dT | 2.368 | 56 | 7 | 70.76 | 18.62 | -0.00613 | 0.05695 |  |  | PASS
1583 | 2021-02-08 | 23:42 | Compact | MD2A97AX1MWK00669 | ICOP | 0.0199 | 0.0104 | 0.1206 | 0.131 | 78.6611 | 0.00616 | 33.7183 | 31.736 | 10 | 75 | 66 | 30 | 106 |  | 5% GR_5" Fully coated CAT sample 11_Cast iron exhaust manifold_Torque screw in 90° | [8 empty] | 3.2 | v04.4.03.24 | 0.919 | 0.1206 | 103.07+0.04670v2 +540dv/dT | 0.89 | 5 | 8 | 61.6 | 40.83 | 0.00167 | 0.04819 |  |  | PASS
1584 | 2021-02-09 | 7:11 | Compact | 3973(V10) | ECOP | 0.0065 | 0.0062 | 0.1364 | 0.1426 | 73.9044 | 0.01617 | 35.9034 | 33.468 | 3 | 85 | 71 | 78 | 112 | 275 | 5% GR_5" Fully coated CAT Sample 14_Cast iron exhaust manifold_Torque Screw turn inside 90°_Without Precon | [8 empty] | 7.2 | v04.4.03.24 | 0.965 | 0.1364 | 91.03+0.0499v2 +550dv/dT | 2.316 | 57 | 1 | 70.76 | 18.62 | -0.00613 | 0.05695 |  |  | PASS
1585 | 2021-02-09 | 8:39 | Compact | MD2A97AX1MWK00669 | ICOP | 0.0102 | 0.008 | 0.1218 | 0.1298 | 78.8471 | 0.01404 | 33.6486 | 31.485 | 5 | 76 | 65 | 68 | 105 | 260 | 5% GR_5" Fully coated CAT sample 11_Cast iron exhaust manifold_Torque screw Turn inside 90°_Without Precon | [8 empty] | 5.5 | v04.4.03.24 | 0.94 | 0.1218 | 103.07+0.04670v2 +540dv/dT | 2.061 | 7 | 2 | 61.6 | 40.83 | 0.00167 | 0.04819 |  |  | PASS
1586 | 2021-02-09 | 9:34 | Compact | 1431(V5) | ECOP | 0.0082 | 0.0067 | 0.1459 | 0.1526 | 79.0733 | 0.01529 | 33.5555 | 31.271 | 4 | 91 | 76 | 74 | 109 | 273 | 5% GR_5" Fully coated CAT(I4)_Cast iron exhaust manifold_Prod dataset_50 Km WOT Running | [8 empty] | 4.7 | v04.4.03.24 | 0.954 | 0.1459 | 91.03+0.0499v2 +550dv/dT | 2.213 | 28 | 3 | 59.68 | 30.51 | -0.00376 | 0.05389 |  |  | PASS
1587 | 2021-02-09 | 10:23 | XWIDE | MD2B45AX6LWL00630 | PWM+HFM | 0.0175 | 0.0106 | 0.1415 | 0.1521 | 92.2779 | 0.01571 | 28.7472 | 26.571 | 9 | 88 | 76 | 76 | 153 |  | Dataset v5.5.1.67_Engine 1000km Running | [8 empty] | 7.8 | v05.5.01.67 | 0.954 | 0.1415 | 100.9 + 0.0660v2 + 690dv/dt | 2.282 | 6 | 4 | 64.77 | 35.02 | -0.00937 | 0.07356 |  |  | PASS
1588 | 2021-02-09 | 11:18 | CARGO | 12 | PWM+HFM | 0.0143 | 0.0142 | 0.15552 | 0.16972 | 94.8211 | 0.00777 | 27.97 | 25.557 | 7 | 97 | 85 | 37 | 130 | 272 | Dataset v5.5.1.67_Engine 1000km Running | [8 empty] | 4.4 | v05.5.01.67 | 0.981 | 0.15552 | 113.1+ 0.0635v2 + 690dv/dt | 1.156 | 364 | 5 | 97.35 | 15.31 | -0.00423 | 0.06999 |  |  | PASS
1589 | 2021-02-09 | 14:24 | Compact | 1498(V6) | ECOP | 0.0109 | 0.0099 | 0.1402 | 0.1501 | 78.9492 | 0.01447 | 33.602 | 31.074 | 5 | 88 | 75 | 70 | 109 | 266 | 5% GR_5" Fully coated CAT Sample 16_Cast iron exhaust manifold_Fuelling screw inner IN 90˚ | [8 empty] | 6.4 | v04.4.03.24 | 0.995 | 0.1402 | 103.07+0.04670v2 +540dv/dT | 2.088 | 21 | 6 | 65.55 | 37.41 | -0.00331 | 0.05119 |  |  | PASS
1590 | 2021-02-09 | 16:18 | Compact | 3903(V7) | ECOP | 0.0185 | 0.0109 | 0.143 | 0.1539 | 76.7783 | 0.01691 | 34.5447 | 32.116 | 9 | 89 | 77 | 81 | 115 | 233 | 5% GR_5" Fully Coated CAT Sample 10_Cast iron Exh Manifold_Fuelling screw inner IN 90° & outer IN 45° | [8 empty] | 3.5 | v04.4.03.24 | 0.959 | 0.143 | 103.07+0.04670v2 +540dv/dT | 2.439 | 44 | 7 | 53.98 | 47.65 | -0.00574 | 0.05104 |  |  | PASS
1591 | 2021-02-09 | 19:00 | Compact | 4015(V13) | ECOP | 0.0202 | 0.0096 | 0.1401 | 0.1497 | 75.9028 | 0.03515 | 34.9436 | 32.678 | 10 | 88 | 75 | 169 | 110 |  | Fuelling screw inner IN 90° | [8 empty] | 4.4 | v04.7.03.44 | 0.98 | 0.1401 | 103.07+0.04670v2 +540dv/dT | 5.134 | 3 | 8 | 68.82 | 33.43 | -0.0061 | 0.05352 |  |  | FAIL
1592 | 2021-02-09 | 22:24 | XWIDE | MD2B45AX6LWL00630 | PWM+HFM | 0.0112 | 0.0125 | 0.1431 | 0.1556 | 90.1559 | 0.01253 | 29.4246 | 27.65 | 6 | 89 | 78 | 60 | 153 |  | Engine 1000km Running_Dataset v5.5.1.68 | [8 empty] | 14 | v05.5.01.68 | 1.015 | 0.1431 | 100.9 + 0.0660v2 + 690dv/dt | 1.828 | 7 | 10 | 64.77 | 35.02 | -0.00937 | 0.07356 |  |  | PASS
1593 | 2021-02-09 | 23:18 | CARGO | 12 | PWM+HFM | 0.0189 | 0.0134 | 0.1531 | 0.1665 | 93.9648 | 0.00953 | 28.2282 | 25.897 | 9 | 96 | 83 | 46 | 130 | 272 | Engine 1000km Running_Dataset v5.5.4.65 | [8 empty] | 4.9 | v05.5.04.65 | 0.933 | 0.1531 | 113.1+ 0.0635v2 + 690dv/dt | 1.379 | 370 | 11 | 97.35 | 15.31 | -0.00423 | 0.06999 |  |  | PASS
1594 | 2021-02-10 | 7:20 | MAX-Z | MD2B38AX1LWJ03210 | ICOP | 0.0085 | 0.0061 | 0.1654 | 0.1715 | 80.9604 | 0.01005 | 32.7742 | 30.387 | 4 | 103 | 86 | 48 | 148 | 273 | 5.9% GR_6" Fully Coated CAT Sample3 | [8 empty] | 4.7 | v04.4.02.26 | 1.009 | 0.1654 | 98.55 + 0.057v2 + 610dv/dt | 1.464 | 9 | 1 | 87.21 | 11.78 | -0.00277 | 0.06119 |  |  | FAIL
1595 | 2021-02-10 | 9:01 | MAX-Z | MD2B38AX5LWJ03212 | ICOP | 0 | 0.0069 | 0.1628 | 0.1697 | 82.5505 | 0.01041 | 32.154 | 29.855 | 0 | 102 | 85 | 50 | 141 | 261 | 5.9% GR_6" Fully Coated CAT Sample1 | [8 empty] | 6.1 | v04.4.02.26 | 0.99 | 0.1628 | 98.55 + 0.057v2 + 610dv/dt | 1.52 | 14 | 2 | 88.9 | 9.25 | -0.00139 | 0.05993 |  |  | FAIL
1596 | 2021-02-10 | 13:31 | Compact | 1498(V6) | ECOP | 0.0117 | 0.0057 | 0.1458 | 0.1515 | 82.0135 | 0.01579 | 32.3521 | 29.928 | 6 | 91 | 76 | 76 | 109 | 266 | 5% GR_5" Fully coated CAT Sample 16_Cast iron exhaust manifold_Fuelling screw inner IN 90˚C_Repeat | [8 empty] | 18.2 | v04.4.03.24 | 0.928 | 0.1458 | 103.07+0.04670v2 +540dv/dT | 2.088 | 24 | 3 | 65.55 | 37.41 | -0.00331 | 0.05119 |  |  | PASS
1597 | 2021-02-10 | 16:18 | Compact | 3903(V7) | ECOP | 0.0176 | 0.0089 | 0.1445 | 0.1534 | 77.1062 | 0.01848 | 34.4014 | 32.01 | 9 | 90 | 77 | 89 | 115 | 233 | 5% GR_5" Fully Coated CAT Sample 10_Cast iron Exh Manifold_Fuelling screw inner IN 90° & outer IN 45°_Repeat | [8 empty] | 8.2 | v04.4.03.24 | 0.932 | 0.1445 | 103.07+0.04670v2 +540dv/dT | 2.707 | 46 | 6 | 53.98 | 47.65 | -0.00574 | 0.05104 |  |  | PASS
1598 | 2021-02-10 | 23:00 | MAX-Z | MD2B38AX1LWJ03210 | ICOP | 0.0115 | 0.0077 | 0.15792 | 0.16562 | 77.6453 | 0.01171 | 34.1686 | 32.15 | 6 | 99 | 83 | 56 | 122 |  | 5.9% GR_6" Fully Coated CAT Sample3_Nox set 120ppm | [8 empty] | 4.4 | v04.4.02.26 | 1.115 | 0.1677 | 98.55 + 0.057v2 + 610dv/dt | 1.712 | 12 | 7 | 87.21 | 11.78 | -0.00277 | 0.06119 |  |  | PASS
1599 | 2021-02-10 | 23:46 | MAX-Z | MD2B38AX5LWJ03212 | ICOP | 0.0134 | 0.0092 | 0.15684 | 0.16604 | 77.8774 | 0.01062 | 34.0634 | 31.901 | 7 | 98 | 83 | 51 | 123 |  | 5.9% GR_6" Fully Coated CAT Sample1_Nox set 120ppm | [8 empty] | 4.2 | v04.4.02.26 | 1.096 | 0.1719 | 98.55 + 0.057v2 + 610dv/dt | 1.542 | 17 | 8 | 88.9 | 9.25 | -0.00139 | 0.05993 |  |  | PASS
1600 | 2021-02-11 | 7:25 | Compact | 1498(V6) | ECOP | 0.0185 | 0.0103 | 0.16168 | 0.17198 | 80.5776 | 0.01853 | 32.918 | 30.81 | 9 | 101 | 86 | 89 | 110 | 263 | 5% GR_5" Fully coated CAT Sample 16_Cast iron exhaust manifold_Fuelling screw inner IN 90˚C_Repeat 2 | [8 empty] | 18.2 | v04.4.03.24 | 1.13 | 0.174 | 103.07+0.04670v2 +540dv/dT | 2.698 | 25 | 1 | 65.55 | 37.41 | -0.00331 | 0.05119 |  |  | FAIL
1601 | 2021-02-11 | 8:49 | Compact | 3903(V7) | ECOP | 0.0122 | 0.0101 | 0.16773 | 0.17783 | 78.3442 | 0.01951 | 33.8603 | 31.423 | 6 | 105 | 89 | 94 | 115 | 233 | 5% GR_5" Fully Coated CAT Sample 10_Cast iron Exh Manifold_Fuelling screw inner IN 90° & outer IN 45°_Repeat 2 | [8 empty] | 5.8 | v04.4.03.24 | 1.108 | 0.177 | 103.07+0.04670v2 +540dv/dT | 2.882 | 47 | 2 | 53.98 | 47.65 | -0.00574 | 0.05104 |  |  | FAIL
1602 | 2021-02-11 | 16:48 | XWIDE | MD2B45AXXMWK18384 | ECOP | 0.0129 | 0 | 0.16218 | 0.16218 | 96.9031 | 0.02879 | 27.4041 | 24.89 | 6 | 101 | 81 | 138 |  |  | As is After ARAI Test_IDC Precon+IDC Precon | [8 empty] | 6.8 | v04.4.01.45 | 1.087 | 0.1679 | 100.9 + 0.0660v2 + 690dv/dt |  | 3 | 3 | 64.77 | 35.02 | -0.00937 | 0.07356 |  |  | FAIL
1603 | 2021-02-11 | 19:30 | XWIDE | 18353 | ECOP | 0.0091 | 0.014 | 0.13963 | 0.15363 | 93.0289 | 0.0334 | 28.5161 | 26.285 | 5 | 87 | 77 | 161 | 108 |  | After ARAI Test_Base | [8 empty] | 10.6 | v04..01.45 | 1.125 | 0.1496 | 100.9 + 0.0660v2 + 690dv/dt | 4.84 | 3 | 4 | 89.69 | 9.84 | -0.00147 | 0.06828 |  |  | FAIL
1604 | 2021-02-11 | 20:20 | XWIDE | 18349 | ECOP | 0.0161 | 0.0128 | 0.14891 | 0.16171 | 88.9341 | 0.01654 | 29.8257 | 27.206 | 8 | 93 | 81 | 80 | 112 |  | After ARAI Test_Base | [8 empty] | 7.8 | v04..01.45 | 1.112 | 0.1577 | 100.9 + 0.0660v2 + 690dv/dt | 2.392 | 3 | 5 | 90.24 | 9.64 | -0.00468 | 0.06991 |  |  | PASS
1605 | 2021-02-12 | 9:26 | XWIDE | MD2B45AXXMWK18345 | ECOP | 0.0046 | 0.009 | 0.1361 | 0.1451 | 92.5083 | 0.01606 | 28.6836 | 26.422 | 2 | 85 | 73 | 77 | 115 | 334 | As is After ARAI Test_IDC Precon+IDC Precon | [8 empty] | 5.5 | v04.4.01.45 | 0.983 | 0.1361 | 100.9 + 0.0660v2 + 690dv/dt | 2.744 | 1 | 1 | 64.77 | 35.02 | -0.00937 | 0.07356 |  |  | PASS
1606 | 2021-02-12 | 12:10 | MAX-Z | MD2B38AX5LWJ03211 | ECOP | 0.1991 | 0.0503 | 0.1696 | 0.2199 | 84.2041 | 0.03557 | 31.3485 | 31.901 | 100 | 106 | 110 | 171 |  |  | Dummy CAT_EGR ON | [8 empty] | 5.5 | v04.4.02.26 | 0.941 | 0.1696 | 100.9 + 0.0660v2 + 690dv/dt | 5.181 | 4 | 2 | EGR24.5 | v04.4.02.26 | 5km WOT_IDC Precon | 1.096 |  |  | FAIL
1607 | 2021-02-12 | 14:20 | MAX-Z | MD2B38AX5LWJ03212 | ICOP | 0.0138 | 0.0078 | 0.1284 | 0.1362 | 81.136 | 0.01191 | 32.6978 | 30.841 | 7 | 80 | 68 | 57 | 113 | 330 | 5.9% GR_6" Fully Coated CAT Sample1_Nox set 110ppm- fueling reduce at 1800 RPM ( scwer turned 90* ) | [8 empty] | 3.3 | v04.4.02.26 | 0.951 | 0.1284 | 98.55 + 0.057v2 + 610dv/dt | 1.738 | 18 | 3 | 88.9 | 9.25 | -0.00139 | 0.05993 |  |  | PASS
1608 | 2021-02-12 | 17:29 | MAX-Z | MD2B38AX1LWJ03210 | ICOP | 0.0039 | 0.007 | 0.1244 | 0.1314 | 77.6033 | 0.00923 | 34.1934 | 31.189 | 2 | 78 | 66 | 44 | 110 |  | 5.9% GR_6" Fully Coated CAT Sample3_Nox set 110ppm_Repeat | [8 empty] | 4.6 | v04.4.02.26 | 0.945 | 0.1244 | 98.55 + 0.057v2 + 610dv/dt | 1.405 | 17 | 4 | 87.21 | 11.78 | -0.00277 | 0.06119 |  |  | PASS
1609 | 2021-02-15 | 10:00 | Compact | MD2A97AX1MWK00669 | ICOP | 0.0196 | 0.0086 | 0.1579 | 0.1665 | 75.4851 | 0.01104 | 35.1387 | - | 10 | 99 | 83 | 53 |  | 283 | 5% GR_5" FC S11_CI manifold_Fuel screw IN 90°_v4.7.3.48_4th Cycle MIL ON | [8 empty] | 3.7 | v04.7.03.48 | 0.992 | 0.1579 | 91.03+0.0499v2 +550dv/dT | 1.604 | 9 | 4 | 61.6 | 40.83 | 0.00167 | 0.04819 |  |  | PASS
1610 | 2021-02-15 | 14:46 | Compact | MD2A97AX7MWL01098 | PWM+HFM | 0 | 0.0224 | 61.6 | 61.6224 | 73.0725 | 0.01574 | 36.2921 | 33.273 | 0 | 99 | 90 | 76 | 92 |  | BASE | [8 empty] | 5.6 | v05.5.03.50 | 0.986 | 0.1577 | 91.03+0.0499v2 +550dv/dT | 2.2326 | 1 | 5 | 61.6 | 40.83 | 0.00167 | 0.04819 |  |  | PASS
1611 | 2021-02-15 | 22:36 | Compact | 4018(V15) | ECOP | 0.0173 | 0.0126 | 53.98 | 53.9926 | 78.249 | 0.0361 | 33.8946 | 31.902 | 9 | 80 | 70 | 174 | 103 |  | BASE_Prod GR_5" Fully Coated CAT_AFTER ARAI TEST | [8 empty] | 5.4 | v04.4.03.24 | 1.003 | 0.1278 | 103.07+0.04670v2 +540dv/dT | 5.298 | 488 | 6 | 53.98 | 47.65 | -0.00574 | 0.05104 |  |  | FAIL
1612 | 2021-02-16 | 8:02 | Compact | 4015(V13) | ECOP | 0.0211 | 0.0132 | 68.82 | 68.8332 | 78.2562 | 0.0282 | 33.888 | 31.797 | 11 | 79 | 70 | 136 |  | 275 | 5% GR_5" FC_CI manifold_Fuel screw IN 90° | [8 empty] | 4 | v04.4.03.24 | 1.162 | 0.1395 | 103.07+0.04670v2 +540dv/dT | 4.142 | 6 | 1 | 68.82 | 33.43 | -0.0061 | 0.05352 |  |  | FAIL
1613 | 2021-02-16 | 9:40 | Compact | 4033(V14) | ECOP | 0.0305 | 0.0147 | 70.37 | 70.3847 | 77.6978 | 0.02772 | 34.1227 | 32.097 | 15 | 76 | 68 | 133 | 105 | 257 | 5% GR_5" FC_CI manifold | [8 empty] | 4.1 | v04.4.03.24 | 1.149 | 0.1322 | 103.07+0.04670v2 +540dv/dT | 4.021 | 3 | 2 | 70.37 | 29.74 | 0.00187 | 0.04884 |  |  | FAIL
1614 | 2021-02-16 | 12:05 | XWIDE | MD2B45AX8MWK18464 | ICOP | 0.0226 | 0.0347 | 80.63 | 80.6647 | 91.8484 | 0.01099 | 28.855 | 26.414 | 11 | 85 | 85 | 53 | 127 | 278 | M/S Sankara MLS head gasket | [8 empty] | 8 | v04.4.01.45 | 1.154 | 0.1495 | 100.9 + 0.0660v2 + 690dv/dt | 1.591 | 181 | 3 | 80.63 | 18.46 | -0.00235 | 0.0664 |  |  | PASS
1615 | 2021-02-16 | 14:50 | Compact | MD2A97AX7MWL01098 (A-695) | PWM+HFM | 0.0294 | 0.013 | 76.1 | 76.113 | 76.1991 | 0.01365 | 34.7963 | 32.775 | 15 | 105 | 91 | 66 | 265 | 255 | BASE_Repeat | [8 empty] | 14.9 | v05.5.03.50 | 1.172 | 0.1883 | 91.03+0.0499v2 +550dv/dT | 2.011 | 4 | 4 | 76.1 | 17.56 | 0.00317 | 0.04966 |  |  | FAIL
1616 | 2021-02-16 | 18:56 | MAX-Z | MD2B38AX2LWL00080 | PWM+HFM | 0.0368 | 0.0155 | 74.92 | 74.9355 | 81.8083 | 0.01642 | 32.4053 | 29.254 | 18 | 108 | 94 | 79 | 116 | 261 | Dataset v5.5.2.37 | [8 empty] | 3.8 | v05.5.02.37 | 1.194 | 0.1971 | 98.55 + 0.057v2 + 610dv/dt | 2.414 | 324 | 5 | 74.92 | 18.73 | -0.01001 | 0.06429 |  |  | FAIL
1617 | 2021-02-16 | 22:02 | Compact | 4015(V13) | ECOP | 0.0167 | 0.0107 | 68.82 | 68.8307 | 77.3835 | 0.02005 | 34.2764 | 32.12 | 8 | 82 | 71 | 96 | 111 | 225 | 5% GR_5" FC_CI manifold_Fuel screw IN 90°_50Km WOT Running_Nox Set 113ppm | [8 empty] | 3.5 | v04.4.03.24 | 1.184 | 0.1485 | 103.07+0.04670v2 +540dv/dT | 2.933 | 8 | 6 | 68.82 | 33.43 | -0.0061 | 0.05352 |  |  | PASS
1618 | 2021-02-17 | 23:46 | Compact | 4033(V14) | ECOP | 0.0272 | 0.0147 | 70.37 | 70.3847 | 76.7336 | 0.01766 | 34.5533 | 32.389 | 14 | 79 | 70 | 85 | 117 |  | 5% GR_5" FC_CI manifold°_50Km WOT Running_Nox Set 113ppm | [8 empty] | 3.8 | v04.4.03.24 | 1.2 | 0.1438 | 103.07+0.04670v2 +540dv/dT | 2.614 | 5 | 1 | 70.37 | 29.74 | 0.00187 | 0.04884 |  |  | PASS
1619 | 2021-02-17 | 8:11 | MAX-Z | MD2B38AXXMWK03484 | ICOP | 0.0298 | 0.0199 | 76.11 | 76.1299 | 78.6826 | 0.00813 | 33.6896 | 29.879 | 15 | 86 | 79 | 39 | 128 | 275 | BASE | [8 empty] | 5.5 | v04.4.02.26 | 1.18 | 0.1551 | 98.55 + 0.057v2 + 610dv/dt | 1.201 | 1 | 1 | 76.11 | 21.13 | -0.00502 | 0.06249 |  |  | PASS
1620 | 2021-02-17 | 9:29 | MAX-Z | MD2B38AX9MWK03489 | ICOP | 0.0142 | 0.0215 | 81.25 | 81.2715 | 85.0439 | 0.01097 | 31.18 | 28.637 | 7 | 89 | 82 | 53 | 105 | 225 | BASE_5.9% GR_6" FC | [8 empty] | 4.8 | v04.4.02.26 | 1.18 | 0.1595 | 98.55 + 0.057v2 + 610dv/dt | 1.591 | 2 | 2 | 81.25 | 16.29 | -0.0003 | 0.06018 |  |  | PASS
1621 | 2021-02-17 | 14:01 | XWIDE | MD2B45AX8MWK18464 | ICOP | 0.0059 | 0.017 | 80.63 | 80.647 | 90.8481 | 0.00736 | 29.1987 | 25.554 | 3 | 85 | 77 | 35 | 117 | 278 | M/S Sankara MLS head gasket_Validation of New flexible emission pipe | [8 empty] | 6.8 | v04.4.01.45 | 1.17 | 0.1517 | 100.9 + 0.0660v2 + 690dv/dt | 1.058 | 183 | 4 | 80.63 | 18.46 | 0.00235 | 0.0664 |  |  | PASS
1622 | 2021-02-17 | 16:21 | MAX-Z | MD2B38AXXMWK03484 | ICOP | 0.0256 | 0.0114 | 76.11 | 76.1214 | 82.4186 | 0.01433 | 32.177 | 28.717 | 13 | 91 | 79 | 69 | 265 | 257 | BASE_Validation of New flexible emission pipe | [8 empty] | 3.7 | v04.4.02.26 | 1.181 | 0.1646 | 98.55 + 0.057v2 + 610dv/dt | 2.091 | 4 | 6 | 76.11 | 21.13 | -0.00502 | 0.06249 |  |  | PASS
1623 | 2021-02-17 | 18:48 | MAX-Z | MD2B38AX2LWL00080 | PWM+HFM | 0.1892 | 0.0257 | 74.92 | 74.9457 | 83.2541 | 0.02499 | 31.7398 | 28.528 | 95 | 86 | 82 | 120 | 127 |  | Dataset v5.5.2.37 | [8 empty] | 3.5 | v05.5.02.37 | 1.186 | 0.1551 | 98.55 + 0.057v2 + 610dv/dt | 3.674 | 327 | 7 | 74.92 | 18.73 | -0.01001 | 0.06429 |  |  | FAIL
1624 | 2021-02-17 | 21:03 | Compact | MD2A97AX7MWL01098 (A-695) | PWM+HFM | 0.0304 | 0.0144 | 76.1 | 76.1144 | 79.2938 | 0.02065 | 33.4372 | 30.277 | 15 | 98 | 86 | 99 |  | 269 | EGR Initial Delay 60S | [8 empty] | 3.8 | v05.5.03.50 | 1.191 | 0.1787 | 91.03+0.0499v2 +550dv/dT | 3.006 | 6 | 8 | 76.1 | 17.56 | 0.00317 | 0.04966 |  |  | PASS
1625 | 2021-02-17 | 22:00 | MAX-Z | MD2B38AX7MWK03488 | ICOP | 0.0301 | 0.0111 | 85.1 | 85.1111 | 77.5667 | 0.01594 | 34.1856 | 29.687 | 15 | 103 | 88 | 77 | 113 | 260 | BASE_Validation of New flexible emission pipe _vehicle stalled | [8 empty] | 5.4 | v04.4.02.26 | 1.186 | 0.187 | 98.55 + 0.057v2 + 610dv/dt | 2.289 | 1 | 9 | 85.1 | 13.66 | -0.0028 | 0.06194 |  |  | FAIL
1626 | 2021-02-17 | 23:41 | MAX-Z | MD2B38AX1MWK03485 | ICOP | 0.0336 | 0.042 | 81.59 | 81.632 | 89.9688 | 0.02613 | 29.4437 | 26.277 | 17 | 84 | 88 | 126 | 123 |  | BASE_5.9% GR_6" FC_Drivability not ok | [8 empty] | 6.3 | v04.4.02.26 | 1.187 | 0.1523 | 98.55 + 0.057v2 + 610dv/dt | 3.746 | 1 | 10 | 81.59 | 16.29 | -0.0014 | 0.0617 |  |  | FAIL
1627 | 2021-02-18 | 7:58 | MAX-Z | MD2B38AX7MWK03488 | ICOP | 0.0398 | 0.0115 | 85.1 | 85.1115 | 80.3329 | 0.01772 | 33.0029 | 30.197 | 20 | 99 | 85 | 85 | 265 | 261 | BASE_Validation of New flexible emission pipe _Repeat | [8 empty] | 4.5 | v04.4.02.26 | 1.168 | 0.1767 | 98.55 + 0.057v2 + 610dv/dt | 2.599 | 3 | 1 | 85.1 | 13.66 | -0.0028 | 0.06194 |  |  | PASS
1628 | 2021-02-18 | 14:11 | MAX-Z | MD2B38AX2LWL00080 | PWM+HFM | 0.0227 | 0.0091 | 74.92 | 74.9291 | 80.4648 | 0.01201 | 32.963 | 30.301 | 11 | 107 | 90 | 58 | 115 | 272 | 1st 3cycle EGR OFF_Last 3cycle EGR ON | [8 empty] | 3.1 | v05.5.02.37 | 0.984 | 0.1707 | 98.55 + 0.057v2 + 610dv/dt | 1.757 | 328 | 4 | 74.92 | 18.73 | -0.01001 | 0.06429 |  |  | FAIL
1629 | 2021-02-18 | 16:02 | Compact | 4015(V13) | ECOP | 0.0169 | 0.0092 | 68.82 | 68.8292 | 75.0425 | 0.01863 | 35.347 | 33.335 | 8 | 83 | 71 | 90 | 130 |  | 5% GR_5" FC_CI manifold_Fuel screw IN 90°_50Km WOT Running_Nox Set 113ppm_50KM WOT Running | [8 empty] | 3.6 | v04.4.03.24 | 1.004 | 0.1322 | 103.07+0.04670v2 +540dv/dT | 2.762 | 11 | 5 | 68.82 | 33.43 | -0.0061 | 0.05352 |  |  | PASS
1630 | 2021-02-18 | 16:48 | CARGO | 12 | PWM+HFM | 0.0133 | 0.0201 | 97.35 | 97.3701 | 93.1888 | 0.0094 | 28.4592 | 26.147 | 7 | 87 | 80 | 45 | 185 |  | Dataset v5.5.4.65_EGR Full On | [8 empty] | 5.2 | v05.5.04.65 | 1.006 | 0.1389 | 113.1+ 0.0635v2 + 690dv/dt | 1.347 | 372 | 6 | 97.35 | 15.31 | -0.00423 | 0.06999 |  |  | PASS
1631 | 2021-02-18 | 18:36 | Compact | MD2A97AX6LWL00040 | PWM+HFM | 0.0255 | 0.0274 | 65.56 | 65.5874 | 82.6263 | 0.0224 | 32.0772 | 30.371 | 13 | 85 | 82 | 108 | 112 |  | Base with PWM+HFM+ Intake Map Sensor_Dataset 5.5.3.50_EGR Full ON | [8 empty] | 3.8 | v05.5.03.50 | 1.002 | 0.1359 | 103.07+0.04670v2 +540dv/dT | 3.282 | 9 | 7 | 65.56 | 33.28 | -0.00746 | 0.05498 |  |  | FAIL
1632 | 2021-02-18 | 19:27 | XWIDE | MD2B45AX2LWF10807 | ICOP | 0.0213 | 0.0178 | 82.17 | 82.1878 | 78.352 | 0.0104 | 33.8402 | 31.103 | 11 | 78 | 71 | 50 | 129 | 285 | Stanadyne FIP ID5 and Nozzle A5-5 Injector | [8 empty] | 4.6 | v04.4.01.45 | 0.997 | 0.1241 | 100.9 + 0.0660v2 + 690dv/dt | 1.537 | 10 | 8 | 82.17 | 18.57 | -0.01593 | 0.09616 |  |  | PASS
1633 | 2021-02-18 | 22:21 | MAX-Z | MD2B38AX9MWK03489 | ICOP | 0.0123 | 0.03 | 82.75 | 82.78 | 85.0668 | 0.01012 | 31.1628 | 28.724 | 6 | 82 | 80 | 49 | 112 |  | BASE_5.9% GR_6" FC_150km WOT Run | [8 empty] | 4 | v04.4.02.26 | 0.985 | 0.1306 | 98.55 + 0.057v2 + 610dv/dt | 1.477 | 329 | 9 | 82.75 | 15.11 | -0.00178 | 0.05919 |  |  | PASS
1634 | 2021-02-18 | 22:36 | Compact | 4018(V15) | ECOP | 0.0144 | 0.0085 | 67.04 | 67.0485 | 76.9001 | 0.01938 | 34.4963 | 32.233 | 7 | 82 | 70 | 93 | 113 |  | BASE_5% GR_5" Fully Coated CAT_CI Manifold_50Km WOT Running_Nox SET 113PPM | [8 empty] | 3.1 | v04.4.03.24 | 0.984 | 0.1308 | 103.07+0.04670v2 +540dv/dT | 2.833 | 2 | 10 | 67.04 | 36.92 | -0.00048 | 0.05102 |  |  | PASS
1635 | 2021-02-19 | 7:34 | MAX-Z | MD2B38AX1MWK03485 | ICOP | 0.0464 | 0.0424 | 81.59 | 81.6324 | 87.0409 | 0.02147 | 30.4245 | 27.376 | 23 | 76 | 82 | 103 | 129 |  | 5.9% GR_6" FC_150km WOT Run_1st & 2nd cycle hesitation | [8 empty] | 5.4 | v04.4.02.26 | 0.966 | 0.1212 | 98.55 + 0.057v2 + 610dv/dt |  | 3 | 1 | 81.59 | 16.29 | -0.0014 | 0.0617 |  |  | FAIL
1636 | 2021-02-19 | 8:59 | MAX-Z | MD2B38AX7MWK03488 | ICOP | 0.0277 | 0.0114 | 85.1 | 85.1114 | 78.9806 | 0.01374 | 33.5755 | 30.467 | 14 | 99 | 85 | 66 | 110 | 283 | BASE_Repeat with Old emission pipe | [8 empty] | 4.5 | v04.4.02.26 | 1.168 | 0.1767 | 98.55 + 0.057v2 + 610dv/dt | 1.999 | 3 | 1 | 85.1 | 13.66 | -0.0028 | 0.06194 |  |  | PASS
1637 | 2021-02-19 | 10:01 | Compact | 4015(V13) | ECOP | 0.0155 | 0.0099 | 68.82 | 68.8299 | 78.438 | 0.0222 | 33.8178 | 31.95 | 8 | 84 | 72 | 107 | 150 | 340 | 5% GR_5" FC_CI manifold_Fuel screw IN 90°_50KM WOT Run_New CAT | [8 empty] | 5.1 | v04.4.03.24 | 0.985 | 0.1348 | 103.07+0.04670v2 +540dv/dT | 3.239 | 13 | 2 | 68.82 | 33.43 | -0.0061 | 0.05352 |  |  | FAIL
1638 | 2021-02-19 | 14:41 | CARGO | MD2A98AX0MWK19445 | ECOP | 0.0084 | 0.0094 | 83.18 | 83.1894 | 89.4961 | 0.01057 | 29.6461 | 27.117 | 4 | 101 | 86 | 51 | 115 | 301 | Base | [8 empty] | 2.8 | v04.4.04.23 | 0.987 | 0.1619 | 113.1+ 0.0635v2 + 690dv/dt | 1.541 | 373 | 4 | 83.18 | 30.1 | -0.00277 | 0.06731 |  |  | FAIL
1639 | 2021-02-19 | 16:47 | CARGO | MD2A98AX0MWK19462 | ECOP | 0.0019 | 0.008 | 83.04 | 83.048 | 89.3118 | 0.0147 | 29.7121 | 27.239 | 1 | 93 | 79 | 71 | 121 | 297 | Base | [8 empty] | 2.9 | v04.4.04.23 | 0.97 | 0.149 | 113.1+ 0.0635v2 + 690dv/dt | 2.146 | 377 | 5 | 83.04 | 29.3 | -0.00167 | 0.06644 |  |  | PASS
1640 | 2021-02-19 | 18:56 | CARGO | MD2A98AX0MWK19476 | ECOP | 0.0143 | 0.011 | 80.22 | 80.231 | 92.8694 | 0.01947 | 28.5653 | 26.266 | 7 | 89 | 76 | 94 | 250 | 342 | Base | [8 empty] | 3.7 | v04.4.04.23 | 0.991 | 0.1417 | 113.1+ 0.0635v2 + 690dv/dt | 2.338 | 380 | 6 | 80.22 | 32.11 | -0.00268 | 0.06805 |  |  | PASS
1641 | 2021-02-19 | 22:20 | MAX-Z | MD2B38AX0MWL03710 (A-702) | PWM+HFM | 0.04 | 0.0242 | 89.35 | 89.3742 | 80.7038 | 0.01198 | 32.8349 | 30.034 | 20 | 93 | 86 | 58 | 202 | 340 | BASE | [8 empty] | 8.7 | v05.5.02.37 | 0.983 | 0.1484 | 98.55 + 0.057v2 + 610dv/dt | 1.637 | 331 | 7 | 89.35 | 10.28 | 0.00122 | 0.05959 |  |  | PASS
1642 | 2021-02-19 | 23:36 | CARGO | MD2A98AX7MWL21941 (A-719) | PWM+HFM | 0.0024 | 0.0099 | 74.86 | 74.8699 | 89.7763 | 0.01131 | 29.5562 | 25.945 | 1 | 102 | 86 | 54 | 140 | 297 | Base | [8 empty] | 4.9 | v05.5.04.65 | 0.977 | 0.1625 | 113.1+ 0.0635v2 + 690dv/dt | 1.66 | 383 | 8 | 74.86 | 36.6 | -0.00742 | 0.07073 |  |  | FAIL
1643 | 2021-02-22 | 14:56 | CARGO | MD2A98AX7MWL21941 (A-719) | PWM+HFM | 0.0012 | 0.0081 | 74.86 | 74.8681 | 94.731 | 0.01908 | 28.0132 | 25.769 | 1 | 100 | 84 | 92 | 250 | 272 | Cargo CAL Map_Update-1 | [8 empty] | 8 | v05.5.04.65 | 0.972 | 0.1607 | 113.1+ 0.0635v2 + 690dv/dt | 2.795 | 386 | 1 | 74.86 | 36.6 | -0.00742 | 0.07073 |  |  | PASS
1644 | 2021-02-22 | 18:02 | MAX-Z | MD2B38AX0MWL03710 (A-702) | PWM+HFM | 0.0723 | 0.0193 | 0.1484 | 0.1726 | 83.9241 | 0.01907 | 31.5638 | 29.492 | 36 | 93 | 86 | 92 | 130 |  | BASE repeat | [8 empty] | 4.3 | v05.5.02.37 | 0.975 | 0.1476 | 98.55 + 0.057v2 + 610dv/dt | 2.776 | 333 | 1 | 89.35 | 10.28 | 0.00122 | 0.05959 |  |  | PASS
1645 | 2021-02-22 | 19:41 | CARGO | 12 | PWM+HFM | 0.0228 | 0.0178 | 81.63 | 81.6478 | 96.2615 | 0.01687 | 27.5494 | 25.534 | 11 | 102 | 90 | 81 | 129 | 250 | Dataset v5.5.4.65_EGR Full On | [8 empty] | 4.1 | v05.5.04.65 | 0.982 | 0.1626 | 113.1+ 0.0635v2 + 690dv/dt | 2.465 | 388 | 3 | 81.63 | 30.78 | -0.00413 | 0.06885 |  |  | FAIL
1646 | 2021-02-22 | 0:29 | MAX-Z | MD2B38AX7MWK03488 | ICOP | 0.0065 | 0.0063 | 85.1 | 85.1063 | 84.5004 | 0.01509 | 31.4027 | 29.365 | 3 | 94 | 78 | 73 | 116 | 274 | 5.9% GR_6" FC_50km WOT Running_Nox set 120ppm | [8 empty] | 3.7 | v04.4.02.26 | 0.984 | 0.1504 | 98.55 + 0.057v2 + 610dv/dt | 2.237 | 9 | 4 | 85.1 | 13.66 | -0.0028 | 0.06194 |  |  | PASS
1647 | 2021-02-23 | 7:27 | Compact | 4015(V13) | ECOP | 0.0117 | 0.008 | 68.82 | 68.828 | 76.3824 | 0.02109 | 34.7327 | 32.499 | 6 | 84 | 71 | 101 | 120 | 294 | 5% GR_5" FC_CI manifold_New low limit fuelling set @1400rpm_New CAT_Nox SET 113ppm | [8 empty] | 6.1 | v04.4.03.24 | 0.984 | 0.1338 | 103.07+0.04670v2 +540dv/dT | 3.105 | 16 | 1 | 68.82 | 33.43 | -0.0061 | 0.05352 |  |  | FAIL
1648 | 2021-02-23 | 9:55 | MAX-Z | MD2B38AXXMWK03484 | ICOP | 0.009 | 0.0087 | 76.11 | 76.1187 | 86.2913 | 0.00931 | 30.7471 | 28.497 | 5 | 87 | 74 | 45 | 180 |  | 5.9% GR_6" FC_50km WOT Running_Nox set 120ppm | [8 empty] | 14 | v04.4.02.26 | 0.992 | 0.1394 | 98.55 + 0.057v2 + 610dv/dt | 1.353 | 6 | 2 | 76.11 | 21.13 | -0.00502 | 0.06249 |  |  | PASS
1649 | 2021-02-23 | 11:47 | CARGO | MD2A98AX5MWL21940 ( A-720) | PWM+HFM | 0.0458 | 0.0208 | 90.6 | 90.6208 | 98.9596 | 0.01847 | 26.7866 | - | 23 | 94 | 85 | 89 |  | 272 | Base_EGR intial delay 50s | [8 empty] | 10 | v05.5.04.65 | 0.971 | 0.1498 | 113.1+ 0.0635v2 + 690dv/dt | 2.65 | 390 | 4 | 90.6 | 21.96 | 0.00227 | 0.06512 |  |  | PASS
1650 | 2021-02-23 | 14:08 | CARGO | MD2A98AXXMWL22130 | PWM+HFM | 0.2294 | 0.0366 | 88.75 | 88.7866 | 97.1175 | 0.02296 | 27.1992 | - | 115 | 89 | 89 | 110 | 130 |  | Base_EGR intial delay 50s_CAL Update1 | [8 empty] | 6.9 | v05.5.04.65 | 0.955 | 0.1423 | 113.1+ 0.0635v2 + 690dv/dt | 3.356 | 392 | 5 | 88.75 | 27.46 | -0.00355 | 0.0664 |  |  | FAIL
1651 | 2021-02-23 | 19:02 | CARGO | 12 | PWM+HFM | 0.0116 | 0.0101 | 85.07 | 85.0801 | 92.9583 | 0.01109 | 28.5403 | 26.16 | 6 | 93 | 79 | 53 | 113 | 257 | Dataset v5.5.4.66_CAL MAP UPDATE 2 | [8 empty] | 6.4 | v05.5.04.66 | 0.956 | 0.1484 | 113.1+ 0.0635v2 + 690dv/dt | 1.623 | 399 | 6 | 85.07 | 27.81 | -0.00915 | 0.07135 |  |  | PASS
1652 | 2021-02-23 | 21:37 | MAX-Z | MD2B38AX1MWK03485 | ICOP | 0.0126 | 0.0106 | 71.39 | 71.4006 | 87.7713 | 0.00723 | 30.2249 | 28.153 | 6 | 153 | 128 | 35 | 127 | 301 | 5.9% GR_6" FC_Fueling reduced @ 1400rpm_EGR OFF | [8 empty] | 4.9 | v04.4.02.26 | 0.975 | 0.2455 | 98.55 + 0.057v2 + 610dv/dt | 1.066 | 4 | 7 | 71.39 | 25.1 | -0.00366 | 0.06114 |  |  | FAIL
1653 | 2021-02-23 | 23:00 | Compact | MD2A97AX7MWL01098 (A-695) | PWM+HFM | 0.0188 | 0.0136 | 76.1 | 76.1136 | 77.9168 | 0.02018 | 34.0365 | 31.882 | 9 | 112 | 97 | 97 | 121 | 324 | BASE | [8 empty] | 4.5 | v05.5.03.52 | 0.967 | 0.1796 | 91.03+0.0499v2 +550dv/dT | 3.007 | 7 | 8 | 76.1 | 17.56 | 0.00317 | 0.04966 |  |  | FAIL
1654 | 2021-02-24 | 7:39 | CARGO | MD2A98AX0MWK19476 | ECOP | 0.0149 | 0.0156 | 86.31 | 86.3256 | 91.0531 | 0.01432 | 29.1298 | 27.195 | 7 | 84 | 75 | 69 | 162 | 286 | Base_Repeat | [8 empty] | 5.6 | v04.4.04.23 | 0.99 | 0.135 | 113.1+ 0.0635v2 + 690dv/dt | 2.16 | 400 | 2 | 86.31 | 26.16 | -0.0049 | 0.0688 |  |  | PASS
1655 | 2021-02-24 | 9:32 | CARGO | MD2A98AX7MWL21941 (A-719) | PWM+HFM | 0.011 | 0.0111 | 84.33 | 84.3411 | 90.3017 | 0.01027 | 29.3787 | 27.373 | 6 | 101 | 86 | 49 | 148 |  | Dataset v5.5.4.66_CAL MAP UPDATE 2_EGR intial delay 50s | [8 empty] | 6.5 | v05.5.04.66 | 0.978 | 0.1617 | 113.1+ 0.0635v2 + 690dv/dt | 1.514 | 401 | 3 | 84.33 | 28.12 | -0.00027 | 0.06667 |  |  | FAIL
1656 | 2021-02-24 | 12:04 | CARGO | MD2A98AX5MWL21940 ( A-720) | PWM+HFM | 0.0012 | 0.0075 | 91.11 | 91.1175 | 94.582 | 0.01217 | 28.0579 | 26.143 | 1 | 96 | 80 | 59 |  | 258 | Dataset v5.5.4.66_CAL MAP UPDATE 3_EGR intial delay 70s | [8 empty] | 3.6 | v05.5.04.66 | 0.973 | 0.1528 | 113.1+ 0.0635v2 + 690dv/dt | 1.762 | 405 | 4 | 91.11 | 21.5 | -0.00228 | 0.06429 |  |  | PASS
1657 | 2021-02-24 | 14:21 | CARGO | 12 | PWM+HFM | 0.0144 | 0.0109 | 86.46 | 86.4709 | 93.3243 | 0.00989 | 28.4263 | 26.504 | 7 | 87 | 75 | 48 | 105 |  | Dataset v5.5.4.66_CAL MAP UPDATE 3_EGR intial delay 70s | [8 empty] | 3.2 | v05.5.04.66 | 0.97 | 0.1398 | 113.1+ 0.0635v2 + 690dv/dt | 1.445 | 407 | 5 | 86.46 | 26.05 | -0.00463 | 0.06901 |  |  | PASS
1658 | 2021-02-24 | 16:31 | Compact | MD2A97AX2MWL01171 (A-700) | PWM+HFM | 0.02 | 0.0204 | 71.17 | 71.1904 | 73.3707 | 0.01179 | 36.1318 | 32.365 | 10 | 98 | 89 | 57 | 126 |  | BASE | [8 empty] | 4.9 | v05.5.03.52 | 0.963 | 0.1575 | 91.03+0.0499v2 +550dv/dT | 1.72 | 490 | 6 | 71.17 | 18.09 | -0.00258 | 0.05287 |  |  | PASS
1659 | 2021-02-24 | 19:06 | MAX-Z | MD2B38AX1MWK03485 | ICOP | 0.0244 | 0.0136 | 71.39 | 71.4036 | 83.6987 | 0.01994 | 31.6839 | 29.517 | 12 | 80 | 71 | 96 | 97 | 257 | 5.9% GR_6" FC_Fueling reduced @ 1400rpm | [8 empty] | 3.7 | v04.4.02.26 | 0.966 | 0.1281 | 98.55 + 0.057v2 + 610dv/dt | 2.921 | 5 | 7 | 71.39 | 25.1 | -0.00366 | 0.06114 |  |  | PASS
1660 | 2021-02-24 | 19:55 | MAX-Z | MD2B38AX0MWL03710 (A-702) | PWM+HFM | 0.0548 | 0.0144 | 0.1484 | 0.1726 | 81.2213 | 0.0182 | 32.6292 | 29.261 | 27 | 93 | 86 | 88 | 127 | 298 | Base_Dataset Cargo v5.5.4.67 | [8 empty] | 5.4 | v05.5.04.67 | 0.965 | 0.1115 | 98.55 + 0.057v2 + 610dv/dt | 2.65 | 334 | 8 | 89.35 | 10.28 | 0.00122 | 0.05959 |  |  | PASS
1661 | 2021-02-24 | 23:00 | Compact | MD2A97AX7MWL01098 (A-695) | PWM+HFM | 0.0287 | 0.0139 | 76.1 | 76.1139 | 76.6369 | 0.01473 | 34.5969 | 32.809 | 14 | 94 | 82 | 71 | 133 | 250 | Base_Repeat | [8 empty] | 4.8 | v05.5.03.52 | 0.965 | 0.1506 | 91.03+0.0499v2 +550dv/dT | 2.145 | 9 | 10 | 76.1 | 17.56 | 0.00317 | 0.04966 |  |  | PASS
1662 | 2021-02-24 | 23:45 | XWIDE | MD2B45AX3MWL20321 (A-710) | PWM+HFM | 0.0017 | 0.0084 | 90.76 | 90.7684 | 86.774 | 0.0094 | 30.5806 | 27.651 | 1 | 89 | 76 | 45 | 117 | 279 | Base_Dataset Cargo v5.5.4.67 | [8 empty] | 5.9 | v05.5.04.67 | 0.965 | 0.1431 | 100.9 + 0.0660v2 + 690dv/dt | 1.361 | 184 | 11 | 90.76 | 9.37 | -0.00081 | 0.06806 |  |  | PASS
1663 | 2021-02-25 | 7:17 | Compact | 4015(V13) | ECOP | 0.0124 | 0.0077 | 68.82 | 68.8277 | 76.0399 | 0.01546 | 34.889 | 32.648 | 6 | 86 | 73 | 74 | 109 |  | 5% GR_5" FC_MOD manifold ITR4_New low limit fuelling set @1400rpm_New CAT_50km WOT Run | [8 empty] | 10.7 | v04.4.03.24 | 0.991 | 0.1375 | 103.07+0.04670v2 +540dv/dT | 2.263 | 18 | 1 | 68.82 | 33.43 | -0.0061 | 0.05352 |  |  | PASS
1664 | 2021-02-25 | 8:56 | Compact | 4018(V15) | ECOP | 0.0124 | 0.008 | 67.04 | 67.048 | 76.6636 | 0.01383 | 34.6048 | 32.227 | 6 | 81 | 69 | 66 | 100 | 286 | 5% GR_5" FC_MOD manifold ITR4_50Km WOT Running | [8 empty] | 6.5 | v04.4.03.24 | 0.989 | 0.1292 | 103.07+0.04670v2 +540dv/dT | 2.01 | 4 | 2 | 67.04 | 36.92 | -0.00048 | 0.05102 |  |  | PASS
1665 | 2021-02-25 | 16:03 | CARGO | 12 | PWM+HFM | 0.0107 | 0.0101 | 86.46 | 86.4701 | 93.6619 | 0.00934 | 28.3264 | 26.286 | 5 | 94 | 80 | 45 | 148 |  | v5.5.4.67_Oil Correction Map Updated-5 | [8 empty] | 4.5 | v05.5.04.67 | 0.959 | 0.1506 | 113.1+ 0.0635v2 + 690dv/dt | 1.357 | 410 | 3 | 86.46 | 26.05 | -0.00463 | 0.06901 |  |  | PASS
1666 | 2021-02-25 | 17:06 | CARGO | MD2A98AX7MWL21941 (A-719) | PWM+HFM | 0.0021 | 0.0111 | 82.25 | 82.2611 | 92.2844 | 0.01212 | 28.7522 | 26.871 | 1 | 107 | 91 | 58 | 146 | 279 | v5.5.4.67_Oil Correction Map Updated-5 | [8 empty] | 3.4 | v05.5.04.67 | 0.964 | 0.1718 | 113.1+ 0.0635v2 + 690dv/dt | 1.786 | 413 | 4 | 82.25 | 30.7 | -0.7066 | 0.06396 |  |  | FAIL
1667 | 2021-02-25 | 18:30 | CARGO | MD2A98AX5MWL21940 ( A-720) | PWM+HFM | 0.0085 | 0.0103 | 89.14 | 89.1503 | 94.9184 | 0.01246 | 27.9525 | 25.823 | 4 | 96 | 82 | 60 | 109 | 250 | v5.5.4.67_EGR Target Map % & Oil Correction Map - Updated 5 | [8 empty] | 3.9 | v05.5.04.67 | 0.976 | 0.1538 | 113.1+ 0.0635v2 + 690dv/dt | 1.829 | 414 | 5 | 89.14 | 22.33 | -0.00689 | 0.07066 |  |  | PASS
1668 | 2021-02-25 | 20:05 | Compact | 4018(V15) | ECOP | 0.0229 | 0.0114 | 67.04 | 67.0514 | 74.3521 | 0.01376 | 35.667 | 33.624 | 11 | 80 | 70 | 66 | 117 | 268 | 5% GR_5" FC_MOD manifold ITR4_50Km WOT Running_repeat | [8 empty] | 5.2 | v04.4.03.24 | 0.981 | 0.1284 | 103.07+0.04670v2 +540dv/dT | 2.012 | 6 | 6 | 67.04 | 36.92 | -0.00048 | 0.05102 |  |  | PASS
1669 | 2021-02-25 | 21:44 | Compact | 4015(V13) | ECOP | 0.0222 | 0.01 | 68.82 | 68.83 | 77.0636 | 0.02008 | 34.4157 | 32.55 | 11 | 86 | 74 | 97 | 135 | 243 | 5% GR_5" FC_MOD manifold ITR4_New low limit fuelling set @1400rpm_New CAT_50km WOT Run_Repeat | [8 empty] | 4 | v04.4.03.24 | 0.979 | 0.1375 | 103.07+0.04670v2 +540dv/dT |  | 20 | 7 | 68.82 | 33.43 | -0.0061 | 0.05352 |  |  | PASS
1670 | 2021-02-25 | 23:30 | MAX-Z | MD2B38AX7MWK03488 | ICOP | 0.0129 | 0.0086 | 85.1 | 85.1086 | 80.011 | 0.00806 | 33.1568 | 31.077 | 6 | 98 | 83 | 39 | 133 | 250 | 5.9% GR_7" FC | [8 empty] | 3.1 | v04.4.02.26 | 0.969 | 0.157 | 98.55 + 0.057v2 + 610dv/dt | 1.151 | 10 | 8 | 85.1 | 13.66 | -0.0028 | 0.06194 |  |  | PASS
1671 | 2021-02-26 | 8:29 | MAX-Z | MD2B38AX1MWK03485 | ICOP | 0.0308 | 0.0382 | 71.39 | 71.4282 | 89.0765 | 0.02462 | 29.7435 | 27.538 | 15 | 87 | 88 | 118 | 117 | 279 | 5.9% GR_7" FC_Fueling reduced @ 1400rpm | [8 empty] | 5.1 | v04.4.02.26 | 0.98 | 0.1386 | 98.55 + 0.057v2 + 610dv/dt | 3.533 | 7 | 1 | 71.39 | 25.1 | -0.00366 | 0.06114 |  |  | FAIL
1672 | 2021-02-26 | 9:11 | Compact | 4015(V13) | ECOP | 0.0117 | 0.0114 | 68.82 | 68.8314 | 79.5709 | 0.01963 | 34.6424 | 32.66 | 6 | 87 | 75 | 94 | 117 | 250 | 5% GR_5" FC_MOD manifold ITR4_New low limit fuelling set @1400rpm_New CAT_50km WOT Run_DAY2 | [8 empty] | 5.7 | v04.4.03.24 | 0.976 | 0.139 | 103.07+0.04670v2 +540dv/dT | 2.924 | 21 | 1 | 68.82 | 33.43 | -0.0061 | 0.05352 |  |  | PASS
1673 | 2021-02-26 | 9:54 | Compact | 4018(V15) | ECOP | 0.0151 | 0.0099 | 67.04 | 67.0499 | 75.652 | 0.01522 | 35.0626 | 32.925 | 8 | 86 | 74 | 73 | 109 | 279 | 5% GR_5" FC_MOD manifold ITR4_50Km WOT Running_DAY2 | [8 empty] | 5.6 | v04.4.03.24 | 0.969 | 0.1376 | 103.07+0.04670v2 +540dv/dT | 2.206 | 7 | 3 | 67.04 | 36.92 | -0.00048 | 0.05102 |  |  | PASS
1674 | 2021-02-26 | 13:32 | XWIDE | MD2B45AX3MWL20321 (A-717) | PWM+HFM | 0 | 0.0062 | 0.1762 | 0.1824 | 87.1242 | 0.00806 | 30.4612 | 28.603 | 0 | 110 | 91 | 39 | 159 |  | Base_Dataset Cargo v5.5.1.73 | [8 empty] | 2.5 | v05.5.01.73 | 0.972 | 0.1762 | 100.9 + 0.0660v2 + 690dv/dt | 1.13 | 188 | 4 | 74.04 | 26.77 | -0.00311 | 0.0717 |  |  | FAIL
1675 | 2021-02-26 | 18:04 | MAX-Z | MD2B38AX4MWL03709 (A-705) | PWM+HFM | 0.3418 | 0.0286 | 0.1393 | 0.1679 | 81.4698 | 0.03986 | 32.3333 | 29.3 | 171 | 87 | 84 | 192 | 106 | 305 | Base_Dataset Cargo v5.5.1.73_Egr initial delay 90s_Glow plug off | [8 empty] | 2.2 | v05.5.01.73 | 0.957 | 0.1393 | 98.55 + 0.057v2 + 610dv/dt | 5.819 | 336 | 6 | 93.11 | 5.89 | -0.00221 | 0.06006 |  |  | FAIL
1676 | 2021-02-26 | 19:06 | Compact | MD2A97AX6MWL01173(A-701) | PWM+HFM | 0.0206 | 0.0205 | 0.1507 | 0.1712 | 74.6092 | 0.01567 | 35.5322 | 33.28 | 10 | 94 | 86 | 75 |  |  | Base | [8 empty] | 4 | v05.5.03.53 | 0.95 | 0.1507 | 91.03+0.0499v2 +550dv/dT | 2.283 | 494 | 7 | 72.81 | 17.39 | -0.00085 | 0.0494 |  |  | PASS
1677 | 2021-02-26 | 21:35 | CARGO | 12 (A561) | PWM+HFM | 0.0211 | 0.0128 | 0.1522 | 0.165 | 92.8188 | 0.00918 | 28.5759 | 28.5759 | 11 | 95 | 83 | 44 | 100 |  | v5.5.4.68_EGR Lift 3mm | [8 empty] | 2.7 | v05.5.04.68 | 0.979 | 0.1522 | 113.1+ 0.0635v2 + 690dv/dt | 1.328 | 416 | 8 | 45.26 | 66.34 | -0.0087 | 0.0721 |  |  | PASS
1678 | 2021-02-26 | 22:12 | Compact | 3973(V10) | ECOP | 0.0095 | 0.0074 | 0.1309 | 0.1383 | 74.6033 | 0.01372 | 35.563 | 33.309 | 5 | 82 | 69 | 66 | 112 | 275 | 5% GR_5" Fully coated CAT Sample 14_Cast iron exhaust manifold_Torque Screw turn inside 90°_Egr initial delay 20s | [8 empty] | 3.5 | v04.7.03.25 | 0.981 | 0.1309 | 91.03+0.0499v2 +550dv/dT | 1.993 | 59 | 9 | 70.76 | 18.62 | -0.00613 | 0.05695 |  |  | PASS
1679 | 2021-02-26 | 23:25 | Compact | 4015(V13) | ECOP | 0.0166 | 0.011 | 0.1342 | 0.1452 | 74.4143 | 0.01905 | 35.6425 | 33.506 | 8 | 84 | 73 | 92 | 117 | 250 | 5% GR_5" FC_MOD manifold ITR4_New low limit fuelling set @1400rpm_New CAT_After precon repeat | [8 empty] | 4.9 | v04.4.03.24 | 0.968 | 0.1342 | 103.07+0.04670v2 +540dv/dT | 2.786 | 22 | 10 | 68.82 | 33.43 | -0.0061 | 0.05352 |  |  | PASS
1680 | 2021-03-01 | 12:29 | MAX-Z | MD2B38AX0MWL03710 (A-706) | PWM+HFM | 0.0686 | 0.0156 | 0.1322 | 0.1478 | 82.5264 | 0.02881 | 32.1042 | 29.578 | 34 | 83 | 74 | 139 | 107 | 240 | Base_v5.5.4.68_EGR Lift 3mm_EGR Req flow map 50_Wheel Jam | [8 empty] | 4.1 | v05.5.04.68 | 0.962 | 0.1322 | 98.55 + 0.057v2 + 610dv/dt | 4.175 | 339 | 1 | 92.13 | 5.91 | -0.0042 | 0.06078 |  |  | FAIL
1681 | 2021-03-01 | 14:26 | MAX-Z | MD2B38AXXMWL03732 (A-708) | PWM+HFM | 0.0318 | 0.0183 | 0.1321 | 0.1504 | 77.3237 | 0.01208 | 34.2816 | 29.915 | 16 | 83 | 75 | 58 | 107 |  | Base_v5.5.4.68_EGR Lift 3mm | [8 empty] | 3.7 | v05.5.04.68 | 0.956 | 0.1321 | 98.55 + 0.057v2 + 610dv/dt | 1.777 | 341 | 2 | 82.83 | 13.7 | -0.00919 | 0.06593 |  |  | PASS
1682 | 2021-03-01 | 17:24 | Compact | 4031(V8) | ECOP | 0.0137 | 0.0152 | 0.1238 | 0.139 | 77.9518 | 0.0175 | 34.0226 | 31.631 | 7 | 77 | 70 | 84 | 109 | 267 | 5% GR_5" Fully coated CAT Sample 15_MOD manifold ITR4_5deg Retard CAM | [8 empty] | 4.1 | v04.4.03.24 | 0.962 | 0.1238 | 103.07+0.04670v2 +540dv/dT | 2.605 | 60 | 3 | 79.8 | 21.97 | -0.00224 | 0.04861 |  |  | PASS
1683 | 2021-03-01 | 18:45 | Compact | 4015(V13) | ECOP | 0.008 | 0.0096 | 0.2303 | 0.2399 | 73.677 | 0.01442 | 36.0077 | 34.051 | 4 | 144 | 120 | 69 | 117 | 250 | 5% GR_5" FC_MOD manifold ITR4_New low limit fuelling set @1400rpm_New CAT_Without EGR | [8 empty] | 3.4 | v04.4.03.24 | 0.964 | 0.2303 | 103.07+0.04670v2 +540dv/dT | 2.111 | 23 | 4 | 68.82 | 33.43 | -0.0061 | 0.05352 |  |  | FAIL
1684 | 2021-03-01 | 19:32 | MAX-Z | MD2B38AX1MWK03485 | ICOP | 0.0166 | 0.0138 | 0.1402 | 0.154 | 83.9961 | 0.01649 | 31.5762 | 29.31 | 8 | 88 | 77 | 79 | 134 | 260 | 5.9% GR_7" FC_Fueling reduced @ 1400rpm_50km WOT Running_New EGR Valve | [8 empty] | 4 | v04.4.02.26 | 0.966 | 0.1402 | 98.55 + 0.057v2 + 610dv/dt | 2.41 | 9 | 5 | 71.39 | 25.1 | -0.00366 | 0.061136 |  |  | PASS
1685 | 2021-03-01 | 21:59 | Compact | A332 | Pilot | 0.0681 | 0.0196 | 0.1266 | 0.1462 | 82.6888 | 0.0415 | 32.0366 | 29.855 | 34 | 79 | 73 | 200 | 139 | 267 | After 50000km Running | [8 empty] | 4.8 | v04.7.03.26 | 0.971 | 0.1266 | 102.78+0.04760v2 +540dv/dT | 6.007 | 317 | 6 | 57.96 | 45.44 | 7e-05 | 0.05181 |  |  | FAIL
1686 | 2021-03-01 | 23:56 | XWIDE | A354 | PWM+HFM | 0.0117 | 0.0103 | 0.2695 | 0.2798 | 90.5617 | 0.0086 | 29.2948 | 26.764 | 6 | 168 | 140 | 41 |  |  | 25000km_HFM+MAP Sensor Updated_EGR Off | [8 empty] | 4.5 | v05.4.01.64 | 0.977 | 0.2695 | 100.9 + 0.0660v2 + 690dv/dt | 1.29 | 193 | 7 | 57.27 | 43.36 | -0.00142 | 0.06933 |  |  | FAIL
1687 | 2021-03-02 | 8:10 | XWIDE | MD2B45AX5MWL20322 (A-711) | PWM+HFM | 0.0053 | 0.0156 | 0.1579 | 0.1735 | 91.7767 | 0.01628 | 29.9052 | 26.047 | 3 | 99 | 87 | 78 | 107 | 295 | Base | [8 empty] | 5.7 | v05.5.04.69 | 0.974 | 0.1579 | 100.9 + 0.0660v2 + 690dv/dt | 2.385 | 194 | 1 | 89.52 | 9.94 | -0.0015 | 0.06843 |  |  | PASS
1688 | 2021-03-02 | 9:34 | XWIDE | MD2B45AX3MWL20318 (A-712) | PWM+HFM | 0.0038 | 0.0073 | 0.1885 | 0.1958 | 87.6136 | 0.00772 | 30.2876 | 27.513 | 2 | 118 | 98 | 37 | 129 | 278 | Base | [8 empty] | 7.1 | v05.5.04.69 | 0.958 | 0.1885 | 100.9 + 0.0660v2 + 690dv/dt | 1.115 | 197 | 2 | 90.37 | 8 | -0.00355 | 0.07027 |  |  | FAIL
1689 | 2021-03-02 | 11:49 | MAX-Z | MD2B38AX4MWL03709 (A-705) | PWM+HFM | 0.0259 | 0.0113 | 0.1915 | 0.2028 | 76.0886 | - | 34.8518 | 32.104 | 13 | 120 | 101 | #VALUE! | 106 | 305 | v5.5.4.69_PM Tunnel alarm | [8 empty] | 4 | v05.5.04.69 | 0.933 | 0.1915 | 98.55 + 0.057v2 + 610dv/dt | - | 343 | 4 | 95.12 | 3.08 | -0.00047 | 0.05822 |  |  | #VALUE!
1690 | 2021-03-02 | 13:53 | MAX-Z | MD2B38AX4MWL03709 (A-705) | PWM+HFM | 0.0604 | 0.0102 | 0.165 | 0.1752 | 81.2555 | 0.02729 | 32.6174 | 29.994 | 30 | 103 | 88 | 131 | 106 | 305 | v5.8.2.40_forced soak | [8 empty] | 2.7 | v05.8.02.40 | 0.942 | 0.165 | 98.55 + 0.057v2 + 610dv/dt | 4 | 344 | 6 | 95.12 | 3.08 | -0.00047 | 0.05822 |  |  | FAIL
1691 | 2021-03-02 | 14:54 | XWIDE | MD2B45AX5MWL20319 (A-713) | PWM+HFM | 0.0157 | 0.0118 | 0.1886 | 0.2004 | 89.8856 | 0.00754 | 29.5115 | 26.818 | 8 | 118 | 100 | 36 | 116 |  | Base | [8 empty] | 3.9 | v05.8.02.40 | 0.971 | 0.1886 | 100.9 + 0.0660v2 + 690dv/dt | 1.112 | 202 | 7 | 91.66 | 8.48 | -0.00409 | 0.07178 |  |  | FAIL
1692 | 2021-03-02 | 18:38 | CARGO | MD2A98AX5MWL21937 (A-721) | PWM+HFM | 0.0071 | 0.0149 | 0.1634 | 0.1783 | 97.544 | 0.01077 | 27.1969 | 24.846 | 4 | 102 | 89 | 52 | 121 |  | Base_Dataset v5.8.01.75 | [8 empty] | 4.7 | v05.8.01.75 | 0.974 | 0.1634 | 113.1+ 0.0635v2 + 690dv/dt | 1.523 | 419 | 8 | 83.11 | 31.03 | 0.0002 | 0.06664 |  |  | FAIL
1693 | 2021-03-02 | 21:34 | XWIDE | MD2B45AX3MWL20318 (A-712) | PWM+HFM | 0.0009 | 0.0065 | 0.1623 | 0.1688 | 86.599 | 0.00794 | 30.6448 | 28.142 | 0 | 101 | 84 | 38 | 118 |  | Base_Dataset v 5.8.01.75 | [8 empty] | 4.3 | v05.8.01.75 | 0.965 | 0.1623 | 100.9 + 0.0660v2 + 690dv/dt | 1.177 | 205 | 9 | 99.24 | 1.18 | 0.00148 | 0.06838 |  |  | FAIL
1694 | 2021-03-02 | 22:45 | CARGO | MD2A98AX7MWL21938 (A-722) | PWM+HFM | 0.0069 | 0.0093 | 0.1587 | 0.168 | 96.1679 | 0.01175 | 27.5911 | 25.329 | 3 | 99 | 84 | 56 | 130 |  | Base_Dataset v 5.8.01.75_with map modification | [8 empty] | 4.3 | v05.8.01.75 | 0.933 | 0.1587 | 113.1+ 0.0635v2 + 690dv/dt | 1.698 | 421 | 10 | 83.16 | 30.48 | -0.01257 | 0.06838 |  |  | PASS
1695 | 2021-03-02 | 23:49 | MAX-Z | MD2B38AXXMWK03484 | ICOP | 0.0028 | 0.009 | 0.1429 | 0.1519 | 81.9866 | 0.00735 | 32.3641 | 29.745 | 1 | 89 | 76 | 35 | 126 | 285 | 5.9% GR_7" FC | [8 empty] | 4.6 | v04.4.02.26 | 0.945 | 0.1429 | 98.55 + 0.057v2 + 610dv/dt | 1.06 | 8 | 11 | 76.11 | 21.13 | -0.00502 | 0.06249 |  |  | PASS
1696 | 2021-03-03 | 7:47 | XWIDE | MD2B45AX8MWK18447 | ICOP | 0.0136 | 0.0076 | 0.129 | 0.1366 | 87.0207 | 0.008 | 30.4882 | 28.048 | 7 | 81 | 68 | 38 | 120 |  | MLS cylinder head gasket (SANKAR SEAL) | [8 empty] | 12.2 | v04.4.01.45 | 0.955 | 0.129 | 100.9 + 0.0660v2 + 690dv/dt | 1.164 | 207 | 1 | 84 | 15.13 | -0.00279 | 0.06936 |  |  | PASS
1697 | 2021-03-03 | 9:18 | MAX-Z | MD2B38AX8MWL03731 (A-707) | PWM+HFM | 0.0627 | 0.0136 | 0.1372 | 0.1508 | 83.9115 | 0.015 | 31.581 | 28.54 | 31 | 86 | 75 | 72 | 101 |  | Base | [8 empty] | 5.3 | v05.8.02.41 | 0.956 | 0.1372 | 98.55 + 0.057v2 + 610dv/dt | 2.199 | 345 | 3 | 86.88 | 10.74 | -0.00339 | 0.05933 |  |  | PASS
1698 | 2021-03-03 | 14:31 | MAX-Z | MD2B38AX4MWL03709 (A-705) | PWM+HFM | 0.2307 | 0.0187 | 0.1255 | 0.1442 | 81.1879 | 0.04518 | 32.5266 | - | 115 | 78 | 72 | 217 | 106 | 305 | v5.8.2.41 | [8 empty] | 2.7 | v05.8.02.41 | 0.902 | 0.1255 | 98.55 + 0.057v2 + 610dv/dt | 6.577 | 348 | 9 | 89.51 | 8.89 | -0.00447 | 0.06198 |  |  | FAIL
1699 | 2021-03-03 | 17:04 | CARGO | MD2A98AX9MWL21939(A-723) | PWM+HFM | 0.007 | 0.0055 | 0.1764 | 0.1819 | 92.3938 | 0.00782 | 28.7213 | 26.167 | 4 | 110 | 91 | 38 | 118 |  | Base_Dataset v 5.8.01.76 | [8 empty] | 2.7 | v05.8.01.76 | 0.897 | 0.1764 | 113.1+ 0.0635v2 + 690dv/dt | 1.158 | 423 | 11 | 92.99 | 18.55 | -0.00319 | 0.06797 |  |  | FAIL
1700 | 2021-08-04 | 11:25:42 | CARGO | MD2A98AXXMWL22130(A-724) | PWM+HFM | 0.149 | 0.036 | 0.133 | 0.169 | 97 | 0.033 | 27 | 25 | 74 | 83 | 84 | 159 | 118 |  | Base_Dataset v 5.8.01.77 | [8 empty] | 7.8 | v05.8.01.77 | 0.944 | 0.133 | 113.1+ 0.0635v2 + 690dv/dt | 4.854 | 427 | 13 | 88.08 | 27.49 | 0.00608 | 0.0635 |  | BABA | FAIL
1701 | 2021-03-03 | 22:38 | Compact | 4015(V13) | ECOP | 0.0113 | 0.0109 | 0.1354 | 0.1463 | 75.5996 | 0.0162 | 35.0882 | 32.883 | 6 | 85 | 73 | 78 | 125 | 276 | 5% GR_5" FC_MOD manifold ITR4_New low limit fuelling set @1400rpm_New CAT_New EGR Valve | [8 empty] | 4.9 | v04.4.03.24 | 0.917 | 0.1354 | 103.07+0.04670v2 +540dv/dT | 2.366 | 24 | 14 | 68.82 | 33.43 | -0.0061 | 0.05352 |  |  | PASS
1702 | 2021-03-04 | 0:04 | CARGO | MD2A98AX9MWL21939(A-723) | PWM+HFM | 0.0036 | 0.0114 | 0.1331 | 0.1445 | 96.8071 | 0.01653 | 27.4085 | 25.188 | 2 | 83 | 72 | 79 | 118 |  | Dataset v 5.8.01.77_EGR Constant Lift 3mm | [8 empty] | 5.3 | v05.8.01.77 | 0.942 | 0.1331 | 113.1+ 0.0635v2 + 690dv/dt | 2.4 | 429 | 1 | 89.39 | 22.85 | -0.0028 | 0.06832 |  |  | PASS
1703 | 2021-03-04 | 7:56 | MAX-Z | MD2B38AX1MWK03485 | ICOP | 0.0256 | 0.014 | 0.1362 | 0.1502 | 81.6315 | 0.01594 | 32.4842 | 29.066 | 13 | 85 | 75 | 77 | 138 |  | 5.9% GR_7" FC_Fueling reduced @ 1400rpm_Own EGR Valve | [8 empty] | 6.4 | v04.4.02.26 | 0.958 | 0.1362 | 98.55 + 0.057v2 + 610dv/dt | 2.313 | 11 | 2 | 71.39 | 25.1 | -0.00366 | 0.061136 |  |  | PASS
1704 | 2021-03-04 | 12:02 | Compact | MD2A97AX7MWL01098 (A-695) | PWM+HFM | 0.0303 | 0.0127 | 0.1469 | 0.1596 | 71.6202 | 0.01472 | 37.018 | 35.007 | 15 | 92 | 80 | 71 | 127 | 257 | v5.8.3.54_EGR High Lift 3mm | [8 empty] | 4.4 | v05.8.03.54 | 0.97 | 0.1469 | 91.03+0.0499v2 +550dv/dT | 2.167 | 495 | 4 | 71.62 | 20.07 | -0.00429 | 0.05395 |  |  | PASS
1705 | 2021-03-04 | 14:19 | CARGO | MD2A98AX9MWL21939(A-723) | PWM+HFM | 0.0044 | 0.0069 | 0.1607 | 0.1676 | 94.7968 | 0.01097 | 27.9933 | 25.26 | 2 | 100 | 84 | 53 | 118 |  | Dataset v 5.8.1.78 | [8 empty] | 3.1 | v05.8.01.78 | 0.942 | 0.1607 | 113.1+ 0.0635v2 + 690dv/dt | 1.612 | 430 | 5 | 89.39 | 22.85 | -0.0028 | 0.06832 |  |  | PASS
1706 | 2021-03-04 | 14:45 | XWIDE | MD2B45AX5MWL20319 (A-713) | PWM+HFM | 0.0199 | 0.0108 | 0.1559 | 0.1667 | 88.2019 | 0.00714 | 30.0733 | 27.157 | 10 | 97 | 83 | 34 | 116 |  | Dataset v 5.8.1.78 | [8 empty] | 2.9 | v05.8.01.78 | 0.945 | 0.1559 | 100.9 + 0.0660v2 + 690dv/dt | 1.036 | 213 | 6 | 93.82 | 6.67 | 0.00087 | 0.06758 |  |  | PASS
1707 | 2021-03-04 | 16:12 | CARGO | MD2A98AXXMWL22130 (A-724) | PWM+HFM | 0.0138 | 0.0099 | 0.1536 | 0.1635 | 92.0617 | 0.01457 | 28.8172 | 26.611 | 7 | 96 | 82 | 70 | 118 |  | Base_Dataset v 5.8.1.78 | [8 empty] | 2.9 | v05.8.01.78 | 0.938 | 0.1536 | 113.1+ 0.0635v2 + 690dv/dt | 2.103 | 432 | 8 | 79.64 | 31.61 | -0.00921 | 0.07164 |  |  | PASS
1708 | 2021-03-04 17:08 | 18:48 | Compact | MD2A97AX7MWL01098 (A-695) | PWM+HFM | 0.0241 | 0.0086 | 0.1577 | 0.1663 | 77.4115 | 0.0224 | 34.2618 | 32.379 | 12 | 99 | 83 | 108 | 127 | 257 | Dataset _v5.8.3.55 | [8 empty] | 3.4 | v05.8.03.55 | 0.96 | 0.1577 | 91.03+0.0499v2 +550dv/dT | 3.308 | 456 | 9 | 67.22 | 23.07 | -0.00112 | 0.05204 |  |  | FAIL
1709 | 2021-03-05 | 8:58 | MAX-Z | MD2B38AX7MWK03488 | ICOP | 0.0085 | 0.0038 | 0.14572 | 0.14952 | 79.0778 | 0.00933 | 33.5573 | 31.076 | 4 | 91 | 75 | 45 | 118 |  | 5.9% GR_6" FC_Exhaust Manifold ITR 5 | [8 empty] | 0 | v04.4.02.26 | 1.07 | 0.1485 | 98.55 + 0.057v2 + 610dv/dt | 1.367 | 12 | 1 | 85.1 | 13.66 | -0.0028 | 0.06194 |  |  | PASS
1710 | 2021-03-05 | 9:44 | MAX-Z | MD2B38AX1MWK03485 | ICOP | 0.0368 | 0.0231 | 0.10698 | 0.13008 | 83.7989 | 0.01871 | 31.6275 | 29.355 | 18 | 67 | 65 | 90 | 82 |  | 5.9% GR_6" FC_Fueling reduced @ 1400rpm_Own EGR Valve_Exhaust Manifold ITR 5 | [8 empty] | 0 | v04.4.02.26 | 1.062 | 0.1082 | 98.55 + 0.057v2 + 610dv/dt | 2.709 | 13 | 2 | 71.39 | 25.1 | -0.00366 | 0.061136 |  |  | PASS
1711 | 2021-03-05 | 10:30 | MAX-Z | MD2B38AX4MWL03709 (A-705) | PWM+HFM | 0.0424 | 0.0016 | 0.1392 | 0.1408 | 78.0681 | 0.03153 | 33.971 | 30.931 | 21 | 87 | 70 | 152 | 106 | 305 | v5.8.2.42 | [8 empty] | 0 | v05.8.02.42 | 1.01 | 0.1392 | 98.55 + 0.057v2 + 610dv/dt | 4.571 | 350 | 3 | 93.51 | 4.6 | -0.00069 | 0.05951 |  |  | FAIL
1712 | 2021-03-05 | 11:53 | Compact | MD2A97AX0MWL01136 (A-696) | PWM+HFM | 0.0286 | 0.0135 | 0.1506 | 0.1641 | 68.8036 | 0.01655 | 38.5316 | 35.089 | 14 | 94 | 82 | 80 | 124 |  | Base_v5.8.3.55 | [8 empty] | 0 | v05.8.03.55 | 0.994 | 0.1506 | 91.03+0.0499v2 +550dv/dT | 2.422 | 497 | 4 | 71.09 | 19.05 | -0.00202 | 0.05362 |  |  | PASS
1713 | 2021-03-05 | 15:11 | CARGO | MD2A98AX7MWL21938 (A-722) | PWM+HFM | 0.0139 | 0.0017 | 0.1767 | 0.1784 | 91.0326 | 0.0079 | 29.151 | 26.678 | 7 | 110 | 89 | 38 | 130 |  | v5.8.01.79_Exhaust Plate 20mm | [8 empty] | 0 | v05.8.01.79 | 1.003 | 0.1767 | 113.1+ 0.0635v2 + 690dv/dt | 1.152 | 434 | 5 | 87.25 | 26.27 | -0.00025 | 0.06722 |  |  | FAIL
1714 | 2021-03-05 | 17:17 | MAX-Z | MD2B38AX1MWK03485 | ICOP | 0.0347 | 0.011 | 0.1224 | 0.1334 | 81.8271 | 0.01542 | 32.4047 | 30.169 | 17 | 77 | 67 | 74 | 120 |  | 5.9% GR_6" FC_Fueling reduced @ 1400rpm_Own EGR Valve_Exhaust Manifold ITR 5_Nox set 120ppm | [8 empty] | 0 | v04.4.02.26 | 0.985 | 0.1224 | 98.55 + 0.057v2 + 610dv/dt | 2.255 | 351 | 6 | 87.25 | 26.27 | -0.00025 | 0.06722 |  |  | PASS
1715 | 2021-03-05 | 21:55 | XWIDE | A354 | PWM+HFM | 0.1818 | 0.0177 | 0.1503 | 0.168 | 93.3986 | 0.03198 | 28.3174 | 26.28 | 91 | 94 | 84 | 154 |  |  | v05.4.01.64 | [8 empty] | 0 | v05.4.01.64 | 1.025 | 0.1503 | 100.9 + 0.0660v2 + 690dv/dt | 4.663 | 214 | 7 | 57.05 | 43.93 | -0.00306 | 0.07247 |  |  | FAIL
1716 | 2021-03-05 | 23:36 | MAX-Z | MD2B38AX7MWK03488 | ICOP | 0.0096 | 0.0008 | 0.1287 | 0.1295 | 81.6599 | 0.01907 | 32.4997 | 30.199 | 5 | 80 | 65 | 92 | 118 |  | Nox 120ppm_Exhaust Manifold_ITR 12 | [8 empty] | 0 | v04.4.02.26 | 1.036 | 0.1287 | 98.55 + 0.057v2 + 610dv/dt | 2.773 | 14 | 8 | 85.1 | 13.66 | -0.0028 | 0.06194 |  |  | PASS
1717 | 2021-03-08 | 8:34 | XWIDE | MD2B45AX2LWF10807 | ICOP | 0.0119 | 0.0102 | 0.1446 | 0.1548 | 94.7989 | 0.02273 | 27.9862 | 26.147 | 6 | 90 | 77 | 109 | 117 | 271 | Stanadyne FIP ID3 and Nozzle A5-19 Injector | [8 empty] | 5.5 | v04.4.01.45 | 1.027 | 0.1446 | 100.9 + 0.0660v2 + 690dv/dt | 3.334 | 12 | 1 | 82.17 | 18.57 | -0.01593 | 0.09616 |  |  | FAIL
1718 | 2021-03-08 | 14:29 | Compact | MD2A97AX0MWL01136 (A-696) | PWM+HFM | 0.0218 | 0.0173 | 0.1417 | 0.159 | 73.3969 | 0.01984 | 36.1224 | 33.67 | 11 | 89 | 80 | 95 | 110 |  | Base_v5.8.3.55_repeat | [8 empty] | 4.3 | v05.8.03.55 | 0.961 | 0.1417 | 91.03+0.0499v2 +550dv/dT | 2.904 | 499 | 2 | 70.05 | 21.18 | -0.00442 | 0.05526 |  |  | PASS
1719 | 2021-03-08 | 18:45 | CARGO | MD2A98AX7MWL21938 (A-722) | PWM+HFM | 0.013 | 0.01 | 0.176 | 0.186 | 91.3165 | 0.00857 | 29.0525 | 26.971 | 7 | 110 | 93 | 41 | 135 |  | v5.8.01.79 | [8 empty] | 3.1 | v05.8.01.79 | 0.986 | 0.176 | 113.1+ 0.0635v2 + 690dv/dt | 1.263 | 439 | 3 | 88.3 | 23.72 | -0.0043 | 0.07038 |  |  | FAIL
1720 | 2021-03-08 | 19:48 | XWIDE | MD2A98AX7MWL20595 (A-715) | PWM+HFM | 0.0068 | 0.0075 | 0.1691 | 0.1766 | 95.5428 | 0.01055 | 27.7732 | 25.395 | 3 | 106 | 88 | 51 | 118 |  | v5.8.01.79 | [8 empty] | 3.2 | v05.8.01.79 | 0.983 | 0.1691 | 100.9 + 0.0660v2 + 690dv/dt | 1.559 | 218 | 4 | 94.67 | 6.06 | -0.00592 | 0.07128 |  |  | FAIL
1721 | 2021-03-08 | 23:01 | MAX-Z | MD2B38AX0MWL03710 (A-702) | PWM+HFM | 0.0481 | 0.0142 | 0.1346 | 0.1488 | 77.9656 | 0.01138 | 33.9942 | 31.214 | 24 | 84 | 74 | 55 | 108 |  | v5.8.2.42 | [8 empty] | 3.5 | v05.8.02.42 | 1.015 | 0.1346 | 98.55 + 0.057v2 + 610dv/dt | 1.668 | 352 | 5 | 84.27 | 12.12 | -0.00465 | 0.06291 |  |  | PASS
1722 | 2021-03-09 | 8:08 | CARGO | 12 (A561) | PWM+HFM | 0.0101 | 0.0068 | 0.1653 | 0.1721 | 93.8557 | 0.01342 | 28.2713 | 25.795 | 5 | 103 | 86 | 65 | 116 | 269 | v5.8.01.79_With ADM Cooler | [8 empty] | 5.9 | v05.8.01.79 | 1.029 | 0.1653 | 113.1+ 0.0635v2 + 690dv/dt | 1.955 | 441 | 1 | 88.36 | 25.81 | -0.00042 | 0.06814 |  |  | FAIL
1723 | 2021-03-09 | 9:21 | XWIDE | MD2B45AX6LWL00630 (A555) | PWM+HFM | 0.0172 | 0.008 | 0.1521 | 0.1601 | 95.4146 | 0.01198 | 27.8053 | 25.798 | 9 | 95 | 80 | 58 |  |  | Dataset v5.8.1.79_With ADM cooler. | [8 empty] | 8 | v05.8.01.79 | 1.026 | 0.1521 | 100.9 + 0.0660v2 + 690dv/dt | 1.719 | 9 | 2 | 64.77 | 35.02 | -0.00937 | 0.07356 |  |  | PASS
1724 | 2021-03-09 | 10:43 | XWIDE | A354 | PWM+HFM | 0.0231 | 0.0137 | 0.1454 | 0.1591 | 92.2143 | 0.02309 | 28.7612 | 25.781 | 12 | 91 | 80 | 111 | 129 |  | v05.4.01.64 _repeat | [8 empty] | 5.3 | v05.4.01.64 | 1.002 | 0.1454 | 100.9 + 0.0660v2 + 690dv/dt | 3.375 | 220 | 3 | 55.28 | 44.18 | -0.00685 | 0.07179 |  |  | FAIL
1725 | 2021-03-09 | 11:54 | XWIDE | MD2A98AX7MWL20595 (A-715) | PWM+HFM | 0.009 | 0.0086 | 0.1683 | 0.1769 | 96.4219 | 0.01111 | 27.5181 | 24.964 | 5 | 105 | 88 | 53 | 118 |  | v5.8.01.80 | [8 empty] | 6.1 | v05.8.01.79 | 0.989 | 0.1683 | 100.9 + 0.0660v2 + 690dv/dt | 1.625 | 222 | 4 | 92.05 | 8.44 | -0.00385 | 0.07117 |  |  | FAIL
1726 | 2021-03-09 | 2:00PM | XWIDE | MD2A98AX7MWL20595 (A-715) | PWM+HFM | 0.0704 | 0.0102 | 0.1573 | 0.1675 | 98.4112 | 0.01708 | 26.9343 | 24.918 | 35 | 98 | 84 | 82 | 118 |  | v5.8.01.80_CAL Update 11_Forced soak | [8 empty] | 4.6 | v05.8.01.79 | 1.015 | 0.1573 | 100.9 + 0.0660v2 + 690dv/dt | 2.478 | 223 | 5 | 92.05 | 8.44 | -0.00385 | 0.07117 |  |  | PASS
1727 | 2021-03-09 | 15:24 | CARGO | A501 | PWM+HFM | 0.0321 | 0.0254 | 0.1601 | 0.1855 | 101.6514 | 0.02011 | 26.08 | 23.576 | 16 | 100 | 93 | 97 | 105 |  | Road endurance_50k km_1st cycle stalled_1st & 2nd cycle not negotiate | [8 empty] | 7.3 | v05.4.01.64 | 1.024 | 0.1601 | 113.1+ 0.0635v2 + 690dv/dt | 2.827 | 443 | 6 | 50.13 | 62.06 | -0.00212 | 0.0678 |  |  | PASS
1728 | 2021-03-09 | 19:22 | XWIDE | MD2B45AX6LWL00630 (A555) | PWM+HFM | 0.0148 | 0.0122 | 0.1276 | 0.1398 | 93.6004 | 0.01581 | 28.341 | 26.212 | 7 | 80 | 70 | 76 |  |  | ADM cooler_v5.8.1.80_Map updated 11 | [8 empty] | 5.8 | v05.8.01.80 | 1.024 | 0.1276 | 100.9 + 0.0660v2 + 690dv/dt | 2.272 | 11 | 7 | 64.77 | 35.02 | -0.00937 | 0.07356 |  |  | PASS
1729 | 2021-03-09 | 22:29 | XWIDE | MD2B45AX6LWL00630 (A555) | PWM+HFM | 0.0126 | 0.0093 | 0.1282 | 0.1375 | 93.6629 | 0.01635 | 28.3259 | 26.519 | 6 | 80 | 69 | 79 |  |  | ADM cooler_v5.8.1.80_Map updated 12 | [8 empty] | 3.8 | v05.8.01.80 | 1.023 | 0.1282 | 100.9 + 0.0660v2 + 690dv/dt | 2.38 | 12 | 8 | 64.77 | 35.02 | -0.00937 | 0.07356 |  |  | PASS
1730 | 2021-03-09 | 23:55 | CARGO | 12 (A561) | PWM+HFM | 0.0215 | 0.0165 | 0.1839 | 0.2004 | 92.56 | 0.0096 | 28.6519 | 26.66 | 11 | 115 | 100 | 46 | 116 | 269 | ADM cooler_v5.8.1.80_Map updated 12_MIL ON @ 4th cycle | [8 empty] | 8.4 | v05.8.01.80 | 1.016 | 0.1839 | 113.1+ 0.0635v2 + 690dv/dt | 1.377 | 446 | 9 | 84.62 | 27.03 | -0.00481 | 0.07031 |  |  | FAIL
1731 | 2021-03-10 | 7:47 | XWIDE | MD2B45AX6LWL00630 (A555) | PWM+HFM | 0.0098 | 0.0069 | 0.1506 | 0.1575 | 101.0816 | 0.01713 | 26.2512 | 24.617 | 5 | 94 | 79 | 82 |  |  | ADM cooler_v5.8.1.80_Map updated 12_Repeat | [8 empty] | 21.1 | v05.8.01.80 | 1.021 | 0.1506 | 100.9 + 0.0660v2 + 690dv/dt | 2.478 | 15 | 1 | 64.77 | 35.02 | -0.00937 | 0.07356 |  |  | PASS
1732 | 2021-03-10 | 10:18 | CARGO | MD2A98AX7MWL21941 (A-719) | PWM+HFM | 0.0031 | 0.0062 | 0.1559 | 0.1621 | 91.3192 | 0.01059 | 29.0605 | 26.855 | 2 | 97 | 81 | 51 | 148 | 286 | v5.8.1.80_CAL Update 11 | [8 empty] | 6.9 | v05.8.01.80 | 1.02 | 0.1559 | 113.1+ 0.0635v2 + 690dv/dt | 1.544 | 448 | 2 | 90.67 | 23.31 | 0.00127 | 0.06626 |  |  | PASS
1733 | 2021-03-10 | 12:16 | CARGO | 12 (A561) | PWM+HFM | 0.0138 | 0.0073 | 0.14 | 0.1473 | 94.8932 | 0.00865 | 27.9602 | 25.672 | 7 | 88 | 74 | 42 | 116 | 269 | ADM cooler_v5.8.1.81 | [8 empty] | 4.4 | v05.8.01.81 | 1.003 | 0.14 | 113.1+ 0.0635v2 + 690dv/dt | 1.261 | 449 | 3 | 97.45 | 14.94 | -0.00541 | 0.06944 |  |  | PASS
1734 | 2021-03-10 | 14:16 | XWIDE | MD2B45AX6LWL00630 (A555) | PWM+HFM | 0.0098 | 0.0082 | 0.1307 | 0.1389 | 92.5036 | 0.01245 | 28.6832 | 26.06 | 5 | 82 | 69 | 60 | 100 |  | ADM cooler_v5.8.1.82 | [8 empty] | 4.2 | v05.8.01.82 | 1.001 | 0.1307 | 100.9 + 0.0660v2 + 690dv/dt | 1.829 | 16 | 4 | 64.77 | 35.02 | -0.00937 | 0.07356 |  |  | PASS
1735 | 2021-03-10 | 16:36 | CARGO | A501 | PWM+HFM | 0.0244 | 0.0271 | 0.1433 | 0.1704 | 94.2906 | 0.01518 | 28.1151 | 25.565 | 12 | 90 | 85 | 73 | 105 |  | Road endurance_50k km_1st cycle hesitation | [8 empty] | 6.4 | v05.4.01.64 | 1.023 | 0.1433 | 113.1+ 0.0635v2 + 690dv/dt | 2.204 | 450 | 5 | 51.72 | 60.67 | -0.00487 | 0.06931 |  |  | PASS
1736 | 2021-03-10 | 17:29 | MAX-Z | A367 | PWM+HFM | 0.0462 | 0.0111 | 0.1233 | 0.1344 | 80.0583 | 0.0212 | 33.1123 | 30.231 | 23 | 77 | 67 | 102 |  |  | Dataset v5.4.1.63_50000 km | [8 empty] | 4.8 | v05.4.01.63 | 1.013 | 0.1233 | 98.55 + 0.057v2 + 610dv/dt | 3.099 | 359 | 6 | 49.3 | 48.55 | -0.0017 | 0.06158 |  |  | FAIL
1737 | 2021-03-10 | 19:04 | MAX-Z | MD2B38AXXMWL03889 | ICOP | 0.0087 | 0.0076 | 0.1303 | 0.1379 | 80.64 | 0.01061 | 32.9023 | 29.789 | 4 | 81 | 69 | 51 | 111 | 248 | Base_150km running in | [8 empty] | 7 | v04.4.02.26 | 1.045 | 0.1303 | 98.55 + 0.057v2 + 610dv/dt | 1.545 | 360 | 7 | 77.72 | 20.57 | -0.00369 | 0.06161 |  |  | PASS
1738 | 2021-03-10 | 19:54 | MAX-Z | MD2B38AX2MWL03885 | ICOP | 0.0064 | 0.0063 | 0.1282 | 0.1345 | 80.0552 | 0.01002 | 33.1457 | 30.106 | 3 | 80 | 67 | 48 | 103 | 255 | Base_150km running in | [8 empty] | 6.7 | v04.4.02.26 | 1.05 | 0.1282 | 98.55 + 0.057v2 + 610dv/dt | 1.336 | 362 | 8 | 78.45 | 18.45 | -0.00468 | 0.06128 |  |  | PASS
1739 | 2021-03-10 | 21:31 | XWIDE | MD2B45AX3MWL20674 (A718) | PWM+HFM | 0.0104 | 0.0091 | 0.1355 | 0.1446 | 95.281 | 0.0121 | 27.8464 | 24.86 | 5 | 85 | 72 | 58 | 102 | 250 | Base_v5.8.1.82 | [8 empty] | 3.9 | v05.8.01.82 | 1.042 | 0.1355 | 100.9 + 0.0660v2 + 690dv/dt | 1.648 | 226 | 9 | 92.34 | 8.06 | 0.00085 | 0.06798 |  |  | PASS
1740 | 2021-03-10 | 22:45 | XWIDE | MD2B45AX1MWL20320 (A714) | PWM+HFM | 0.0083 | 0.0066 | 0.1403 | 0.1469 | 88.6655 | 0.00799 | 29.9268 | 27.299 | 4 | 88 | 73 | 38 | 120 | 278 | Base_v5.8.1.82 | [8 empty] | 4.4 | v05.8.01.82 | 1.038 | 0.1403 | 100.9 + 0.0660v2 + 690dv/dt | 1.161 | 228 | 10 | 90.23 | 9.41 | -0.00556 | 0.07193 |  |  | PASS
1741 | 2021-03-10 | 23:06 | MAX-Z | MD2B38AX1MWK03485 | ICOP | 0.024 | 0.0142 | 0.1159 | 0.1301 | 81.465 | 0.0195 | 32.5513 | 30.281 | 12 | 72 | 65 | 94 | 111 |  | 5.9% GR_7" FC_Fueling reduced @ 1400rpm_Own EGR Valve_Exhaust Manifold ITR 5 | [8 empty] | 5 | v04.4.02.26 | 1.034 | 0.1159 | 98.55 + 0.057v2 + 610dv/dt | 2.842 | 16 | 11 | 87.25 | 26.27 | -0.00025 | 0.06722 |  |  | PASS
1742 | 2021-03-11 | 7:29 | Compact | 3903(V7) | ECOP | 0.0071 | 0.0057 | 0.1385 | 0.1442 | 81.8108 | 0.01826 | 32.4351 | 30.25 | 4 | 87 | 72 | 88 | 120 | 282 | 5% GR_5" Fully Coated CAT Sample 10_with Engine#BAXWML09130_Fueling set @1400rpm_Exhaust manifold ITR4 | [8 empty] | 7.3 | v04.4.03.24 | 1.001 | 0.1385 | 103.07+0.04670v2 +540dv/dT | 2.663 | 50 | 1 | 53.98 | 47.65 | -0.00574 | 0.05104 |  |  | PASS
1743 | 2021-03-11 | 9:08 | Compact | 1498(V6) | ECOP | 0.002 | 0.0115 | 0.1442 | 0.1557 | 77.4982 | 0.01919 | 34.2348 | 31.734 | 1 | 90 | 78 | 92 | 112 |  | 5% GR_5" Fully coated CAT Sample 16_with Engine#BAXWML09127_Fueling set @1400rpm_Exhaust manifold ITR4 | [8 empty] | 8.2 | v04.4.03.24 | 1.029 | 0.1442 | 103.07+0.04670v2 +540dv/dT | 2.79 | 28 | 2 | 65.55 | 37.41 | -0.00331 | 0.05119 |  |  | PASS
1744 | 2021-03-11 | 10:25 | XWIDE | MD2B45AX2LWF10807 | ICOP | 0.0137 | 0.0122 | 0.138 | 0.1502 | 91.3976 | 0.01228 | 29.0241 | 24.111 | 7 | 86 | 75 | 59 | 112 | 273 | Stanadyne FIP ID6 and Nozzle A5-20 Injector | [8 empty] | 6.8 | v04.4.01.45 | 1.505 | 0.1978 | 100.9 + 0.0660v2 + 690dv/dt | 1.823 | 17 | 3 | 82.17 | 18.57 | -0.01593 | 0.09616 |  |  | PASS
1745 | 2021-03-11 | 11:24 | MAX-Z | MD2B38AX1MWK03485 | ICOP | 0.0173 | 0.0109 | 0.14133 | 0.15223 | 82.3202 | 0.01857 | 32.2218 | 29.987 | 9 | 88 | 76 | 89 | 128 |  | 5.9% GR_7" FC_Fueling reduced @ 1400rpm_Own EGR Valve_Exhaust Manifold ITR 5_Nox set 120ppm | [8 empty] | 7.8 | v04.4.02.26 | 1.529 | 0.2058 | 98.55 + 0.057v2 + 610dv/dt | 2.697 | 18 | 4 | 87.25 | 26.27 | -0.00025 | 0.06722 |  |  | PASS
1746 | 2021-03-11 | 16:30 | MAX-Z | MD2B38AX9MWL03902 | ICOP | 0.0048 | 0.008 | 0.1387 | 0.1467 | 80.8636 | 0.01375 | 32.8134 | 29.762 | 2 | 87 | 73 | 66 | 110 | 286 | Base | [8 empty] | 3.6 | v04.4.02.26 | 1.021 | 0.1387 | 98.55 + 0.057v2 + 610dv/dt | 2.031 | 364 | 6 | 74.46 | 23.47 | -0.00442 | 0.06093 |  |  | PASS
1747 | 2021-03-11 | 18:19 | MAX-Z | MD2B38AX8MWL03907 | ICOP | 0.0051 | 0.0084 | 0.1196 | 0.128 | 83.101 | 0.0151 | 31.9297 | 29.378 | 3 | 75 | 64 | 73 | 102 |  | Base | [8 empty] | 3.8 | v04.4.02.26 | 1.004 | 0.1196 | 98.55 + 0.057v2 + 610dv/dt | 2.199 | 366 | 7 | 79.27 | 18.37 | -0.00018 | 0.05915 |  |  | PASS
1748 | 2021-03-11 | 20:08 | MAX-Z | MD2B38AX2MWL03708 (A704) | PWM+HFM | 0.0335 | 0.013 | 0.1285 | 0.1415 | 79.4762 | 0.01262 | 33.3603 | 30.599 | 17 | 80 | 71 | 61 | 117 |  | Base_v5.8.2.43 | [8 empty] | 5.7 | v05.8.02.43 | 0.975 | 0.1285 | 98.55 + 0.057v2 + 610dv/dt | 1.849 | 368 | 8 | 92.13 | 5.91 | -0.0042 | 0.06078 |  |  | PASS
1749 | 2021-03-11 | 22:21 | MAX-Z | MD2B38AX0MWL03710 (A-706) | PWM+HFM | 0.0503 | 0.0119 | 0.1298 | 0.1417 | 81.732 | 0.02766 | 32.4316 | 29.503 | 25 | 81 | 71 | 133 | 107 |  | Base_v5.8.2.43_Wheel jam_(File used CH#3212 for derivation run) | [8 empty] | 4.3 | v05.8.02.43 | 0.998 | 0.1298 | 98.55 + 0.057v2 + 610dv/dt | 4.001 | 369 | 10 | 88.9 | 9.25 | -0.00139 | 0.05993 |  |  | FAIL
1750 | 2021-03-11 | 23:47 | XWIDE | MD2B45AX9MWL20596 (A716) | PWM+HFM | 0.0227 | 0.0264 | 0.2607 | 0.2871 | 91.8552 | 0.00635 | 28.8611 | 26.463 | 11 | 163 | 144 | 31 |  |  | v5.8.1.82_EGR OFF | [8 empty] | 4.4 | v05.8.01.82 | 0.986 | 0.2607 | 100.9 + 0.0660v2 + 690dv/dt | 0.931 | 235 | 11 | 88.61 | 10.43 | -0.00576 | 0.07303 |  |  | FAIL
1751 | 2021-03-12 | 7:45 | XWIDE | MD2B45AX6LWL00630 (A555) | PWM+HFM | 0.0126 | 0.0097 | 0.1227 | 0.1324 | 92.7621 | 0.01389 | 28.6005 | 26.104 | 6 | 77 | 66 | 67 |  |  | ADM cooler_v5.8.1.82_Loading change | [8 empty] | 4.3 | v05.8.01.82 | 1.003 | 0.1227 | 100.03 + 0.0693v2 + 710dv/dt | 2.051 | 17 | 1 | 87.39 | 11.48 | -0.00501 | 0.07382 |  |  | PASS
1752 | 2021-03-12 | 9:42 | Compact | 3903(V7) | ECOP | 0.0073 | 0.0071 | 0.1323 | 0.1394 | 72.9753 | 0.01151 | 36.3581 | 33.968 | 4 | 83 | 70 | 55 | 123 |  | 5% GR_5" Fully Coated CAT Sample 18_with Engine#BAXWML09130_Fueling set @1400rpm_Exhaust manifold ITR4_150km Running | [8 empty] | 6.4 | v04.4.03.24 | 0.986 | 0.1323 | 91.03+0.04990v2 +550dv/dT |  | 53 | 2 | 72.49 | 17.67 | -0.00714 | 0.0564 |  |  | PASS
1753 | 2021-03-12 | 10:33 | Compact | 1498(V6) | ECOP | 0.0031 | 0.0047 | 0.1404 | 0.1451 | 72.0928 | 0.01325 | 36.8104 | 34.182 | 2 | 88 | 73 | 64 | 112 |  | 5% GR_5" Fully coated CAT Sample 16_with Engine#BAXWML09127_Fueling set @1400rpm_Exhaust manifold ITR4_150km running | [8 empty] | 4.9 | v04.4.03.24 | 0.989 | 0.1404 | 91.03+0.04990v2 +550dv/dT |  | 31 | 3 | 65.49 | 21.76 | 0.009 | 0.0579 |  |  | PASS
1754 | 2021-03-12 | 11:59 | XWIDE | MD2B45AX9MWL20596 (A716) | PWM+HFM | 0.4029 | 0.1713 | 0.1271 | 0.2984 | 112.7662 | 0.04649 | 23.2967 | 21.073 | 201 | 79 | 149 | 224 | 120 |  | v5.8.1.83_EGR ON | [8 empty] | 7.7 | v05.8.01.83 | 0.97 | 0.1271 | 100.9 + 0.0660v2 + 690dv/dt |  | 237 | 4 | 88.61 | 10.43 | -0.00576 | 0.07303 |  |  | FAIL
1755 | 2021-03-12 | 16:24 | CARGO | MD2B98AXXMWL22131 (A725) | PWM+HFM | 0.0569 | 0.0172 | 0.1289 | 0.1461 | 95.5134 | 0.01803 | 27.75 | 24.192 | 28 | 81 | 73 | 87 | 106 |  | Base_Road endurance | [8 empty] | 7.1 | v05.8.4.72 | 0.985 | 0.1289 | 113.1+ 0.0635v2 + 690dv/dt |  | 451 | 5 | 77.43 | 35.7 | -0.00352 | 0.06899 |  |  | PASS
1756 | 2021-03-12 | 18:39 | CARGO | MD2A98AX7MWL21941 (A-719) | PWM+HFM | 0.0074 | 0.0099 | 0.143 | 0.1529 | 90.055 | 0.01278 | 29.4622 | 2.825 | 4 | 89 | 76 | 61 |  |  | v5.8.4.72_Base | [8 empty] | 6.4 | v05.8.4.72 | 0.978 | 0.143 | 113.1+ 0.0635v2 + 690dv/dt |  | 454 | 6 | 83.1 | 29.35 | -0.00394 | 0.0677 |  |  | PASS
1757 | 2021-03-12 | 19:12 | CARGO | MD2A98AX7MWL21941 (A-719) | PWM+HFM | 0 | 0.0065 | 0.183 | 0.1895 | 82.5109 | 0.00717 | 32.1646 | 29.909 | 0 | 114 | 95 | 34 |  |  | v5.8.4.72_HOT IDC | [8 empty] | 4.3 | v05.8.4.72 | 0.985 | 0.183 | 113.1+ 0.0635v2 + 690dv/dt |  | 455 | 7 | 83.1 | 29.35 | -0.00394 | 0.0677 |  |  | FAIL
1758 | 2021-03-12 | 22:52 | MAX-Z | MD2B38AX1MWK03485 | ICOP | 0.0227 | 0.0118 | 0.1274 | 0.1392 | 82.513 | 0.02097 | 32.142 | 29.9 | 11 | 80 | 70 | 101 | 128 |  | 5.9% GR_7" FC_Fueling reduced @ 1400rpm_Own EGR Valve_Exhaust Manifold ITR 5_Nox set 120ppm_50 Km running in | [8 empty] | 3.8 | v04.4.02.26 | 0.984 | 0.1274 | 98.55 + 0.057v2 + 610dv/dt |  | 21 | 10 | 87.25 | 26.27 | -0.00025 | 0.06722 |  |  | FAIL
1759 | 2021-03-12 | 23:48 | XWIDE | MD2B45AX8MWK18464 | ICOP | 0.0166 | 0.0129 | 0.1416 | 0.1545 | 89.4583 | 0.00702 | 29.6507 | 26.846 | 8 | 89 | 77 | 34 | 114 |  | Talbros MLS head gasket | [8 empty] | 4.5 | v04.4.01.45 | 0.986 | 0.1416 | 100.9 + 0.0660v2 + 690dv/dt |  | 239 | 11 | 80.71 | 19.73 | -0.00158 | 0.06716 |  |  | PASS
1760 | 2021-03-15 | 8:39 | Compact | MD2A97AX7MWL01098 (A-695) | PWM+HFM | 0.0308 | 0.0113 | 0.1229 | 0.1342 | 75.1621 | 0.02636 | 35.2774 | 32.937 | 15 | 77 | 67 | 127 | 127 |  | v5.8.3.55 (Proportional & Integral Value Updated) | [8 empty] | 6 | v05.8.03.55 | 0.974 | 0.1229 | 91.03+0.0499v2 +550dv/dT |  | 501 | 1 | 72.99 | 18.83 | 0.00028 | 0.05341 |  |  | FAIL
1761 | 2021-03-15 | 9:34 | Compact | MD2A97AX0MWL01136 (A-696) | PWM+HFM | 0.0274 | 0.0166 | 0.1342 | 0.1508 | 74.2943 | 0.02014 | 35.6833 | 33.128 | 14 | 84 | 75 | 97 | 109 |  | v5.8.3.55 (Proportional & Integral Value Updated) | [8 empty] | 5.8 | v05.8.03.55 | 0.98 | 0.1342 | 91.03+0.0499v2 +550dv/dT |  | 502 | 2 | 70.4 | 18.82 | -0.00477 | 0.05541 |  |  | PASS
1762 | 2021-03-15 | 12:11 | Compact | MD2A97AX0MWL01136 (A-696) | PWM+HFM | 0.0324 | 0.0102 | 0.1348 | 0.145 | 74.3311 | 0.01983 | 35.6718 | 33.778 | 16 | 84 | 73 | 95 | 109 |  | v5.8.3.58_Updated MAP-2 | [8 empty] | 4.6 | v05.8.03.58 | 0.957 | 0.1348 | 91.03+0.0499v2 +550dv/dT |  | 504 | 3 | 70.4 | 18.82 | -0.00477 | 0.05541 |  |  | PASS
1763 | 2021-03-15 | 14:13 | Compact | MD2A97AX0MWL01136 (A-696) | PWM+HFM | 0.0165 | 0.0079 | 0.1625 | 0.1704 | 74.2929 | 0.01457 | 35.7056 | 33.877 | 8 | 102 | 85 | 70 | 109 |  | v5.8.3.59 | [8 empty] | 3.3 | v05.8.03.59 | 0.954 | 0.1625 | 91.03+0.0499v2 +550dv/dT |  | 505 | 4 | 70.4 | 18.82 | -0.00477 | 0.05541 |  |  | FAIL
1764 | 2021-03-15 | 17:37 | Compact | MD2A97AX1MWM02038 | ICOP | 0.0454 | 0.0256 | 0.1087 | 0.1343 | 78.7279 | 0.01341 | 33.6529 | 31.205 | 23 | 68 | 67 | 64 | 100 | 259 | Base_150km running in | [8 empty] | 10.1 | v04.7.03.31 | 0.965 | 0.1087 | 91.03+0.0499v2 +550dv/dT |  | 507 | 6 | 66.43 | 24.74 | -0.002 | 0.05342 |  |  | PASS
1765 | 2021-03-15 | 19:47 | MAX-Z | MD2B38AX1MWK03485 | ICOP | 0.0219 | 0.0194 | 0.1336 | 0.153 | 86.528 | 0.01769 | 30.643 | 28.35 | 11 | 84 | 77 | 85 | 124 |  | 5.9% GR_7" FC_Fueling reduced @ 1400rpm_Own EGR Valve_Exhaust Manifold ITR 5_Nox set 120ppm_repeat | [8 empty] | 7.1 | v04.4.02.26 | 0.977 | 0.1336 | 98.55 + 0.057v2 + 610dv/dt |  | 22 | 7 | 87.25 | 26.27 | -0.00025 | 0.06722 |  |  | PASS
1766 | 2021-03-15 | 21:30 | Compact | MD2A97AX7MWL01098 (A-695) | PWM+HFM | 0.0299 | 0.0135 | 0.1367 | 0.1502 | 75.504 | 0.02912 | 35.152 | 33.227 | 15 | 85 | 75 | 140 | 127 |  | v5.8.3.59 | [8 empty] | 7.6 | v05.8.03.59 | 0.97 | 0.1367 | 91.03+0.0499v2 +550dv/dT |  | 509 | 8 | 66.3 | 25.15 | -0.00652 | 0.05677 |  |  | FAIL
1767 | 2021-03-15 | 10:25 | XWIDE | MD2B45AX2LWF10807 | ICOP | 0.0186 | 0.0153 | 0.1249 | 0.1402 | 91.083 | 0.01804 | 29.1187 | 26.533 | 9 | 78 | 70 | 87 | 110 | 247 | Stanadyne FIP ID10 and Nozzle A5-21 Injector | [8 empty] | 7.9 | v04.4.01.45 | 0.969 | 0.1249 | 100.9 + 0.0660v2 + 690dv/dt |  | 18 | 9 | 82.17 | 18.57 | -0.01593 | 0.09616 |  |  | PASS
1768 | 2021-03-15 | 23:52 | Compact | MD2A97AXXMWM02037 | ICOP | 0.0183 | 0.0143 | 0.1192 | 0.1335 | 73.9998 | 0.01288 | 35.8537 | 33.499 | 9 | 75 | 67 | 62 | 101 | 280 | Base_150km running in | [8 empty] | 8.6 | v04.7.03.31 | 0.971 | 0.1192 | 91.03+0.0499v2 +550dv/dT |  | 510 | 10 | 65.16 | 24.99 | -0.00438 | 0.05451 |  |  | PASS
1769 | 2021-03-16 | 8:05 | Compact | 4031(V8) | ECOP | 0.0045 | 0.0068 | 0.1478 | 0.1546 | 74.5797 | 0.0077 | 35.579 | 33.167 | 2 | 92 | 77 | 37 | 132 |  | 5% GR_5" Fully coated CAT Sample 15_New Engine BAXWMC 09129_New Exhuast Manifold_150km Running in | [8 empty] | 8.8 | v04.4.03.24 | 0.973 | 0.1478 | 91.03+0.0499v2 +550dv/dT |  | 62 | 1 | 69.76 | 21.17 | -0.00425 | 0.05413 |  |  | PASS
1770 | 2021-03-16 | 9:49 | Compact | MD2A97AX8MWM02036 | ICOP | 0.0277 | 0.0188 | 0.1101 | 0.1289 | 71.3625 | 0.01759 | 36.1435 | 34.186 | 14 | 69 | 64 | 85 | 100 |  | Base_150km running in | [8 empty] | 8.4 | v04.7.03.31 | 0.972 | 0.1101 | 91.03+0.0499v2 +550dv/dT |  | 512 | 2 | 64.55 | 26.43 | -0.00313 | 0.05387 |  |  | PASS
1771 | 2021-03-16 | 11:42 | Compact | MD2A97AX3MWM02039 | ICOP | 0.0276 | 0.0164 | 0.1266 | 0.143 | 75.4011 | 0.01467 | 35.1604 | 33.286 | 14 | 79 | 72 | 71 | 103 |  | Base_150km running in_Wheel Jam | [8 empty] | 9.6 | v04.7.03.31 | 0.965 | 0.1266 | 91.03+0.0499v2 +550dv/dT |  | 514 | 3 | 75.93 | 12.28 | 0.0004 | 0.04836 |  |  | PASS
1772 | 2021-03-16 | 15:01 | MAX-Z | MD2B38AXXMWL03732 (A-708) | PWM+HFM | 0.029 | 0.0113 | 0.1461 | 0.1574 | 77.8899 | 0.01194 | 34.0444 | 31.95 | 15 | 91 | 79 | 57 | 117 |  | v5.8.2.43 | [8 empty] | 6.8 | v05.8.02.43 | 0.979 | 0.1461 | 98.55 + 0.057v2 + 610dv/dt |  | 370 | 4 | 86.53 | 9.91 | -0.00609 | 0.06283 |  |  | PASS
1773 | 2021-03-16 | 16:45 | XWIDE | MD2B45AX8MWK18447 | ICOP | 0.0076 | 0.0099 | 0.1432 | 0.1531 | 92.3483 | 0.01034 | 28.7308 | 26.515 | 4 | 90 | 77 | 50 | 111 | 327 | MLS cylinder head gasket (Talbros) | [8 empty] | 7.2 | v04.4.01.45 | 0.989 | 0.1432 | 100.9 + 0.0660v2 + 690dv/dt |  | 241 | 5 | 83.62 | 17.35 | 0.00232 | 0.06685 |  |  | PASS
1774 | 2021-03-16 | 18:26 | CARGO | MD2A98AX7MWL21941 (A-719) | PWM+HFM | 0.0055 | 0.0108 | 0.151 | 0.1618 | 92.2127 | 0.01943 | 28.7731 | 26.094 | 3 | 94 | 81 | 93 |  |  | v5.8.4.72_After 150 km Running | [8 empty] | 7.3 | v05.8.4.72 | 0.972 | 0.151 | 113.1+ 0.0635v2 + 690dv/dt |  | 457 | 6 | 81.55 | 29.49 | -0.00567 | 0.06961 |  |  | PASS
1775 | 2021-03-16 | 21:38 | Compact | 3973(V10) | ECOP | 0.0117 | 0.0115 | 0.1271 | 0.1386 | 73.4493 | 0.0115 | 36.1135 | 33.944 | 6 | 79 | 69 | 55 | 113 | 267 | 5% GR_5" Fully coated CAT Sample 14_New Engine BAXWMC 09124_New Exhuast Manifold_150km Running in | [8 empty] | 7.1 | v04.4.03.24 | 0.972 | 0.1271 | 91.03+0.0499v2 +550dv/dT |  | 60 | 7 | 70.76 | 18.62 | -0.00613 | 0.05695 |  |  | PASS
1776 | 2021-03-16 | 0:05 | Compact | MD2A97AX7MWL01098 (A-695) | PWM+HFM | 0.0224 | 0.0131 | 0.148 | 0.1611 | 73.1934 | 0.01649 | 36.2287 | 33.929 | 11 | 93 | 81 | 79 | 127 |  | v5.8.3.59_150 km runing in_Day 1 | [8 empty] | 8.7 | v05.8.03.59 | 0.973 | 0.148 | 91.03+0.0499v2 +550dv/dT |  | 516 | 1 | 68.78 | 23.26 | -0.00334 | 0.05492 |  |  | PASS
1777 | 2021-03-17 | 9:03 | XWIDE | MD2B45AX9MWL20596 (A716) | PWM+HFM | 0.0129 | 0.0271 | 0.132 | 0.1591 | 90.5534 | 0.01395 | 29.2797 | 26.913 | 6 | 83 | 80 | 67 | 122 |  | Base_Part endurance throttle_0hr (PWM+HFM+MAP) | [8 empty] | 11.9 | v05.8.01.83 | 0.975 | 0.132 | 100.9 + 0.0660v2 + 690dv/dt |  | 243 | 3 | 63.73 | 36.35 | -0.0061 | 0.07349 |  |  | PASS
1778 | 2021-03-17 | 11:27 | Compact | MD2A97AX0MWL01136 (A-696) | PWM+HFM | 0.0222 | 0.0195 | 0.1498 | 0.1693 | 71.4332 | 0.00995 | 37.1101 | 34.825 | 11 | 94 | 85 | 48 | 109 |  | v5.8.3.59_150 km runing in | [8 empty] | 6 | v05.8.03.59 | 0.987 | 0.1498 | 91.03+0.0499v2 +550dv/dT |  | 517 | 4 | 67.76 | 22.41 | -0.00372 | 0.05542 |  |  | PASS
1779 | 2021-03-17 | 14:22 | Compact | 1498(V6) | ECOP | 0.0041 | 0.0106 | 0.1484 | 0.159 | 71.2265 | 0.01406 | 37.2473 | 34.417 | 2 | 93 | 80 | 68 | 118 |  | 5% GR_5" Fully coated CAT Sample 16_with Engine#BAXWML09127_Fueling set @1400rpm_Exhaust manifold ITR4_Day 1 | [8 empty] | 1.9 | v04.4.03.24 | 0.97 | 0.1484 | 91.03+0.04990v2 +550dv/dT |  | 33 | 5 | 75.12 | 12.63 | -0.00386 | 0.05473 |  |  | PASS
1780 | 2021-03-17 | 16:22 | XWIDE | MD2B45AX2LWF10807 | ICOP | 0.0078 | 0.0125 | 0.1357 | 0.1482 | 91.3969 | 0.01991 | 29.027 | 26.502 | 4 | 85 | 74 | 96 | 112 | 247 | Stanadyne FIP ID15 and Nozzle A5-22 Injector | [8 empty] | 1 | v04.4.01.45 | 0.976 | 0.1357 | 100.9 + 0.0660v2 + 690dv/dt |  | 21 | 6 | 82.17 | 18.57 | -0.01593 | 0.09616 |  |  | PASS
1781 | 2021-03-17 | 18:39 | Compact | 3973(V10) | ECOP | 0.0116 | 0.0118 | 0.1333 | 0.1451 | 72.5907 | 0.01171 | 36.5398 | 33.789 | 6 | 83 | 73 | 56 | 115 | 267 | 5% GR_5" FC_New Engine BAXWMC 09124_New Exhuast Manifold_New CAT with temp provision (W/O Bashing) | [8 empty] | 4.2 | v04.4.03.24 | 0.983 | 0.1333 | 91.03+0.0499v2 +550dv/dT |  | 63 | 7 | 70.76 | 18.62 | -0.00613 | 0.05695 |  |  | PASS
1782 | 2021-03-17 | 21:28 | Compact | 3903(V7) | ECOP | 0.0078 | 0.0098 | 0.1304 | 0.1402 | 77.1824 | 0.01955 | 34.3731 | 31.864 | 4 | 82 | 70 | 94 | 123 |  | 5% GR_5" Fully Coated CAT Sample 18_with Engine#BAXWML09130_Fueling set @1400rpm_Exhaust manifold ITR4 | [8 empty] | 2.5 | v04.4.03.24 | 0.979 | 0.1304 | 91.03+0.04990v2 +550dv/dT |  | 55 | 8 | 72.49 | 17.67 | -0.00714 | 0.0564 |  |  | PASS
1783 | 2021-03-17 | 22:13 | Compact | 4031(V8) | ECOP | 0.0025 | 0.0101 | 0.1514 | 0.1615 | 75.7315 | 0.0091 | 35.0347 | 32.621 | 1 | 95 | 81 | 44 | 132 |  | 5% GR_5" Fully coated CAT Sample 15_New Engine BAXWMC 09129_New Exhuast Manifold | [8 empty] | 2.4 | v04.4.03.24 | 0.98 | 0.1514 | 91.03+0.0499v2 +550dv/dT |  | 64 | 9 | 69.76 | 21.17 | -0.00425 | 0.05413 |  |  | PASS
1784 | 2021-03-17 | 23:32 | Compact | MD2A97AX7MWL01098 (A-695) | PWM+HFM | 0.0234 | 0.0161 | 0.1542 | 0.1703 | 76.5407 | 0.01932 | 34.641 | 32.393 | 12 | 96 | 85 | 93 | 127 |  | v5.8.3.59_Day 2 | [8 empty] | 1.8 | v05.8.03.59 | 0.975 | 0.1542 | 91.03+0.0499v2 +550dv/dT |  | 518 | 10 | 69.35 | 21.8 | -0.00068 | 0.05343 |  |  | PASS
1785 | 2021-03-18 | 8:51 | Compact | 3973(V10) | ECOP | 0.0162 | 0.0128 | 0.1216 | 0.1344 | 70.7838 | 0.01053 | 37.4664 | 35.028 | 8 | 76 | 67 | 51 | 115 | 267 | 5% GR_5" FC_New Engine BAXWMC 09124_New Exhuast Manifold_New CAT with temp provision_50km running | [8 empty] | 8.8 | v04.4.03.24 | 0.975 | 0.1216 | 91.03+0.0499v2 +550dv/dT |  | 65 | 1 | 70.76 | 18.62 | -0.00613 | 0.05695 |  |  | PASS
1786 | 2021-03-18 | 9:44 | Compact | MD2A97AX7MWL01098 (A-695) | PWM+HFM | 0.0341 | 0.018 | 0.1313 | 0.1493 | 75.0072 | 0.0252 | 35.3377 | 33.509 | 17 | 82 | 75 | 121 | 127 |  | v5.8.3.59_Day 3 | [8 empty] | 9.5 | v05.8.03.59 | 0.981 | 0.1313 | 91.03+0.0499v2 +550dv/dT |  | 519 | 2 | 69.35 | 21.8 | -0.00068 | 0.05343 |  |  | FAIL
1787 | 2021-03-18 | 12:05 | Compact | 1498(V6) | ECOP | 0.0111 | 0.0113 | 0.1484 | 0.1597 | 71.4195 | 0.01678 | 37.1399 | 34.762 | 6 | 93 | 80 | 81 | 118 |  | 5% GR_5" Fully coated CAT Sample 16_with Engine#BAXWML09127_Fueling set @1400rpm_Exhaust manifold ITR4_Day 2 | [8 empty] | 1.9 | v04.4.03.24 | 0.97 | 0.1484 | 91.03+0.04990v2 +550dv/dT |  | 33 | 3 | 75.12 | 12.63 | -0.00386 | 0.05473 |  |  | PASS
1788 | 2021-03-18 | 14:29 | Compact | 1498(V6) | ECOP | 0.0156 | 0.0109 | 0.1379 | 0.1488 | 73.1679 | 0.01706 | 36.2502 | 33.902 | 8 | 86 | 74 | 82 | 118 |  | 5% GR_5" Fully coated CAT Sample 16_with Engine#BAXWML09127_Fueling set @1400rpm_Exhaust manifold ITR4_EGR Delay 0s | [8 empty] | 5.4 | v03.3.03.21 | 0.977 | 0.1379 | 91.03+0.04990v2 +550dv/dT |  | 36 | 4 | 75.12 | 12.63 | -0.00386 | 0.05473 |  |  | PASS
1789 | 2021-03-18 | 15:55 | Compact | 4031(V8) | ECOP | 0.0097 | 0.0114 | 0.1434 | 0.1548 | 72.3531 | 0.00909 | 36.6619 | 34.258 | 5 | 90 | 77 | 44 | 141 | 305 | 5% GR_5" Fully coated CAT Sample 15_New Engine BAXWMC 09129_New Exhaust Manifold_EGR Initial delay 0_EGR contineous ON | [8 empty] | 6 | v04.4.03.24 | 0.969 | 0.1434 | 91.03+0.0499v2 +550dv/dT |  | 37 | 5 | 69.76 | 21.17 | -0.00425 | 0.05413 |  |  | PASS
1790 | 2021-03-18 | 19:41 | MAX-Z | MD2B38AX4MWL03712 (A-703) | PWM+HFM | 0.4517 | 0.0338 | 0.1365 | 0.1703 | 81.3169 | 0.07005 | 30.319 | 28.13 | 226 | 85 | 85 | 337 | 117 |  | v5.8.2.43_Wheel Jam | [8 empty] | 7.6 | v05.8.02.43 | 0.973 | 0.1365 | 98.55 + 0.057v2 + 610dv/dt |  | 371 | 6 | 80.4 | 18.11 | -0.00171 | 0.06092 |  |  | FAIL
1791 | 2021-03-18 | 22:03 | XWIDE | MD2B45AX1MWK18418 | ECOP | 0.0259 | 0.017 | 0.1119 | 0.1289 | 87.4507 | 0.01573 | 30.3212 | 26.194 | 13 | 70 | 64 | 76 | 95 | 319 | Base after ARAI test_Muffler leakage | [8 empty] | 3.7 | v04.4.01.45 | 0.97 | 0.1119 | 100.9 + 0.0660v2 + 690dv/dt |  | 246 | 7 | 92.11 | 9.19 | -0.00273 | 0.07078 |  |  | PASS
1792 | 2021-03-18 | 23:57 | XWIDE | MD2B45AX4MWK18459 | ECOP | 0.0093 | 0.0036 | 0.1204 | 0.124 | 93.4284 | 0.0165 | 28.4041 | 25.929 | 5 | 75 | 62 | 79 | 94 | 308 | Base after ARAI test | [8 empty] | 0 | v04.4.01.45 | 0.979 | 0.1204 | 100.9 + 0.0660v2 + 690dv/dt |  | 248 | 1 | 83.13 | 15.75 | -0.00476 | 0.06939 |  |  | PASS
1793 | 2021-03-19 | 7:54 | XWIDE | MD2B45AX4MWK18414 | ECOP | 0.0258 | 0.0145 | 0.2324 | 0.2469 | 91.3095 | 0.01215 | 29.0438 | 26.744 | 13 | 145 | 123 | 58 | 110 | 256 | Base after ARAI test_EGR not operate_NO MIL | [8 empty] | 7.5 | v04.4.01.45 | 0.974 | 0.2324 | 100.9 + 0.0660v2 + 690dv/dt |  | 250 | 2 | 87.39 | 11.43 | -0.00593 | 0.07161 |  |  | FAIL
1794 | 2021-03-19 | 9:27 | Compact | MD2A97AX8MWM02036 | ICOP | 0.0398 | 0.0291 | 0.1182 | 0.1473 | 73.5981 | 0.02426 | 35.9917 | 34.048 | 20 | 74 | 74 | 117 | 114 |  | Nox set 113ppm | [8 empty] | 8.3 | v04.7.03.31 | 0.973 | 0.1182 | 91.03+0.0499v2 +550dv/dT |  | 520 | 3 | 65.32 | 23.35 | -0.0027 | 0.05354 |  |  | FAIL
1795 | 2021-03-19 | 10:53 | Compact | MD2A97AX1MWM02038 | ICOP | 0.0232 | 0.0209 | 0.1273 | 0.1482 | 76.6554 | 0.01481 | 34.5824 | 32.281 | 12 | 80 | 74 | 71 | 117 |  | Nox set 113ppm | [8 empty] | 8.6 | v04.7.03.31 | 0.983 | 0.1273 | 91.03+0.0499v2 +550dv/dT |  | 523 | 4 | 58.37 | 30.27 | -0.00901 | 0.05611 |  |  | PASS
1796 | 2021-03-19 | 16:07 | MAX-Z | MD2B38AX4MWL03712 (A-703) | PWM+HFM | 0.0578 | 0.0149 | 0.2504 | 0.2653 | 77.0694 | 0.02288 | 34.38 | 31.739 | 29 | 157 | 133 | 110 | 117 |  | v5.8.2.43_EGR OFF_Wheel Jam | [8 empty] | 6.7 | v05.8.02.43 | 0.968 | 0.2504 | 98.55 + 0.057v2 + 610dv/dt |  | 525 | 5 | 81.14 | 8.36 | -0.00085 | 0.05222 |  |  | FAIL
1797 | 2021-03-19 | 17:08 | XWIDE | MD2B45AX4MWK18414 | ECOP | 0.0195 | 0.023 | 0.1366 | 0.1596 | 100.0038 | 0.04047 | 26.5164 | 24.15 | 10 | 85 | 80 | 195 | 110 | 256 | Base after ARAI test_Repeat | [8 empty] | 6.6 | v04.4.01.45 | 0.975 | 0.1366 | 100.9 + 0.0660v2 + 690dv/dt |  | 251 | 6 | 87.39 | 11.43 | -0.00593 | 0.07161 |  |  | FAIL
1798 | 2021-03-19 | 18:44 | Compact | MD2A97AX8MWM02036 | ICOP | 0.0333 | 0.0239 | 0.122 | 0.1459 | 75.084 | 0.02817 | 35.2932 | 32.689 | 17 | 76 | 73 | 135 | 119 |  | Nox set 120ppm | [8 empty] | 7.9 | v04.7.03.31 | 0.969 | 0.122 | 91.03+0.0499v2 +550dv/dT |  | 526 | 7 | 65.67 | 24.82 | -0.00816 | 0.05716 |  |  | FAIL
1799 | 2021-03-19 | 22:13 | XWIDE | MD2B45AX2LWF10807 | ICOP | 0.2723 | 0.0272 | 0.1205 | 0.1477 | 94.3278 | 0.02361 | 27.9886 | 25.214 | 136 | 75 | 74 | 114 | 108 | 270 | Stanadyne FIP ID16 and Nozzle A5-27 Injector | [8 empty] | 9.3 | v04.4.01.45 | 0.973 | 0.1205 | 100.9 + 0.0660v2 + 690dv/dt |  | 23 | 9 | 82.17 | 18.57 | -0.01593 | 0.09616 |  |  | FAIL
1800 | 2021-03-22 | 14:45 | MAX-Z | MD2B38AX0MWL03710 (A-702) | PWM+HFM | 0.0216 | 0.0123 | 0.1555 | 0.1678 | 75.99 | 0.0156 | 34.8949 | 31.897 | 11 | 97 | 84 | 75 | 108 |  | v5.8.2.43_HOT IDC | [8 empty] | 9.5 | v05.8.02.43 | 0.97 | 0.1555 | 98.55 + 0.057v2 + 610dv/dt |  | 378 | 1 | 82.97 | 14.4 | -0.00342 | 0.06158 |  |  | PASS
1801 | 2021-03-22 | 16:46 | MAX-Z | MD2B38AX4MWL03709 (A-705) | PWM+HFM | 0.0538 | 0.0165 | 0.1227 | 0.1392 | 81.8673 | 0.04056 | 32.3702 | 29.238 | 27 | 77 | 70 | 195 | 101 | 295 | v5.8.2.43 | [8 empty] | 8 | v05.8.02.43 | 0.976 | 0.1227 | 98.55 + 0.057v2 + 610dv/dt |  | 379 | 3 | 93.4 | 5.09 | 0.00052 | 0.05726 |  |  | FAIL
1802 | 2021-03-22 | 21:49 | XWIDE | MD2B45AX9MWL20596 (A716) | PWM+HFM | 0.1816 | 0.1818 | 0.1461 | 0.3279 | 114.6559 | 0.04477 | 22.979 | 19.117 | 91 | 91 | 164 | 215 | 122 |  | Own engine base_IDC 6 Cycle not negotiate_More hesitation | [8 empty] | 13 | v05.8.01.83 | 0.981 | 0.1461 | 100.9 + 0.0660v2 + 690dv/dt |  | 256 | 5 | 88.62 | 11.1 | -0.00554 | 0.07232 |  |  | FAIL
1803 | 2021-03-22 | 22:24 | XWIDE | MD2B45AX9MWL20596 (A716) | PWM+HFM | 0.0493 | 0.0313 | 0.265 | 0.2963 | 91.7721 | 0.02932 | 28.8692 | 27.46 | 25 | 166 | 148 | 141 | 122 |  | Repeat Base_IDC 6 Cycle negotiate_EGR OFF | [8 empty] | 9 | v05.8.01.83 | 0.991 | 0.265 | 100.9 + 0.0660v2 + 690dv/dt |  | 257 | 6 | 88.62 | 11.1 | -0.00554 | 0.07232 |  |  | FAIL
1804 | 2021-03-22 | 23:30 | XWIDE | MD2B45AX2LWF10807 | ICOP | 0.082 | 0.0253 | 0.1205 | 0.1458 | 92.1082 | 0.02093 | 28.7539 | 27.09 | 41 | 75 | 73 | 101 | 108 | 270 | Stanadyne FIP ID16 and Nozzle A5-27 Injector_Repeat | [8 empty] | 10.2 | v04.4.01.45 | 0.98 | 0.1205 | 100.9 + 0.0660v2 + 690dv/dt |  | 25 | 7 | 82.17 | 18.57 | -0.01593 | 0.09616 |  |  | FAIL
1805 | 2021-03-23 | 8:47 | Compact | MD2A97AX8MWM02036 | ICOP | 0.0415 | 0.017 | 0.1248 | 0.1418 | 77.8291 | 0.02142 | 34.0546 | 32.333 | 21 | 78 | 71 | 103 | 119 |  | Nox set 120ppm_REPEAT | [8 empty] | 10.7 | v04.7.03.31 | 0.974 | 0.1248 | 91.03+0.0499v2 +550dv/dT |  | 528 | 1 | 64.75 | 27.47 | -0.00675 | 0.05703 |  |  | FAIL
1806 | 2021-03-23 | 9:51 | Compact | 4031(V8) | ECOP | 0.005 | 0.0117 | 0.1338 | 0.1455 | 76.7078 | 0.01091 | 34.5848 | 32.732 | 3 | 84 | 73 | 52 | 121 | 304 | 5% GR_5" Fully coated CAT Sample 15_New Engine BAXWMC 09129_New Exhaust Manifold | [8 empty] | 10.1 | v04.4.03.24 | 0.971 | 0.1338 | 91.03+0.0499v2 +550dv/dT |  | 65 | 2 | 69.76 | 21.17 | -0.00425 | 0.05413 |  |  | PASS
1807 | 2021-03-23 | 11:41 | XWIDE | MD2B45AX9MWL20596 (A716) | PWM+HFM | 0.0436 | 0.0581 | 0.2638 | 0.3219 | 93.0272 | 0.01071 | 28.4571 | 26.245 | 22 | 165 | 161 | 51 | 122 |  | Repeat Base_IDC 6 Cycle negotiate_EGR OFF | [8 empty] | 9.8 | v05.8.01.83 | 0.966 | 0.2638 | 100.9 + 0.0660v2 + 690dv/dt |  | 258 | 3 | 88.62 | 11.1 | -0.00554 | 0.07232 |  |  | FAIL
1808 | 2021-03-23 | 13:51 | Compact | MD2A97AX1MWM02038 | ICOP | 0.0352 | 0.0173 | 0.1239 | 0.1412 | 76.3405 | 0.01307 | 34.7216 | 32.686 | 18 | 77 | 71 | 63 | 122 | 250 | Repeat | [8 empty] | 7.8 | v04.7.03.31 | 0.978 | 0.1239 | 91.03+0.0499v2 +550dv/dT |  | 529 | 4 | 61.88 | 28.85 | -0.00647 | 0.05596 |  |  | PASS
1809 | 2021-03-24 | 0:07 | XWIDE | MD2B45AX3MWL20674 (A718) | PWM+HFM | 0.0077 | 0.0125 | 0.1367 | 0.1492 | 97.3968 | 0.0095 | 27.2399 | 25.098 | 4 | 85 | 75 | 46 | 102 |  | v5.8.1.83 | [8 empty] | 11.6 | v05.8.01.83 | 0.97 | 0.1367 | 100.9 + 0.0660v2 + 690dv/dt |  | 262 | 6 | 89.65 | 9.86 | -0.00346 | 0.06962 |  |  | PASS
1810 | 2021-03-24 | 9:23 | Compact | MD2A97AX6LWL00689 | Production | 0.0267 | 0.0203 | 0.1357 | 0.156 | 75.5867 | 0.01579 | 35.0691 | 33.401 | 13 | 85 | 78 | 76 | 110 | 260 | 87mm bore dia engine | [8 empty] | 14.1 | v05.4.03.37 | 0.969 | 0.1357 | 91.03+0.04990v2 +550dv/dT |  | 531 | 1 | 64.55 | 25.35 | -0.00558 | 0.05666 |  |  | PASS
1811 | 2021-03-24 | 11:35 | XWIDE | MD2B45AX4MWK18418 | ECOP | 0.0089 | 0.0133 | 0.2558 | 0.2691 | 83.3941 | 0.00757 | 0.00757 | 28.447 | 4 | 160 | 135 | 36 |  |  | EGR OFF | [8 empty] | 12.9 | v04.4.01.45 | 0.969 | 0.2558 | 100.9 + 0.0660v2 + 690dv/dt |  | 263 | 2 | 88.46 | 12.99 | -0.00521 | 0.07162 |  |  | FAIL
1812 | 2021-03-24 | 13:58 | XWIDE | MD2B45AX4MWK18414 | ECOP | 0.2006 | 0.0366 | 0.2451 | 0.2817 | 89.514 | 0.02268 | 29.5122 | 27.513 | 100 | 153 | 141 | 109 | 110 | 270 | Base after ARAI test_dummy cat _ EGR off | [8 empty] | 9.8 | v04.4.01.45 | 0.979 | 0.2451 | 100.9 + 0.0660v2 + 690dv/dt |  | 264 | 3 | 90.3 | 9.97 | -0.00418 | 0.07131 |  |  | FAIL
1813 | 2021-03-24 | 15:00 | MAX-Z | MD2B38AX0MWL03710 (A-702) | PWM+HFM | 0.0398 | 0.0177 | 0.1307 | 0.1484 | 79.7188 | 0.01759 | 33.2487 | 31.03 | 20 | 82 | 74 | 85 | 108 |  | v5.8.2.43_day 1 | [8 empty] | 13 | v05.8.02.43 | 0.974 | 0.1307 | 98.55 + 0.057v2 + 610dv/dt |  | 383 | 4 | 91.75 | 7.27 | 0.00439 | 0.05608 |  |  | PASS
1814 | 2021-03-24 | 19:00 | Compact | MD2A97AX6LWL00689 | Production | 0.0201 | 0.0174 | 0.2505 | 0.2679 | 71.5647 | 0.00963 | 37.0472 | 35.24 | 10 | 157 | 134 | 46 | 110 | 260 | 87mm bore dia engine_EGR OFF | [8 empty] | 8.9 | v05.4.03.37 | 0.965 | 0.2505 | 91.03+0.04990v2 +550dv/dT |  | 536 | 5 | 64.55 | 25.35 | -0.00558 | 0.05666 |  |  | FAIL
1815 | 2021-03-24 | 20:40 | XWIDE | MD2B45AX4MWK18414 | ECOP | 1.0324 | 0.0526 | 0.1303 | 0.1829 | 96.3624 | 0.08158 | 27.0448 | 25.222 | 516 | 81 | 91 | 392 | 110 | 242 | Base after ARAI test_dummy cat _ EGR ON | [8 empty] | 11.4 | v04.4.01.45 | 0.974 | 0.1303 | 100.9 + 0.0660v2 + 690dv/dt |  | 265 | 6 | 90.3 | 9.97 | -0.00418 | 0.07131 |  |  | FAIL
1816 | 2021-03-24 | 21:25 | CARGO | MD2A98AX7MWL21941 (A-719) | PWM+HFM | 0.0035 | 0.0159 | 0.1494 | 0.1653 | 92.6505 | 0.01094 | 28.6333 | 26.271 | 2 | 93 | 83 | 53 | 130 | 334 | v5.8.4.72_Day 1 | [8 empty] | 10.9 | v05.8.4.72 | 0.977 | 0.1494 | 113.1+ 0.0635v2 + 690dv/dt |  | 459 | 7 | 81.55 | 29.49 | -0.00567 | 0.06961 |  |  | PASS
1817 | 2021-03-25 | 0:05 | Compact | MD2A97AX2MWL01137 (A-697) | PWM+HFM | 0.0235 | 0.025 | 0.1475 | 0.1725 | 73.8073 | 0.01005 | 35.9086 | 33.798 | 12 | 92 | 86 | 48 | 118 |  | v5.8.3.59_BASE | [8 empty] | 9.9 | v05.8.03.59 | 0.977 | 0.1475 | 91.03+0.0499v2 +550dv/dT |  | 538 | 8 | 73.86 | 15.18 | -0.0058 | 0.0554 |  |  | PASS
1818 | 2021-03-25 | 7:17 | Compact | MD2A97AX7MWL01098 (A-695) | PWM+HFM | 0.0091 | 0.0158 | 0.1163 | 0.1321 | 74.0848 | 0.01649 | 35.7993 | 33.467 | 5 | 73 | 66 | 79 | 112 | 237 | Base_ITR 4 exhaust manifold_7" Sample 1 CAT_5% GR | [8 empty] | 12.9 | v05.8.03.59 | 0.967 | 0.1163 | 91.03+0.0499v2 +550dv/dT |  | 539 | 2 | 75.66 | 16.01 | -0.00158 | 0.05352 |  |  | PASS
1819 | 2021-03-25 | 10:18 | Compact | MD2A97AX0MWL01136 (A-696) | PWM+HFM | 0.0039 | 0.0139 | 0.1417 | 0.1556 | 72.1549 | 0.0108 | 36.7631 | 34.357 | 2 | 89 | 78 | 52 | 133 | 270 | Base_ITR 4 exhaust manifold_7" Sample 2 CAT_5% GR | [8 empty] | 14.3 | v05.8.03.59 | 0.972 | 0.1417 | 91.03+0.0499v2 +550dv/dT |  | 541 | 3 | 75.76 | 14.45 | 0.0004 | 0.05166 |  |  | PASS
1820 | 2021-03-25 | 11:39 | MAX-Z | MD2B38AX8MWL03731 (A-707) | PWM+HFM | 0.0716 | 0.0186 | 0.1206 | 0.1392 | 76.7975 | 0.02165 | 34.4877 | 31.471 | 36 | 75 | 70 | 104 |  |  | After 3000km Running | [8 empty] | 11.8 | v05.8.02.43 | 0.978 | 0.1206 | 98.55 + 0.057v2 + 610dv/dt |  | 384 | 4 | 51.57 | 47.24 | -0.01025 | 0.06432 |  |  | FAIL
1821 | 2021-03-25 | 15:26 | MAX-Z | MD2B38AX0MWL03710 (A-702) | PWM+HFM | 0.0401 | 0.0158 | 0.1382 | 0.154 | 80.2755 | 0.01903 | 33.0207 | 30.294 | 20 | 86 | 77 | 91 | 108 |  | v5.8.2.43_day 2 | [8 empty] | 10.2 | v05.8.02.43 | 0.972 | 0.1382 | 98.55 + 0.057v2 + 610dv/dt |  | 390 | 5 | 90.16 | 11.93 | 0.00052 | 0.06021 |  |  | PASS
1822 | 2021-03-25 | 20:03 | Compact | MD2A97AX2MWL01137 (A-697) | PWM+HFM | 0.0242 | 0.0199 | 0.143 | 0.1629 | 71.595 | 0.01003 | 37.0242 | 34.735 | 12 | 89 | 81 | 48 | 118 |  | v5.8.3.59_day 2 | [8 empty] | 11.8 | v05.8.03.59 | 0.977 | 0.143 | 91.03+0.0499v2 +550dv/dT |  | 543 | 6 | 73.32 | 16.02 | -0.00356 | 0.05266 |  |  | PASS
1823 | 2021-03-25 | 22:05 | CARGO | MD2A98AX7MWL21941 (A-719) | PWM+HFM | 0.0047 | 0.0138 | 0.1551 | 0.1689 | 91.4499 | 0.01005 | 29.0104 | 26.546 | 2 | 97 | 84 | 48 | 130 | 334 | v5.8.4.72_Day 2 | [8 empty] | 10.5 | v05.8.4.72 | 0.954 | 0.1551 | 113.1+ 0.0635v2 + 690dv/dt |  | 462 | 7 | 84.56 | 28.18 | -0.00662 | 0.06939 |  |  | PASS
1824 | 2021-03-25 | 23:14 | MAX-Z | MD2B38AX8MWL03731 (A-707) | PWM+HFM | 0.0439 | 0.0168 | 0.1247 | 0.1415 | 77.4541 | 0.01658 | 34.2178 | 31.536 | 22 | 78 | 71 | 80 |  |  | After 3000km Running_Repeat | [8 empty] | 9.9 | v05.8.02.43 | 0.93 | 0.1247 | 98.55 + 0.057v2 + 610dv/dt |  | 391 | 8 | 46.6 | 51.15 | -0.00465 | 0.06223 |  |  | PASS
1825 | 2021-03-26 | 7:33 | CARGO | MD2A98AX7MWL21941 (A-719) | PWM+HFM | 0.0053 | 0.014 | 0.1371 | 0.1511 | 91.7607 | 0.02065 | 28.9118 | 26.708 | 3 | 86 | 76 | 99 | 130 | 334 | v5.8.4.72_Day 3 | [8 empty] | 9.9 | v05.8.4.72 | 0.95 | 0.1371 | 113.1+ 0.0635v2 + 690dv/dt |  | 463 | 1 | 82.52 | 30.55 | -0.00522 | 0.07031 |  |  | PASS
1826 | 2021-03-26 | 9:04 | Compact | MD2A97AX2MWL01137 (A-697) | PWM+HFM | 0.0187 | 0.019 | 0.1482 | 0.1672 | 73.9365 | 0.01487 | 35.8588 | 33.682 | 9 | 93 | 84 | 71 | 118 |  | v5.8.3.59_day 3 | [8 empty] | 10.8 | v05.8.03.59 | 0.957 | 0.1482 | 91.03+0.0499v2 +550dv/dT |  | 544 | 2 | 72.6 | 18.26 | -0.00382 | 0.05538 |  |  | PASS
1827 | 2021-03-26 | 10:00 | MAX-Z | MD2B38AX0MWL03710 (A-702) | PWM+HFM | 0.0378 | 0.0149 | 0.1338 | 0.1487 | 80.6983 | 0.0183 | 32.8505 | 30.014 | 19 | 84 | 74 | 88 | 108 |  | v5.8.2.43_day 3 | [8 empty] | 12.9 | v05.8.02.43 | 0.938 | 0.1338 | 98.55 + 0.057v2 + 610dv/dt |  | 392 | 3 | 79.69 | 16.82 | -0.00813 | 0.06438 |  |  | PASS
1828 | 2021-03-26 | 11:52 | XWIDE | MD2B45AX4MWK18414 | ECOP | 0.0111 | -0.0055 | 0.2293 | 0.2238 | 91.7448 | 0.01321 | 28.9334 | 26.7026 | 6 | 143 | 112 | 64 | 110 | 242 | Base after ARAI test_Own CAT _ EGR off | [8 empty] | 68 | v04.4.01.45 | 0.945 | 0.2293 | 100.9 + 0.0660v2 + 690dv/dt |  | 271 | 4 | 83.48 | 13.81 | -0.000948 | 0.07254 |  |  | FAIL
1829 | 2021-03-26 | 16:34 | Compact | MD2A97AX2MWL01137 (A-697) | PWM+HFM | 0.0055 | 0.019 | 0.1756 | 0.1946 | 66.6562 | 0.00861 | 39.7826 | 37.223 | 3 | 110 | 97 | 41 | 118 |  | v5.8.3.59_HOT IDC | [8 empty] | 8.3 | v05.8.03.59 | 0.959 | 0.1756 | 91.03+0.0499v2 +550dv/dT |  | 546 | 6 | 72.6 | 18.26 | -0.00382 | 0.05538 |  |  | FAIL
1830 | 2021-03-26 | 17:45 | CARGO | MD2A98AX7MWL21941 (A-719) | PWM+HFM | 0.0107 | 0.0175 | 0.1456 | 0.1631 | 90.5821 | 0.01225 | 29.2814 | 25.529 | 5 | 91 | 82 | 59 | 130 | 334 | v5.8.4.72_Day 4 | [8 empty] | 13.9 | v05.8.4.72 | 0.97 | 0.1456 | 113.1+ 0.0635v2 + 690dv/dt |  | 464 | 7 | 82.52 | 30.55 | -0.00522 | 0.07031 |  |  | PASS
1831 | 2021-03-26 | 19:47 | MAX-Z | MD2B38AX0MWL03710 (A-702) | PWM+HFM | 0.0297 | 0.0149 | 0.1405 | 0.1554 | 79.807 | 0.01309 | 33.2223 | 29.91 | 15 | 88 | 78 | 63 | 115 |  | v5.8.2.43_day 4 | [8 empty] | 11.8 | v05.8.02.43 | 0.982 | 0.1405 | 98.55 + 0.057v2 + 610dv/dt |  | 395 | 8 | 79.69 | 16.82 | -0.00813 | 0.06438 |  |  | PASS
1832 | 2021-03-26 | 22:02 | XWIDE | MD2B45AX4MWK18414 | ECOP | 0.0244 | 0.0198 | 0.1286 | 0.1484 | 95.4073 | 0.01799 | 27.7932 | 24.801 | 12 | 80 | 74 | 86 | 110 | 242 | CAT_EGR ON_Reduced fueling | [8 empty] | 10.9 | v04.4.01.45 | 0.975 | 0.1286 | 100.9 + 0.0660v2 + 690dv/dt |  | 276 | 9 | 83.48 | 13.81 | -0.000948 | 0.07254 |  |  | PASS
1833 | 2021-03-26 | 23:35 | XWIDE | MD2B45AX2LWF10807 | ICOP | 0.023 | 0.0175 | 0.1302 | 0.1477 | 89.098 | 0.0191 | 29.7623 | 26.828 | 12 | 81 | 74 | 92 | 113 |  | Stanadyne FIP ID16 and Nozzle A5-27 Injector_New limiter body | [8 empty] | 8 | v04.4.01.45 | 0.982 | 0.1302 | 100.9 + 0.0660v2 + 690dv/dt |  | 29 | 10 | 82.17 | 18.57 | -0.01593 | 0.09616 |  |  | PASS
1834 | 2021-03-30 | 11:49 | Compact | MD2A97AX8MWM02229 | ICOP | 0.0185 | 0.0202 | 0.1164 | 0.1366 | 73.9207 | 0.01644 | 35.8647 | 32.934 | 9 | 73 | 68 | 79 | 115 | 271 | Base_Without running | [8 empty] | 10.4 | v04.7.03.56 | 0.982 | 0.1164 | 91.03+0.0499v2 +550dv/dT |  | 552 | 1 | 68.14 | 22.14 | 0.00196 | 0.05182 |  |  | PASS
1835 | 2021-03-30 | 14:16 | Compact | MD2A97AX8MWM02263 | ICOP | 0.0181 | 0.0229 | 0.1252 | 0.1481 | 69.9 | 0.00991 | 37.9207 | 35.397 | 9 | 78 | 74 | 48 | 110 | 275 | Base_150km running | [8 empty] | 6.9 | v04.7.03.56 | 0.976 | 0.1252 | 91.03+0.0499v2 +550dv/dT |  | 554 | 2 | 69.44 | 18.73 | -0.00146 | 0.05276 |  |  | PASS
1836 | 2021-03-30 | 16:15 | Compact | MD2A97AX5MWM02253 | ICOP | 0.012 | 0.0189 | 0.1263 | 0.1452 | 74.9724 | 0.02281 | 35.3691 | 32.743 | 6 | 79 | 73 | 110 | 108 | 277 | Base_Without running | [8 empty] | 16.8 | v04.7.03.56 | 0.985 | 0.1263 | 91.03+0.0499v2 +550dv/dT |  | 556 | 3 | 62.36 | 24.83 | -0.00757 | 0.05648 |  |  | FAIL
1837 | 2021-03-30 | 18:29 | Compact | MD2A97AX7MWL01098 (A-695) | PWM+HFM | 0.0055 | 0.0143 | 0.1241 | 0.1384 | 72.0368 | 0.01079 | 36.8215 | 34.365 | 3 | 78 | 69 | 52 | 112 | 237 | ITR 4 exhaust manifold_7" Sample 1 CAT_5% GR_150km running_DAY 1 | [8 empty] | 14.4 | v05.8.03.59 | 0.976 | 0.1241 | 91.03+0.0499v2 +550dv/dT |  | 558 | 4 | 69.73 | 18.7 | -0.00556 | 0.05627 |  |  | PASS
1838 | 2021-03-30 | 19:19 | Compact | MD2A97AX0MWL01136 (A-696) | PWM+HFM | 0.0029 | 0.0143 | 0.139 | 0.1533 | 71.1231 | 0.01052 | 37.2963 | 34.683 | 1 | 87 | 77 | 51 | 133 | 270 | ITR 4 exhaust manifold_7" Sample 2 CAT_5% GR_150km running_DAY 1 | [8 empty] | 10.7 | v05.8.03.59 | 0.974 | 0.139 | 91.03+0.0499v2 +550dv/dT |  | 559 | 5 | 69.73 | 18.7 | -0.00556 | 0.05627 |  |  | PASS
1839 | 2021-03-30 | 21:40 | Compact | MD2A97AX4MWM02230 | ICOP | 0.0148 | 0.0189 | 0.1184 | 0.1373 | 74.1437 | 0.01164 | 35.7618 | 33.258 | 7 | 74 | 69 | 56 | 112 | 256 | Base_150km running | [8 empty] | 9 | v04.7.03.56 | 0.98 | 0.1184 | 91.03+0.0499v2 +550dv/dT |  | 560 | 6 | 68.62 | 22.11 | -0.00516 | 0.05431 |  |  | PASS
1840 | 2021-03-30 | 23:22 | MAX-Z | MD2B38AX4MWL03712 (A-703) | PWM+HFM | 0.6159 | 0.0399 | 0.1282 | 0.1681 | 81.1016 | 0.04841 | 32.29 | 29.541 | 308 | 80 | 84 | 233 | 117 |  | v5.8.2.43_idle RPM High | [8 empty] | 9 | v05.8.02.43 | 0.983 | 0.1282 | 98.55 + 0.057v2 + 610dv/dt |  | 398 | 7 | 81.35 | 15.65 | -0.00539 | 0.06354 |  |  | FAIL
1841 | 2021-03-31 | 8:08 | Compact | MD2A97AX5MWM02253 | ICOP | 0.0281 | 0.0167 | 0.1164 | 0.1331 | 73.9022 | 0.01892 | 35.8717 | 33.302 | 14 | 73 | 67 | 91 | 115 |  | Base_150km running | [8 empty] | 7.6 | v04.7.03.56 | 0.978 | 0.1164 | 91.03+0.0499v2 +550dv/dT |  | 563 | 1 | 66.11 | 25.57 | 0.0009 | 0.05291 |  |  | PASS
1842 | 2021-03-31 | 9:50 | Compact | MD2A97AX0MWL01136 (A-696) | PWM+HFM | 0.0135 | 0.0118 | 0.1293 | 0.1411 | 71.4767 | 0.01049 | 37.1073 | 34.825 | 7 | 81 | 71 | 50 | 133 | 270 | ITR 4 exhaust manifold_7" Sample 2 CAT_5% GR_DAY 2 | [8 empty] | 8.6 | v05.8.03.59 | 0.972 | 0.1293 | 91.03+0.0499v2 +550dv/dT |  | 564 | 2 | 68.74 | 20.92 | -0.00715 | 0.05636 |  |  | PASS
1843 | 2021-03-31 | 11:08 | Compact | MD2A97AX7MWL01098 (A-695) | PWM+HFM | 0.0146 | 0.0129 | 0.1172 | 0.1301 | 72.2539 | 0.01106 | 36.7059 | 34.26 | 7 | 73 | 65 | 53 | 112 | 237 | ITR 4 exhaust manifold_7" Sample 1 CAT_5% GR_150km running_DAY 2 | [8 empty] | 7 | v05.8.03.59 | 0.971 | 0.1172 | 91.03+0.0499v2 +550dv/dT |  | 565 | 3 | 74.01 | 15.36 | -0.00138 | 0.05244 |  |  | PASS
1844 | 2021-03-31 | 16:55 | Compact | MD2A97AX8MWM02229 | ICOP | 0.013 | 0.0128 | 0.1196 | 0.1324 | 73.7851 | 0.01333 | 35.9462 | 33.04 | 7 | 75 | 66 | 64 | 112 | 268 | Base_150km running | [8 empty] | 11.5 | v04.7.03.56 | 0.957 | 0.1196 | 91.03+0.0499v2 +550dv/dT |  | 569 | 4 | 65.31 | 26.12 | -0.00204 | 0.05375 |  |  | PASS
1845 | 2021-03-31 | 19:13 | MAX-Z | MD2B38AX4MWL03712 (A-703) | PWM+HFM | 0.1491 | 0.0211 | 0.1404 | 0.1615 | 78.4879 | 0.02593 | 33.691 | 30.124 | 75 | 88 | 81 | 125 | 117 |  | v5.8.2.43_150km running_idle RPM High | [8 empty] | 10.8 | v05.8.02.43 | 0.977 | 0.1404 | 98.55 + 0.057v2 + 610dv/dt |  | 399 | 5 | 79.04 | 19.51 | -0.00518 | 0.06326 |  |  | FAIL
1846 | 2021-03-31 | 0:11 | Compact | MD2A97AX6MWL01173(A-701) | PWM+HFM | 0.044 | 0.022 | 0.1418 | 0.1638 | 76.3172 | 0.02023 | 34.719 | 32.091 | 22 | 89 | 82 | 97 |  |  | Base_Wheel Jam | [8 empty] | 12.6 | v05.8.03.59 | 0.976 | 0.1418 | 91.03+0.0499v2 +550dv/dT |  | 573 | 7 | 93.4 | -2.53 | 0.01636 | 0.03682 |  |  | PASS
1847 | 2021-04-01 | 7:50 | Compact | MD2B38AX4LWM01172 (A-699) | PWM+HFM | 0.021 | 0.0161 | 0.1384 | 0.1545 | 71.4981 | 0.01402 | 37.0831 | 34.414 | 11 | 87 | 77 | 67 | 145 | 296 | Base | [8 empty] | 7.3 | v05.8.03.59 | 0.989 | 0.1384 | 91.03+0.0499v2 +550dv/dT |  | 574 | 1 | 73.94 | 14.51 | 0.0002 | 0.04824 |  |  | PASS
1848 | 2021-04-01 | 11:08 | Compact | MD2A97AX7MWL01098 (A-695) | PWM+HFM | 0.0153 | 0.013 | 0.1182 | 0.1312 | 71.7698 | 0.01166 | 36.9525 | 34.546 | 8 | 74 | 66 | 56 | 112 | 237 | ITR 4 exhaust manifold_7" Sample 1 CAT_5% GR_150km running_DAY 3 | [8 empty] | 7.9 | v05.8.03.59 | 0.991 | 0.1182 | 91.03+0.0499v2 +550dv/dT |  | 577 | 2 | 67.93 | 20.28 | -0.00473 | 0.05539 |  |  | PASS
1849 | 2021-04-01 | 11:40 | MAX-Z | MD2B38AX4MWL03712 (A-703) | PWM+HFM | 0.6061 | 0.0329 | 0.1154 | 0.1483 | 78.5934 | 0.04727 | 33.3268 | 30.069 | 303 | 72 | 74 | 227 | 117 |  | v5.8.2.43_150km running_Idle rpm set | [8 empty] | 10.1 | v05.8.02.43 | 0.98 | 0.1154 | 98.55 + 0.057v2 + 610dv/dt |  | 400 | 3 | 79.04 | 19.51 | -0.00518 | 0.06326 |  |  | FAIL
1850 | 2021-04-01 | 12:16 | XWIDE | MD2B45AX9MWL20596 (A716) | PWM+HFM | 0.9793 | 0.3504 | 0.1241 | 0.4745 | 110.6227 | 0.08948 | 23.4344 | 20.23 | 490 | 78 | 237 | 430 | 122 |  | IDC 6 Cycle negotiate_Hesitation_fersh limiter body | [8 empty] | 17.3 | v05.8.01.83 | 0.978 | 0.1241 | 100.9 + 0.0660v2 + 690dv/dt |  | 281 | 4 | 88.62 | 11.1 | -0.00554 | 0.07232 |  |  | FAIL
1851 | 2021-04-01 | 15:16 | Compact | MD2A97AX0MWL01136 (A-696) | PWM+HFM | 0.0125 | 0.0253 | 0.1352 | 0.1605 | 70.3682 | 0.01098 | 37.6694 | 34.788 | 6 | 85 | 80 | 53 | 133 | 270 | ITR 4 exhaust manifold_7" Sample 2 CAT_5% GR_DAY 3 | [8 empty] | 11.5 | v05.8.03.59 | 0.978 | 0.1352 | 91.03+0.0499v2 +550dv/dT |  | 578 | 5 | 69.13 | 19.2 | -0.00392 | 0.05442 |  |  | PASS
1852 | 2021-04-01 | 18:28 | XWIDE | MD2B45AX9MWL20596 (A716) | PWM+HFM | 0.0389 | 0.0317 | 0.1608 | 0.1925 | 99.1205 | 0.01413 | 26.7368 | 23.693 | 19 | 101 | 96 | 68 | 122 |  | New limiter body_New filter element(3485) & air filter open to air_force cool | [8 empty] | 7.9 | v05.8.01.83 | 0.981 | 0.1608 | 100.9 + 0.0660v2 + 690dv/dt |  | 287 | 6 | 89.15 | 10.68 | -0.00601 | 0.07225 |  |  | FAIL
1853 | 2021-04-01 | 22:19 | CARGO | MD2A98AX7MWL21941 (A-719) | PWM+HFM | 0.0026 | 0.0162 | 0.1487 | 0.1649 | 97.6208 | 0.02635 | 27.1764 | 24.956 | 1 | 93 | 82 | 127 | 130 | 334 | Valve lift 3mm constant | [8 empty] | 7.7 | v05.8.4.72 | 0.986 | 0.1487 | 113.1+ 0.0635v2 + 690dv/dt |  | 466 | 9 | 82.7 | 30.51 | -0.0024 | 0.06869 |  |  | FAIL
1854 | 2021-04-01 | 23:57 | XWIDE | MD2A98AX7MWL20595 (A-715) | PWM+HFM | 0.0067 | 0.0416 | 0.1685 | 0.2101 | 91.2373 | 0.01392 | 29.049 | 27.065 | 3 | 105 | 105 | 67 | 118 |  | v5.8.01.83_New EGR Valve_ Idle RPM Low_Vehicle stall at last cycle | [8 empty] | 8.3 | v05.8.01.83 | 0.992 | 0.1685 | 100.9 + 0.0660v2 + 690dv/dt |  | 289 | 10 | 63.52 | 33.47 | -0.01446 | 0.07378 |  |  | FAIL
1855 | 2021-04-02 | 7:35 | XWIDE | MD2A98AX7MWL20595 (A-715) | PWM+HFM | 0.0169 | 0.0189 | 0.152 | 0.1709 | 89.8982 | 0.00843 | 29.4993 | 27.54 | 8 | 95 | 85 | 41 | 136 | 320 | New EGR Valve | [8 empty] | 0 | v05.8.01.83 | 0.998 | 0.152 | 100.9 + 0.0660v2 + 690dv/dt |  | 291 | 1 | 63.52 | 33.47 | -0.01446 | 0.07378 |  |  | PASS
1856 | 2021-04-02 | 8:52 | XWIDE | MD2B45AX9MWL20596 (A716) | PWM+HFM | 0.0572 | 0.0175 | 0.1474 | 0.1649 | 92.7552 | 0.00765 | 28.5734 | 26.457 | 29 | 92 | 82 | 37 | 130 |  | New limiter body_New filter element(3485) & air filter IN open to air | [8 empty] | 0 | v05.8.01.83 | 1.004 | 0.1474 | 100.9 + 0.0660v2 + 690dv/dt |  | 294 | 3 | 90.72 | 8.95 | -0.00643 | 0.07301 |  |  | PASS
1857 | 2021-04-02 | 15:11 | CARGO | MD2A98AX7MWL21941 (A-719) | PWM+HFM | 0.0097 | 0.0142 | 0.1555 | 0.1697 | 93.5684 | 0.02098 | 28.3512 | 25.877 | 5 | 97 | 85 | 101 | 130 | 334 | Update 8 | [8 empty] | 7.8 | v05.8.4.72 | 0.973 | 0.1555 | 113.1+ 0.0635v2 + 690dv/dt |  | 467 | 4 | 82.7 | 30.51 | -0.0024 | 0.06869 |  |  | FAIL
1858 | 2021-04-02 | 17:44 | Compact | MD2A97AX4MWM02230 | ICOP | 0.0176 | 0.0241 | 0.1156 | 0.1397 | 73.6307 | 0.01687 | 36.0004 | 33.323 | 9 | 72 | 70 | 81 | 112 | 256 | As per ARAI running Cycle & Precon cycle | [8 empty] | 14.1 | v04.7.03.56 | 0.968 | 0.1156 | 91.03+0.0499v2 +550dv/dT |  | 579 | 5 | 69.32 | 21.29 | -0.00265 | 0.05367 |  |  | PASS
1859 | 2021-04-02 | 19:40 | Compact | MD2A97AX8MWM02263 | ICOP | 0.009 | 0.0333 | 0.1288 | 0.1621 | 70.8167 | 0.01192 | 37.4207 | 34.521 | 5 | 81 | 81 | 57 | 110 | 275 | As per ARAI running Cycle & Precon cycle | [8 empty] | 11.5 | v04.7.03.56 | 0.98 | 0.1288 | 91.03+0.0499v2 +550dv/dT |  | 581 | 6 | 60.51 | 29.49 | -0.00614 | 0.05641 |  |  | PASS
1860 | 2021-04-05 | 17:37:43 | CARGO | MD2A98AX5MWL21937 (A-721) | PWM+HFM | 0.004 | 0.015 | 0.147 | 0.162 | 98 | 0.011 | 27 | 24 | 2 | 92 | 81 | 53 | 121 |  | Base_Dataset v5.8.04.72 | EMI test identified vehicle |  | 5KM WOT + IDC | OVER NIGHT |  | BASE | 2D_6P_C | ON | 8.3 | v5.8_0.4.72 | 0.985 | 0.147 | 113.1+ 0.0635v2 + 690dv/dt | 1.653 | 471 | 1 | 86.71 | 26.68 | 0.0002 | 0.0666 |  | NIRMAL | PASS
1861 | 2021-04-05 | 22:05:48 | XWIDE | MD2B45AX2LWF10807 | ICOP | 0.041 | 0.037 | 0.116 | 0.153 | 98 | 0.016 | 27 | 25 | 21 | 72 | 76 | 75 | 113 |  | Stanadyne FIP ID01 and Nozzle A5-33 Injector_ | 1st cycle not negotiate |  | 5KM WOT + IDC | 8 HRS |  | BASE | 2D_6P_C | ON | 6.6 | v04.4.01.45 | 0.972 | 0.116 | 100.9 + 0.0660v2 + 690dv/dt | 2.243 | 30 | 2 | 82.17 | 18.57 | -0.01593 | 0.09616 | 9.8 | NIRMAL | PASS
1862 | 2021-04-05 | 22:59:05 | CARGO | MD2A98AX7MWL21941 (A-719) | PWM+HFM | 0.01 | 0.014 | 0.141 | 0.155 | 93 | 0.013 | 28 | 27 | 5 | 88 | 77 | 61 | 130 |  | 50km running in |  | 50KM WOT | 5KM WOT + IDC | 8 HRS |  | BASE | 2D_6P_C | ON | 6.3 | v05.8.4.72 | 0.966 | 0.141 | 113.1+ 0.0635v2 + 690dv/dt | 1.836 | 472 | 3 | 81.56 | 30.76 | -0.00509 | 0.07031 | 9.7 | NIRMAL | PASS
1863 | 2021-07-04 | 17:03:26 | MAX-Z | MD2B38AX4MWL03712 (A-703) | PWM+HFM | 0.237 | 0.015 | 0.21 | 0.225 | 81 | 0.035 | 33 | 30 | 118 | 131 | 112 | 168 | 117 |  | EGR OFF |  | NO WARMUP | 5KM WOT + IDC | OVER NIGHT |  | BASE | 2D_4P_NC | OFF | 8.3 | v5.8_0.2.43 | 0.991 | 0.21 | 98.55 + 0.057v2 + 610dv/dt | 5.231 | 402 | 1 | 75.81 | 19.25 | -0.00878 | 0.06236 | 10.4 | ANUP | FAIL
1864 | 2021-04-06 | 11:54 | MAX-Z | MD2B38AX4MWL03709 (A-705) | PWM+HFM | 0.027 | 0.014 | 0.284 | 0.298 | 88 | 0.012 | 30 | 28 | 13 | 178 | 149 | 58 | 101 |  | EGR OFF, test after 150km running |  | 150KM RUN IN | 5KM WOT + IDC | OVER NIGHT |  | BASE | 2D_4P_NC | OFF | 8.4 | v5.8_0.2.43 | 0.996 | 0.284 | 98.55 + 0.057v2 + 610dv/dt | 1.812 | 403 | 2 | 82.13 | 12.62 | -0.01171 | 0.06612 | 10 | ANUP | FAIL
1865 | 2021-04-06 | 18:00 | CARGO | MD2A98AX7MWL21941 (A-719) | PWM+HFM | 0.0116 | 0.0107 | 0.1742 | 0.1849 | 94.535 | 0.01376 | 28.0639 | 26.236 | 6 | 109 | 92 | 66 | 130 | 334 | Update 9 MAP |  | NO WARMUP | 5KM WOT + IDC | OVER NIGHT | CAL MAP 9 | BASE | 2D_6P_C | ON | 4.7 | v05.8.4.72 | 0.974 | 0.1742 | 113.1+ 0.0635v2 + 690dv/dt | 1.3 | 473 | 5 | 81.56 | 30.76 | -0.00509 | 0.07031 | 10 | NIRMAL | FAIL
1866 | 2021-04-06 | 22:24 | MAX-Z | MD2B38AX0MWL03710 (A-706) | PWM+HFM | 0.0522 | 0.0156 | 0.131 | 0.1466 | 83.0852 | 0.027 | 31.8985 | 30.487 | 26 | 82 | 73 | 130 | 107 |  | After rectification of wheel jam |  | NO WARMUP | 5KM WOT + IDC | FORCE SAOKED |  | BASE | 2D_4P_NC | ON | 5.7 | v05.8.02.43 | 0.99 | 0.131 | 98.55 + 0.057v2 + 610dv/dt | 3.904 | 405 | 6 | 88.03 | 10.44 | -0.0003 | 0.05967 | 10 | NIRMAL | FAIL
1867 | 2021-04-07 | 7:31 | MAX-Z | MD2B38AX0MWL03710 (A-702) | PWM+HFM | 0.0422 | 0.013 | 0.13 | 0.143 | 79.3075 | 0.01984 | 33.4255 | 30.752 | 21 | 81 | 72 | 95 | 115 |  | Base manifold |  | NO WARMUP | 5KM WOT + IDC | OVER NIGHT |  | BASE | 2D_4P_NC | ON | 6.8 | v05.8.02.43 | 0.984 | 0.13 | 98.55 + 0.057v2 + 610dv/dt | 2.921 | 407 | 1 | 86.55 | 11.48 | -0.002 | 0.06127 | 10 | BABA | PASS
1868 | 2021-04-07 | 9:11 | XWIDE | MD2B45AX9MWL20596 (A716) | PWM+HFM | 0.0392 | 0.0272 | 0.1315 | 0.1587 | 99.4009 | 0.02964 | 26.6652 | 24.285 | 20 | 82 | 79 | 143 | 116 |  | Base_Part endurance throttle_200hr (PWM+HFM+MAP) |  | NO WARMUP | 5KM WOT + IDC | OVER NIGHT |  | BASE | 2D_6P_C | ON | 8.3 | v05.8.01.83 | 0.965 | 0.1315 | 100.9 + 0.0660v2 + 690dv/dt | 4.319 | 313 | 2 | 55.16 | 44.93 | -0.0084 | 0.07839 | 10 | BABA | FAIL
1869 | 07/04/2021 | 17:08:44 | CARGO | MD2A98AX7MWL21941 (A-719) | PWM+HFM | 0.005 | 0.018 | 0.143 | 0.161 | 90 | 0.013 | 30 | 27 | 2 | 89 | 80 | 62 | 130 | 334 | v5.8.04.72 |  | NO WARMUP | IDC | OVER NIGHT |  | BASE | 2D_6P_C | ON | 6.2 | v05.8.4.72 | 0.961 | 0.143 | 113.1+ 0.0635v2 + 690dv/dt | 1.92 | 474 | 3 | 81.71 | 32.17 | -0.003 | 0.06945 | 10 | NIRMAL | PASS
1870 | 08/04/2021 | 00:02:12 | XWIDE | MD2B45AX9MWL20596 (A716) | PWM+HFM | 0.016 | 0.021 | 0.131 | 0.152 | 96 | 0.025 | 28 | 26 | 8 | 82 | 76 | 120 | 116 |  | 10km WOT + IDC Precon |  | NO WARMUP | 5KM WOT + IDC | 8 HRS |  | BASE | 2D_6P_C | ON | 7.4 | v05.8.01.83 | 0.941 | 0.131 | 100.9 + 0.0660v2 + 690dv/dt | 3.635 | 316 | 4 | 55.16 | 44.93 | -0.0084 | 0.07839 | 8.8 | NIRMAL | FAIL
1871 | 08/04/2021 | 09:28:27 | Compact | MD2A97AX6MWL01173(A-701) | PWM+HFM | 0.033 | 0.031 | 0.148 | 0.179 | 72 | 0.01213 | 37 | 34 | 16 | 92 | 89 | 58 | 145 |  | Soot loading trial base emission | BASE | NO WARMUP | 5KM WOT + IDC | OVER NIGHT |  | BASE | 2D_3P_NC | ON | 9.2 | v05.8.03.59 | 0.952 | 0.148 | 91.03+0.04990v2 +550dv/dT |  | 584 | 1 | 70.19 | 18.5 | -0.00593 | 0.05484 | 9.2 | BABA | PASS
1872 | 08/04/2021 | 11:58:17 | XWIDE | MD2B45AX9MWL20596 (A716) | PWM+HFM | 0.017 | 0.016 | 0.262 | 0.278 | 91 | 0.006 | 29 | 27 | 9 | 164 | 139 | 27 | 116 |  | EGR OFF_Part endurance throttle_200hr (PWM+HFM+MAP) |  | NO WARMUP | IDC | 8 HRS |  | BASE | 2D_6P_C | OFF | 10.4 | v05.8.01.83 | 0.934 | 0.262 | 100.9 + 0.0660v2 + 690dv/dt | 0.84 | 317 | 2 | 55.16 | 44.93 | -0.0084 | 0.07839 | 8.6 | BABA | FAIL
1873 | 2021-08-04 | 14:49:22 | MAX-Z | MD2B38AX0MWL03710 (A-706) | PWM+HFM | 0.041 | 0.016 | 0.133 | 0.149 | 79 | 0.016 | 34 | 31 | 20 | 83 | 74 | 75 | 108 | 295 | After rectification of wheel jam | BASE | 150KM RUN IN | 5KM WOT + IDC | OVER NIGHT |  | BASE | 2D_4P_NC | ON | 7.4 | v05.8.02.43 | 0.933 | 0.133 | 98.55 + 0.057v2 + 610dv/dt | 2.291 | 408 | 3 | 89.38 | 9.63 | 0.00152 | 0.05776 | 8.5 | BABA | PASS
1874 | 2021-08-04 | 23:46:06 | XWIDE | MD2B45AX9MWL20596 (A716) | PWM+HFM | 0.023 | 0.021 | 0.122 | 0.143 | 96 | 0.024 | 28 | 25 | 11 | 76 | 71 | 118 | 116 |  | EGR ON_Part endurance throttle_200hr (PWM+HFM+MAP) | Repeat 2 | NO WARMUP | 5KM WOT + IDC | 8 HRS |  | BASE | 2D_6P_C | ON | 5.9 | v05.8.01.83 | 0.956 | 0.122 | 100.9 + 0.0660v2 + 690dv/dt | 3.562 | 318 | 4 | 55.16 | 44.93 | -0.0084 | 0.07839 | 9.3 | NIRMAL | FAIL
1875 | 2021-09-04 | 08:45:44 | MAX-Z | MD2B38AX0MWL03710 (A-706) | PWM+HFM | 0.066 | 0.015 | 0.123 | 0.138 | 80 | 0.032 | 33 | 30 | 33 | 77 | 69 | 152 | 108 | 295 | After rectification of wheel jam_10km WOT Run | REPEAT | NO WARMUP | 5KM WOT + IDC | OVER NIGHT |  | BASE | 2D_4P_NC | ON | 5.2 | v05.8.02.43 | 1.05 | 0.123 | 98.55 + 0.057v2 + 610dv/dt | 4.657 | 412 | 1 | 85.6 | 12.51 | -0.00671 | 0.06171 | 12.2 | BABA | FAIL
1876 | 2021-09-04 | 16:14:57 | Compact | MD2A97AX7MWL01098 (A-695) | PWM+HFM | 0.017 | 0.013 | 0.122 | 0.135 | 71 | 0.01 | 37 | 34 | 9 | 76 | 68 | 49 | 115 |  | BASE TA_ITR 4_7"CAT_5% GR | 1000 km running in |  | 5KM WOT + IDC | 8 HRS |  | 5% DEEP | 2D_5P_C | ON | 6.6 | v05.8.03.59 | 0.934 | 0.122 | 91.03+0.0499v2 +550dv/dT | 1.489 | 587 | 3 | 69.89 | 20.93 | -0.00783 | 0.05703 | 8.6 | BABA | PASS
1877 | 2021-12-04 | 19:18:04 | MAX-Z | MD2B38AX0MWL03710 (A-706) | PWM+HFM | 0.005 | 0.015 | 0.128 | 0.143 | 81 | 0.018 | 33 | 33 | 3 | 80 | 71 | 89 | 139 | 295 | 7" Coated CAT | BASE | NO WARMUP | 5KM WOT + IDC | OVER NIGHT |  | BASE | 2D_5P_C | ON | 13.3 | v05.8.02.43 | 0.97 | 0.128 | 98.55 + 0.057v2 + 610dv/dt | 2.695 | 414 | 1 | 86.34 | 12.15 | -0.00584 | 0.06316 | 9.8 | BABA | PASS
1878 | 2021-12-04 | 21:43:39 | Compact | MD2A97AX7MWL01098 (A-695) | PWM+HFM | 0.01 | 0.015 | 0.122 | 0.138 | 76 | 0.016 | 35 | 33 | 5 | 76 | 69 | 75 | 115 |  | BASE TA_ITR 4_7"CAT_5% | REPEAT |  | 5KM WOT + IDC | 8 HRS |  | 5% DEEP | 2D_5P_C | ON | 8.3 | v05.8.03.59 | 0.976 | 0.122 | 91.03+0.0499v2 +550dv/dT | 2.278 | 590 | 2 | 66.31 | 22.62 | -0.00744 | 0.05531 | 10 | BABA | PASS
1879 | 13/04/2021 | 11:28:00 | XWIDE | MD2B45AX2LWF10807 | ICOP | 0.041 | 0.037 | 0.12 | 0.157 | 100 | 0.021 | 27 | 24 | 20 | 75 | 78 | 101 | 113 | 257 | Stanadyne FIP ID26 and Nozzle A5-30 Injector | Wrong Gear shift (Compact ) |  | 5KM WOT + IDC | 8 HRS |  | BASE | 2D_6P_C | ON | 11.8 | v04.4.01.45 | 0.973 | 0.12 | 100.9 + 0.0660v2 + 690dv/dt | 3.014 | 321 | 3 | 71.28 | 30.57 | 0.00472 | 0.06638 | 9.9 | BABA | FAIL
1880 | 13/04/2021 | 08:03:10 | XWIDE | MD2B45AX2LWF10807 | ICOP | 0.033 | 0.025 | 0.12 | 0.144 | 96 | 0.013 | 28 | 26 | 16 | 75 | 72 | 62 | 113 | 257 | Stanadyne FIP ID26 and Nozzle A5-30 Injector | REPEAT | NO WARMUP | 5KM WOT + IDC | OVER NIGHT |  | BASE | 2D_6P_C | ON | 6.7 | v04.4.01.45 | 0.964 | 0.12 | 100.9 + 0.0660v2 + 690dv/dt | 1.896 | 33 | 1 | 62.82 | 36.62 | -0.00414 | 0.06872 | 9.6 | NIRMAL | PASS
1881 | 13/04/2021 | 11:04:52 | Compact | 4031(V8) | ECOP | 0.025 | 0.017 | 0.108 | 0.126 | 75 | 0.018 | 35 | 33 | 13 | 68 | 63 | 88 | 115 |  | Stanadyne FIP ID01 and Nozzle A5-33 Injector_Fuel set 3000 & 1400 rpm | BASE | NO WARMUP | 5KM WOT + IDC | OVER NIGHT |  | 5% DEEP | 2D_3P_NC | ON | 7.3 | v04.4.03.24 | 0.971 | 0.108 | 91.03+0.04990v2 +550dv/dT | 2.659 | 67 | 2 | 72.85 | 17.56 | -0.00698 | 0.05777 | 9.8 | NIRMAL | PASS
1882 | 13/04/2021 | 14:43:08 | MAX-Z | MD2B38AX0MWL03710 (A-702) | PWM+HFM | 0.046 | 0.016 | 0.129 | 0.144 | 85 | 0.02 | 31 | 29 | 23 | 80 | 72 | 95 | 92 | 285 | ITR5 Exhaust Manifold |  | NO WARMUP | 5KM WOT + IDC | OVER NIGHT |  | BASE | 2D_4P_NC | ON | 8.6 | v05.8.02.43 | 0.977 | 0.129 | 98.55 + 0.057v2 + 610dv/dt | 2.861 | 419 | 3 | 90.12 | 9.73 | -0.00344 | 0.06219 | 10 | PATIL | PASS
1883 | 13/04/2021 | 16:39:26 | CARGO | MD2B98AXXMWL22131 (A725) | PWM+HFM | 0.02 | 0.019 | 0.125 | 0.144 | 90 | 0.013 | 29 | 27 | 10 | 78 | 72 | 63 | 128 | 294 | After 5000Km running_Low Idle RPM | Road Endurance | NO WARMUP | 5KM WOT + IDC | OVER NIGHT |  | BASE | 2D_6P_C | ON | 12.7 | v05.8.04.76 | 0.981 | 0.125 | 113.1+ 0.0635v2 + 690dv/dt | 1.918 | 487 | 4 | 58.04 | 56.2 | -0.00263 | 0.06924 | 10.1 | BABA | PASS
1884 | 13/04/2021 | 18:26:25 | CARGO | MD2A98AX7MWL21941 (A-719) | PWM+HFM | 0.005 | 0.014 | 0.134 | 0.148 | 90 | 0.014 | 29 | 27 | 3 | 84 | 74 | 66 |  |  | Nox Set 120ppm through software | BASE | NO WARMUP | 5KM WOT + IDC | OVER NIGHT |  | BASE | 2D_6P_C | ON | 12.4 | v05.8.04.72 | 0.971 | 0.134 | 113.1+ 0.0635v2 + 690dv/dt | 2.003 | 489 | 5 | 85.47 | 26.86 | -0.00539 | 0.06978 | 9.8 | BABA | PASS
1885 | 13/04/2021 | 23:10:21 | MAX-Z | MD2B38AX8MWL03731 (A-707) | PWM+HFM | 0.025 | 0.015 | 0.139 | 0.153 | 61 | 0.007 | 43 | 33 | 12 | 87 | 76 | 33 |  |  | 5000km running in_EGR Pipe CUT | BASE | 5000km RUN IN | IDC | 8 HRS |  | BASE | 2D_4P_NC | ON | 6.2 | v05.8.02.45 | 0.9823 | 0.139 | 98.55 + 0.057v2 + 610dv/dt | 1.015 | 426 | 7 | 47.46 | 49.7 | -0.00726 | 0.062 | 10.2 | ANUP | PASS
1886 | 14/04/2021 | 00:24:16 | XWIDE | MD2B45AX9MWL20596 (A716) | PWM+HFM | 0.072 | 0.027 | 0.111 | 0.138 | 96 | 0.024 | 28 | 25 | 36 | 69 | 69 | 115 | 115 | 275 | ITR 5 exhaust manifold_Part endurance throttle_200hr (PWM+HFM+MAP) | BASE | NO WARMUP | 5KM WOT + IDC | FORCE SOAKED |  | BASE | 2D_6P_C | ON | 14.3 | v05.8.01.72 | 0.969 | 0.111 | 100.9 + 0.0660v2 + 690dv/dt | 3.539 | 322 | 8 | 67.35 | 32.36 | -0.00545 | 0.07215 | 9.7 | BABA | FAIL
1887 | 14/04/2021 | 10:09:09 | CARGO | MD2A98AX7MWL21941 (A-719) | PWM+HFM | 0.007 | 0.013 | 0.148 | 0.161 | 95 | 0.017 | 28 | 25 | 3 | 92 | 80 | 82 |  |  | Nox Set 120ppm through software | REPEAT | NO WARMUP | IDC | OVER NIGHT |  | BASE | 2D_6P_C | ON | 9.7 | v05.8.04.72 | 1.153 | 0.162 | 113.1+ 0.0635v2 + 690dv/dt | 2.439 | 490 | 1 | 85.47 | 26.86 | -0.00539 | 0.06978 | 14.8 | PATIL | PASS
1888 | 15/04/2021 | 00:20:28 | MAX-Z | MD2B38AX4MWL03712 (A-703) | PWM+HFM | 1.474 | 0.06 | 0.13 | 0.19 | 78 | 0.054 | 33 | 30 | 737 | 81 | 95 | 261 | 117 |  | New Dataset | BASE | NO WARMUP | 5KM WOT + IDC | 8 HRS |  | BASE | 2D_4P_NC | ON | 6 | v05.8.02.45 | 1.116 | 0.138 | 98.55 + 0.057v2 + 610dv/dt | 7.946 | 434 | 3 | 81.66 | 17.28 | -0.00331 | 0.06157 | 13.9 | ANUP | FAIL
1889 | 15/04/2021 | 11:33:27 | MAX-Z | MD2B38AX0MWL03710 (A-706) | PWM+HFM | 0.005 | 0.01 | 0.133 | 0.142 | 84 | 0.029 | 32 | 29 | 2 | 83 | 71 | 137 |  |  |  | 7" CAT - REPEAT | NO WARMUP | IDC | OVER NIGHT | BASE | BASE | 2D_4P_NC | ON | 6.4 | v05.8.02.43 | 1.139 | 0.144 | 98.55 + 0.057v2 + 610dv/dt | 4.089 | 435 | 1 | 88.37 | 10.38 | -0.00849 | 0.06293 | 14.4 | ANUP | FAIL
1890 | 15/04/2021 | 16:13:30 | XWIDE | MD2B45AX3MWL20674 (A718) | PWM+HFM | 0.039 | 0.017 | 0.147 | 0.164 | 99 | 0.015 | 27 | 24 | 19 | 92 | 82 | 70 |  |  | v5.8.1.83 | BASE | NO WARMUP | 5KM WOT + IDC | OVER NIGHT | BASE | BASE | 2D_4P_NC | ON | 4.1 | v05.8.01.83 | 1.16 | 0.162 | 100.9 + 0.0660v2 + 690dv/dt | 2.141 | 328 | 2 | 88.57 | 12.05 | 9e-05 | 0.06813 | 14.9 | ANUP | PASS
1891 | 22/04/2021 | 08:18:52 | XWIDE | MD2B45AX9MWL20596 (A716) | PWM+HFM | 0.299 | 0.082 | 0.13 | 0.212 | 109 | 0.017 | 24 | 22 | 150 | 81 | 106 | 82 |  |  | NEW ENGINE BASE | BASE | NO WARMUP | IDC | OVER NIGHT | BASE | BASE | 2D_6P_C | ON | 5.7 | v05.8.01.72 | 1.179 | 0.146 | 100.9 + 0.0660v2 + 690dv/dt | 2.5 | 329 | 3 | 63.68 | 37.08 | -0.00839 | 0.07471 | 15.3 | ANUP | FAIL
1892 | 28/04/2021 | 11:19:56 | XWIDE | MD2B45AX2LWF10807 | ICOP | 0.003 | 0.013 | 0.146 | 0.159 | 95 | 0.022 | 28 | 26 | 2 | 91 | 80 | 106 |  |  | Stanadyne FIP ID30 and Nozzle A5-40 Injector | BASE | NO WARMUP | 5KM WOT + IDC | FORCE SOAKED | BASE | BASE | 2D_6P_C | ON | 4.3 | v04.4.01.45 | 1.141 | 0.159 | 100.9 + 0.0660v2 + 690dv/dt | 3.23 | 331 | 1 | 60.39 | 39.79 | -0.0046 | 0.0711 | 14.5 | ANUP | FAIL
1893 | 19/04/2021 | 17:09:16 | MAX-Z | MD2B38AX0MWL03710 (A-702) | PWM+HFM | 0.04 | 0.014 | 0.15 | 0.164 | 80 | 0.018 | 33 | 31 | 20 | 94 | 82 | 88 |  |  | WITH 6" CAT | BASE | NO WARMUP | 5KM WOT + IDC | FORCE SOAKED | BASE | BASE | 2D_4P_NC | ON | 5 | v05.8.02.43 | 1.117 | 0.16 | 98.55 + 0.057v2 + 610dv/dt | 2.668 | 437 | 2 | 89.79 | 9.16 | -0.0082 | 0.06354 | 13.9 | ANUP | PASS
1894 | 20/04/2021 | 11:13:37 | Compact | MD2A97AX1MWK00669 | ICOP | 0.01 | 0.013 | 0.1355 | 0.1485 | 76 | 0.009 | 35 | 33 | 5 | 85 | 74 | 43 |  |  | TA_7"CAT | BASE | 50KM WOT | 5KM WOT + IDC | OVER NIGHT | Base | BASE | 2D_5P_C | ON | 4.4 | v04.7.03.48 | 1.162 | 0.15 | 91.03+0.0499v2 +550dv/dT | 1.353 | 591 | 1 | 61.6 | 40.83 | 0.00167 | 0.04819 | 14.9 | SANKET | PASS
1895 | 20/04/2021 | 13:51:33 | MAX-Z | MD2B38AX0MWL03710 (A-702) | PWM+HFM | 0.041 | 0.016 | 0.152 | 0.168 | 78 | 0.015 | 34 | 31 | 20 | 95 | 84 | 73 |  |  | 6"CAT_New dataset_v05.9.02.47 | BASE | NO WARMUP | IDC | OVER NIGHT | Base | BASE | 2D_4P_NC | ON | 6 | v05.9.02.47 | 1.125 | 0.163 | 98.55 + 0.057v2 + 610dv/dt | 2.204 | 438 | 2 | 89.79 | 9.16 | -0.0082 | 0.06354 | 14.1 | SANKET | PASS
1896 | 21/04/2021 | 11:02:09 | XWIDE | MD2B45AX8MWA23905 | ICOP | 0.009 | 0.012 | 0.139 | 0.151 | 90 | 0.013 | 30 | 26 | 4 | 87 | 75 | 62 | 101 | 299 | BASE | BASE | NO WARMUP | 5KM WOT + IDC | OVER NIGHT | BASE | BASE | 2D_6P_C | ON | 3.5 | v04.7.01.57 | 1.127 | 0.149 | 100.9 + 0.0660v2 + 690dv/dt | 1.877 | 337 | 2 | 87.07 | 13.83 | 0.8559 | -1.096 | 14.1 | ANUP | PASS
1897 | 21/04/2021 | 14:46:00 | XWIDE | MD2B45AX6MWA23904 | ICOP | 0.003 | 0.012 | 0.128 | 0.14 | 92 | 0.017 | 29 | 26 | 2 | 80 | 70 | 84 | 115 | 285 | Base | BASE | NO WARMUP | 5KM WOT + IDC | OVER NIGHT | BASE | BASE | 2D_6P_C | ON | 5.6 | v04.7.01.57 | 1.128 | 0.138 | 100.9 + 0.0660v2 + 690dv/dt | 2.555 | 338 | 3 | 82.56 | 18.27 | -0.01029 | 0.07654 | 14.2 | ANUP | PASS
1898 | 21/04/2021 | 15:57:40 | XWIDE | MD2B45AX9MWL20596 (A716) | PWM+HFM | 0.047 | 0.034 | 0.135 | 0.169 | 102 | 0.007 | 26 | 21 | 24 | 85 | 84 | 34 |  |  | New Engine_Base | BASE | NO WARMUP | 5KM WOT + IDC | OVER NIGHT | BASE | BASE | 2D_6P_C | ON | 42.7 | v05.8.01.83 | 1.132 | 0.146 | 100.9 + 0.0660v2 + 690dv/dt | 1.042 | 339 | 4 | 69.82 | 30.52 | -0.0084 | 0.0742 | 14.2 | SANKET | PASS
1899 | 21/04/2021 | 17:47:49 | XWIDE | MD2B45AX0MWA23901 | PWM+HFM | 0.013 | 0.012 | 0.157 | 0.169 | 88 | 0.007 | 30 | 28 | 6 | 98 | 84 | 34 | 120 | 302 | BASE | BASE | NO WARMUP | IDC | OVER NIGHT | BASE | BASE | 2D_6P_C | ON | 5.1 | v04.7.01.57 | 1.146 | 0.171 | 100.9 + 0.0660v2 + 690dv/dt | 1.037 | 340 | 5 | 80.48 | 17.31 | -0.00642 | 0.07109 | 14.6 | SANKET | PASS
1900 | 28/04/2021 | 11:20:56 | XWIDE | MD2B45AX2LWF10807 | ICOP | 0.006 | 0.01 | 0.143 | 0.153 | 94 | 0.02 | 28 | 26 | 3 | 89 | 76 | 96 |  |  | Stanadyne FIP ID30 and Nozzle A5-40 Injector_Repeat | REPEAT | NO WARMUP | 5KM WOT + IDC | OVER NIGHT | Base | BASE | 2D_6P_C | ON | 3.4 | v04.4.01.45 | 1.155 | 0.157 | 100.9 + 0.0660v2 + 690dv/dt | 2.961 | 345 | 2 | 60.39 | 39.79 | -0.0046 | 0.0711 | 14.8 | SANKET | PASS
1901 | 22/04/2021 | 17:51:19 | XWIDE | MD2B45AX2MWA23902 | ICOP | 0.01 | 0.011 | 0.154 | 0.165 | 93 | 0.014 | 28 | 26 | 5 | 96 | 82 | 66 | 129 | 306 | Base | BASE | NO WARMUP | 5KM WOT + IDC | OVER NIGHT | BASE | BASE | 2D_6P_C | ON | 4.3 | v04.7.01.57 | 1.16 | 0.17 | 100.9 + 0.0660v2 + 690dv/dt | 2.025 | 347 | 3 | 86.4 | 13.12 | -0.00532 | 0.07265 | 14.9 | SANKET | PASS
1902 | 23/04/2021 | 16:00:06 | XWIDE | MD2B45AX6LWL00630 (A555) | PWM+HFM | 0.012 | 0.015 | 0.108 | 0.123 | 92 | 0.02 | 29 | 26 | 6 | 68 | 62 | 96 | 148 | 328 | ARAI_BASE | AFTER ARAI | NO WARMUP | 5KM WOT + IDC | OVER NIGHT | BASE | BASE | 2D_6P_C | ON | 4.8 | v05.8.01.82 | 0.933 | 0.108 | 100.9 + 0.0660v2 + 690dv/dt | 2.842 | 348 | 1 | 91.49 | 9.67 | -0.00434 | 0.07071 | 8.5 | SANKET | PASS
1903 | 23/04/2021 | 14:16:07 | Compact | MD2A97X1MWM02265 | ECOP | 0.017 | 0.012 | 0.109 | 0.121 | 75 | 0.018 | 35 | 33 | 8 | 68 | 60 | 87 | 108 | 258 | AFTER ARAI BASE | AFTER ARAI | NO WARMUP | 5KM WOT + IDC | OVER NIGHT | BASE | BASE | 2D_5P_C | ON | 12.2 | v04.7.03.56 | 0.941 | 0.109 | 91.03+0.04990v2 +550dv/dT | 2.637 | 593 | 2 | 78.57 | 12.14 | -0.00247 | 0.05449 | 8.8 | SANKET | PASS
1904 | 26/04/2021 | 11:05:16 | XWIDE | MD2B45AX6LWL00630 (A555) | PWM+HFM | 0.016 | 0.016 | 0.119 | 0.135 | 96 | 0.02 | 28 | 25 | 8 | 74 | 68 | 96 | 148 | 328 | AFTER ARAI BASE_D+5 ARAI LOADING | AFTER ARAI | NO WARMUP | 5KM WOT + IDC | OVER NIGHT | BASE | BASE | 2D_5P_C | ON | 6.6 | v05.8.01.83 | 0.945 | 0.119 | 100.03 + 0.0693v2 + 710dv/dt | 2.873 | 18 | 3 | 87.39 | 11.48 | -0.00501 | 0.07382 | 8.9 | SANKET | PASS
1905 | 27/04/2021 | 16:10:36 | XWIDE | MD2B45AX0LWF10787 | ECOP | 0.103 | 0.034 | 0.156 | 0.19 | 92 | 0.015 | 29 | 25 | 52 | 98 | 95 | 73 | 130 | 282 | Stanadyne FIP (ID-26) & Injector (A5-30) | BASE | NO WARMUP | 5KM WOT + IDC | OVER NIGHT |  | BASE | 2D_6P_C | ON | 7.8 | v04.7.01.57 | 0.937 | 0.156 | 100.9 + 0.0660v2 + 690dv/dt | 2.235 | 350 | 2 | 65.68 | 34.76 | -0.00101 | 0.06824 | 8.7 | NIRMAL | PASS
1906 | 28/04/2021 | 09:32:43 | MAX-Z | MD2B38AX0MWL03710 (A-702) | PWM+HFM | 0.013 | 0.011 | 0.121 | 0.132 | 77 | 0.009 | 34 | 30 | 7 | 76 | 66 | 44 | 118 | 255 | 7"FC CAT_BASE | BEFORE ARAI | NO WARMUP | 5KM WOT + IDC | OVER NIGHT |  | BASE | 2D_5P_C | ON | 7.4 | v05.9.02.47 | 0.97 | 0.121 | 98.55 + 0.057v2 + 610dv/dt | 1.34 | 442 | 1 | 84.64 | 13.5 | -0.00395 | 0.06177 | 9.8 | NIRMAL | PASS
1907 | 28/04/2021 | 14:07:11 | XWIDE | MD2B45AX6LWL00630 (A555) | PWM+HFM | 0.009 | 0.014 | 0.114 | 0.128 | 92 | 0.019 | 29 | 26 | 4 | 71 | 64 | 91 | 140 |  | After 150km running in | AFTER ARAI | 150KM RUN IN | 5KM WOT + IDC | OVER NIGHT |  | BASE | 2D_5P_C | ON | 10.9 | v05.8.01.83 | 0.949 | 0.114 | 100.03 + 0.0693v2 + 710dv/dt | 2.7 | 21 | 2 | 91.11 | 8.07 | -0.00231 | 0.0717 | 9.1 | NIRMAL | PASS
1908 | 28/04/2021 | 17:24:46 | CARGO | MD2A98AX7MWA26440 | ICOP | 0.015 | 0.017 | 0.122 | 0.139 | 94 | 0.011 | 28 | 25 | 8 | 76 | 70 | 53 | 102 | 280 | ICOP | BASE | NO WARMUP | 5KM WOT + IDC | OVER NIGHT |  | BASE | 2D_6P_C | ON | 9 | v04.7.4.62 | 0.94 | 0.122 | 113.1+ 0.0635v2 + 690dv/dt | 1.604 | 491 | 3 | 84.15 | 27.56 | -0.00881 | 0.07083 | 9 | NIRMAL | PASS
1909 | 28/04/2021 | 15:18:55 | XWIDE | MD2B45AX0LWF10787 | ECOP | 0.312 | 0.047 | 0.134 | 0.181 | 97 | 0.018 | 27 | 24 | 156 | 84 | 90 | 87 | 113 | 282 | Stanadyne FIP (ID-26) & Injector (A5-30)_Nox set 113ppm_IDC | IDC 1st Cycle Hesitation | NO WARMUP | 5KM WOT + IDC | OVER NIGHT |  | BASE | 2D_6P_C | ON | 7.8 | v04.7.01.57 | 0.946 | 0.134 | 100.9 + 0.0660v2 + 690dv/dt | 2.613 | 353 | 4 | 65.68 | 34.76 | -0.00101 | 0.06824 | 9 | NIRMAL | FAIL
1910 | 28/04/2021 | 17:27:55 | CARGO | MD2A98AX9MWA26441 | ICOP | 0.022 | 0.016 | 0.123 | 0.138 | 92 | 0.009 | 29 | 26 | 11 | 77 | 69 | 41 | 100 |  | ICOP | BASE | NO WARMUP | 5KM WOT + IDC | OVER NIGHT |  | BASE | 2D_6P_C | ON | 8.1 | v04.7.4.62 | 0.943 | 0.123 | 113.1+ 0.0635v2 + 690dv/dt | 1.27 | 493491 | 5 | 86.25 | 25.25 | -0.00481 | 0.06835 | 8.1 | NIRMAL | PASS
1911 | 29/04/2021 | 10:06:20 | MAX-Z | MD2B38AX0MWL03710 (A-702) | PWM+HFM | 0.013 | 0.011 | 0.114 | 0.125 | 79 | 0.012 | 34 | 30 | 7 | 71 | 62 | 59 | 118 | 255 | 7"FC CAT_T2 | BEFORE ARAI | NO WARMUP | NO PRECON | OVER NIGHT |  | BASE | 2D_5P_C | ON | 6.6 | v05.9.02.47 | 0.943 | 0.114 | 98.55 + 0.057v2 + 610dv/dt | 1.786 | 443 | 1 | 84.64 | 13.5 | -0.00395 | 0.06177 | 8.9 | NIRMAL | PASS
1912 | 29/04/2021 | 16:52:42 | XWIDE | MD2B45AX9MWL20596 (A716) | PWM+HFM | 0.434 | 0.176 | 0.105 | 0.281 | 107 | 0.034 | 24 | 22 | 217 | 66 | 140 | 162 |  |  | New Engine_With Body | REPEAT_IDC Not Negotiate | NO WARMUP | 5KM WOT + IDC | OVER NIGHT | BASE | BASE | 2D_6P_C | ON | 13.1 | v05.8.01.83 | 0.959 | 0.105 | 100.9 + 0.0660v2 + 690dv/dt | 4.755 | 355 | 2 | 92.77 | 7.25 | -0.00476 | 0.07133 | 9.4 | NIRMAL | FAIL
1913 | 30/04/2021 | 11:28:58 | MAX-Z | MD2B38AX0MWL03710 (A-702) | PWM+HFM | 0.011 | 0.017 | 0.139 | 0.156 | 79 | 0.01 | 34 | 31 | 6 | 87 | 78 | 49 |  | 255 | 7"FC CAT_T3 | BEFORE ARAI | NO WARMUP | NO PRECON | OVER NIGHT | base | BASE | 2D_5P_C | ON | 9.8 | v05.9.02.47 | 0.948 | 0.139 | 98.55 + 0.057v2 + 610dv/dt | 1.483 | 444 | 2 | 84.64 | 13.5 | -0.00395 | 0.06177 | 9 | NIRMAL | PASS
1914 | 30/04/2021 | 13:28:26 | XWIDE | MD2B45AX9MWL20596 (A716) | PWM+HFM | 0.026 | 0.017 | 0.143 | 0.161 | 94 | 0.008 | 28 | 26 | 13 | 90 | 80 | 36 |  |  | New Engine_With Body_A/F IN open to Air | REPEAT_IDC Drivability OK | NO WARMUP | 5KM WOT + IDC | OVER NIGHT | BASE | BASE | 2D_6P_C | ON | 10.1 | v05.8.01.83 | 0.943 | 0.143 | 100.9 + 0.0660v2 + 690dv/dt | 1.112 | 356 | 3 | 92.77 | 7.25 | -0.00476 | 0.07133 | 8.9 | SANKET | PASS
1915 | 2021-04-05 | 13:53:33 | XWIDE | MD2B45AX6LWL00630 (A555) | PWM+HFM | 0.009 | 0.019 | 0.116 | 0.135 | 94 | 0.015 | 28 | 28 | 4 | 72 | 68 | 72 | 134 | 305 | New Production CAT_T1 | AFTER ARAI | 150KM RUN IN | 5KM WOT + IDC | OVER NIGHT |  | BASE | 2D_5P_C | ON | 25.895 | v05.8.01.83 | 0.955 | 0.116 | 100.03 + 0.0693v2 + 710dv/dt | 2.183 | 26 | 4 | 91.11 | 8.07 | -0.00231 | 0.0717 | 9.3 | NIRMAL | PASS
1916 | 2021-04-05 | 13:54:55 | XWIDE | MD2B45AX6LWL00630 (A555) | PWM+HFM | 0.012 | 0.015 | 0.112 | 0.127 | 94 | 0.02 | 28 | 26 | 6 | 70 | 64 | 96 | 134 | 305 | New Production CAT_T2 | REPEAT | NO WARMUP | NO PRECON | OVER NIGHT | BASE | BASE | 2D_5P_C | ON | 4.5 | v05.8.01.83 | 0.952 | 0.112 | 100.03 + 0.0693v2 + 710dv/dt | 2.87 | 29 | 1 | 91.11 | 8.07 | -0.00231 | 0.0717 | 9.2 | NIRMAL | PASS
1917 | 2021-03-05 | 17:26:30 | XWIDE | MD2B45AX3MWL20674 (A718) | PWM+HFM | 0.017 | 0.015 | 0.126 | 0.141 | 96 | 0.013 | 28 | 25 | 8 | 79 | 70 | 60 | 115 |  | Add 18kg load | BASE | NO WARMUP | 5KM WOT + IDC | 8 HRS |  | BASE | 2D_6P_C | ON | 5.8 | v05.8.01.83 | 0.94 | 0.126 | 100.03 + 0.0693v2 + 710dv/dt | 1.847 | 357 | 2 | 91.06 | 8.42 | -0.00404 | 0.07302 | 8.8 | NIRMAL | PASS
1918 | 2021-04-05 | 09:58:27 | MAX-Z | MD2B38AXXMWL03732 (A-708) | PWM+HFM | 0.016 | 0.015 | 0.14 | 0.155 | 76 | 0.011 | 35 | 32 | 8 | 88 | 77 | 54 | 105 |  | Stanadyne FIE, 5W40 engine oil, New 7”CAT, latest Ex manifold, Talbos MLS Gasket, China ext temp sensor and 12 plain tube ADM cooler | BASE | 50KM WOT | 5KM WOT + IDC | OVER NIGHT |  | BASE | 2D_5P_C | ON | 19.5 | v05.9.02.47 | 0.95 | 0.14 | 98.55 + 0.057v2 + 610dv/dt | 1.649 | 445 | 1 | 64.48 | 32.87 | -0.00059 | 0.06028 | 9.1 | NIRMAL | PASS
1919 | 2021-04-05 | 14:21:39 | XWIDE | MD2B45AX6LWL00630 (A555) | PWM+HFM | 0.005 | 0.025 | 0.121 | 0.146 | 94 | 0.019 | 28 | 26 | 2 | 76 | 73 | 92 | 134 | 305 | New Production CAT_T3 | REPEAT | NO WARMUP | NO PRECON | OVER NIGHT | BASE | BASE | 2D_5P_C | ON | 8.7 | v05.8.01.83 | 0.953 | 0.121 | 100.03 + 0.0693v2 + 710dv/dt | 2.764 | 30 | 2 | 91.11 | 8.07 | -0.00231 | 0.0717 | 9.2 | NIRMAL | PASS
1920 | 2021-04-05 | 16:10:47 | XWIDE | MD2B45AX3MWL20674 (A718) | PWM+HFM | 0.017 | 0.017 | 0.136 | 0.154 | 100 | 0.02 | 27 | 24 | 8 | 85 | 77 | 97 | 108 |  | Add 18kg load_CAT of A555 | BASE | NO WARMUP | NO PRECON | OVER NIGHT |  | BASE | 2D_6P_C | ON | 8.3 | v05.8.01.83 | 0.943 | 0.136 | 100.03 + 0.0693v2 + 710dv/dt | 2.917 | 359 | 3 | 91.06 | 8.42 | -0.00404 | 0.07302 | 8.9 | NIRMAL | PASS
1921 | 2021-05-05 | 10:42:53 | XWIDE | MD2B45AX2LWF10807 | ICOP | 0.993 | 0.234 | 0.122 | 0.356 | 108 | 0.074 | 24 | 22 | 496 | 76 | 178 | 356 | 110 | 235 | Stanadyne FIP ID32 and Nozzle A5-27 Injector | Heatitaion @ 4th & 5th Gear_IDC Not Negotiate | NO WARMUP | 5KM WOT + IDC | OVER NIGHT | Base | BASE | 2D_6P_C | ON | 12.9 | v04.4.01.45 | 0.94 | 0.122 | 100.9 + 0.0660v2 + 690dv/dt | 5.569 | 35 | 1 | 62.82 | 36.62 | -0.00414 | 0.06872 | 8.8 | NIRMAL | FAIL
1922 | 2021-05-05 | 16:57:16 | XWIDE | MD2B45AX6LWL00630 (A555) | PWM+HFM | 0.018 | 0.013 | 0.248 | 0.262 | 88 | 0.005 | 30 | 27 | 9 | 155 | 131 | 23 | 134 | 305 | New Production CAT_EGR OFF |  | NO WARMUP | NO PRECON | OVER NIGHT | BASE | BASE | 2D_5P_C | OFF | 6.9 | v05.8.01.83 | 0.944 | 0.248 | 100.03 + 0.0693v2 + 710dv/dt | 0.718 | 31 | 2 | 91.07 | 8.81 | -0.00253 | 0.07276 | 8.9 | NIRMAL | FAIL
1923 | 2021-06-05 | 10:31:20 | XWIDE | MD2B45AX6LWL00630 (A555) | PWM+HFM | 0.012 | 0.015 | 0.111 | 0.126 | 94 | 0.016 | 28 | 26 | 6 | 70 | 63 | 75 | 134 | 305 | New Production CAT_Repeat | REPEAT | NO WARMUP | IDC | OVER NIGHT | BASE | BASE | 2D_5P_C | ON | 5 | v05.8.01.83 | 0.94 | 0.111 | 100.03 + 0.0693v2 + 710dv/dt | 2.268 | 32 | 1 | 91.07 | 8.81 | -0.00253 | 0.07276 | 8.8 | NIRMAL | PASS
1924 | 2021-06-05 | 17:00:37 | XWIDE | MD2B45AX6LWL00630 (A555) | PWM+HFM | 0.013 | 0.017 | 0.124 | 0.141 | 91 | 0.013 | 29 | 26 | 7 | 78 | 70 | 60 | 134 | 305 | New Production CAT_New dataset(Updated MAP-8) | REPEAT | NO WARMUP | NO PRECON | OVER NIGHT | BASE | BASE | 2D_5P_C | ON | 6.7 | v05.9.01.86 | 0.973 | 0.124 | 100.03 + 0.0693v2 + 710dv/dt | 1.826 | 33 | 2 | 91.07 | 8.81 | -0.00253 | 0.07276 | 9.9 | NIRMAL | PASS
1925 | 2021-07-05 | 09:36:32 | XWIDE | MD2B45AX6LWL00630 (A555) | PWM+HFM | 0.01 | 0.011 | 0.118 | 0.129 | 91 | 0.015 | 29 | 27 | 5 | 74 | 64 | 70 | 134 | 305 | New Production CAT_New dataset(Updated MAP-8)_T2 |  | NO WARMUP | NO PRECON | OVER NIGHT | BASE | BASE | 2D_5P_C | ON | 5.6 | v05.9.01.86 | 0.959 | 0.118 | 100.03 + 0.0693v2 + 710dv/dt | 2.147 | 34 | 1 | 91.07 | 8.81 | -0.00253 | 0.07276 | 9.4 | NIRMAL | PASS
1926 | 2021-07-05 | 10:48:04 | XWIDE | MD2B45AX3MWL20674 (A718) | PWM+HFM | 0.024 | 0.021 | 0.132 | 0.152 | 102 | 0.012 | 26 | 29 | 12 | 82 | 76 | 59 | 108 |  | Add 18kg load_CAT of A555_ITR5 | High idle rpm | NO WARMUP | 5KM WOT + IDC | OVER NIGHT |  | BASE | 2D_6P_C | ON | 6.7 | v05.9.01.86 | 0.954 | 0.132 | 100.03 + 0.0693v2 + 710dv/dt | 1.77 | 360 | 2 | 91.06 | 8.42 | -0.00404 | 0.07302 | 9.2 | NIRMAL | PASS
1927 | 2021-07-05 | 13:30:45 | Compact | MD2A97AX0MWL01136 (A-696) | PWM+HFM | 0.035 | 0.017 | 0.145 | 0.163 | 71 | 0.012 | 37 | 40 | 17 | 91 | 82 | 60 | 166 |  | Manifold ITR4_5% GR_5"NC CAT | RTB BASE | NO WARMUP | 5KM WOT + IDC | OVER NIGHT |  | 5% DEEP | 2D_3P_NC | ON | 10.1 | v05.9.03.63 | 0.949 | 0.145 | 91.03+0.04990v2 +550dv/dT | 1.821 | 595 | 3 | 57.1 | 34.11 | -0.00546 | 0.05506 | 9.1 | NIRMAL | PASS
1928 | 2021-07-05 | 16:43:42 | XWIDE | MD2B45AX6LWL00630 (A555) | PWM+HFM | 0.015 | 0.013 | 0.136 | 0.15 | 92 | 0.016 | 29 | 33 | 8 | 85 | 75 | 76 | 134 | 305 | New Production CAT_New dataset(Updated MAP-8)_T3 | REPEAT | NO WARMUP | NO PRECON | OVER NIGHT | BASE | BASE | 2D_5P_C | ON | 6.4 | v05.9.01.86 | 1.018 | 0.136 | 100.03 + 0.0693v2 + 710dv/dt | 2.309 | 35 | 4 | 91.07 | 8.81 | -0.00253 | 0.07276 | 11.2 | NIRMAL | PASS
1929 | 2021-11-05 | 10:00:44 | XWIDE | MD2B45AX9MWL20596 (A716) | PWM+HFM | 0.017 | 0.017 | 0.133 | 0.15 | 93 | 0.017 | 29 | 32 | 8 | 83 | 75 | 81 | 115 |  | New Engine_W/O Body_Bosch FIP | IDC Drivability OK | NO WARMUP | 5KM WOT + IDC | OVER NIGHT | BASE | BASE | 2D_6P_C | ON | 7.3 | v05.9.01.86 | 0.947 | 0.133 | 100.9 + 0.0660v2 + 690dv/dt | 2.491 | 364 | 1 | 68.46 | 31.24 | -0.0033 | 0.07124 | 9 | NIRMAL | PASS
1930 | 2021-11-05 | 11:51:23 | XWIDE | MD2B45AX3MWL20674 (A718) | PWM+HFM | 0.016 | 0.013 | 0.122 | 0.136 | 92 | 0.011 | 29 | 26 | 8 | 77 | 68 | 51 |  |  | Idle rpm Set_CAT of A555_ITR5 | BASE | NO WARMUP | 5KM WOT + IDC | OVER NIGHT |  | BASE | 2D_6P_C | ON | 6.8 | v05.9.01.86 | 0.956 | 0.122 | 100.9 + 0.0660v2 + 690dv/dt | 1.56 | 366 | 2 | 91.25 | 8.18 | -0.00209 | 0.06909 | 9.3 | NIRMAL | PASS
1931 | 2021-12-05 | 10:23:25 | CARGO | MD2A98AX7MWL21941 (A-719) | PWM+HFM | 0.004 | 0.011 | 0.145 | 0.156 | 97 | 0.019 | 27 | 25 | 2 | 91 | 78 | 91 |  |  | v5.9.1.86_NOx set to CU | BASE | NO WARMUP | 5KM WOT + IDC | OVER NIGHT |  | BASE | 2D_6P_C | ON | 5.2 | v05.9.01.86 | 0.946 | 0.145 | 113.1+ 0.0635v2 + 690dv/dt | 2.783 | 496 | 1 | 82.94 | 29.29 | -0.00305 | 0.06806 | 9 | NIRMAL | PASS
1932 | 2021-12-05 | 17:11:49 | CARGO | MD2A98AX7MWL21941 (A-719) | PWM+HFM | 0.008 | 0.009 | 0.153 | 0.162 | 93 | 0.015 | 28 | 26 | 4 | 96 | 81 | 72 |  |  | v5.9.1.86_NOx set to CU | REPEAT | NO WARMUP | 5KM WOT + IDC | FORCE SOAKED |  | BASE | 2D_6P_C | ON | 4.9 | v05.9.01.86 | 0.959 | 0.153 | 113.1+ 0.0635v2 + 690dv/dt | 2.163 | 499 | 2 | 82.94 | 29.29 | -0.00305 | 0.06806 | 4.9 | NIRMAL | PASS
1933 | 13/05/2021 | 11:42:45 | XWIDE | MD2B45AX9MWL20596 (A716) | PWM+HFM | 0.015 | 0.011 | 0.135 | 0.146 | 96 | 0.015 | 28 | 25 | 7 | 85 | 73 | 72 | 115 |  | New Engine_With Body_Bosch FIP | IDC Drivability OK | NO WARMUP | 5KM WOT + IDC | OVER NIGHT | BASE | BASE | 2D_6P_C | ON | 5.5 | v05.8.01.87 | 0.946 | 0.135 | 100.9 + 0.0660v2 + 690dv/dt | 2.217 | 367 | 1 | 89.94 | 8.05 | -0.01016 | 0.07468 | 9 | BABA | PASS
1934 | 14/05/2021 | 10:35:03 | Compact | MD2B38AX4LWM01172 (A-699) | PWM+HFM | 0.028 | 0.017 | 0.138 | 0.155 | 73 | 0.031 | 36 | 33 | 14 | 86 | 77 | 149 | 151 | 265 | After 2000km running_ITR4_5"NC CAT | Drivability OK | NO WARMUP | 5KM WOT + IDC | OVER NIGHT |  | BASE | 2D_3P_NC | ON | 6 | v05.8.03.59 | 0.948 | 0.138 | 91.03+0.0499v2 +550dv/dT | 4.557 | 597 | 1 | 66.8 | 21.24 | -0.00775 | 0.05603 | 9 | BABA | FAIL
1935 | 14/05/2021 | 11:42:11 | Compact | MD2B38AX4LWM01172 (A-699) | PWM+HFM | 0.018 | 0.01 | 0.15 | 0.16 | 74 | 0.02 | 36 | 33 | 9 | 94 | 80 | 96 | 151 | 265 | REPEAT_After 2000km running_ITR4_5"NC CAT | 20KM WOT + IDC PRECON | NO WARMUP | 5KM WOT + IDC | 8 HRS |  | BASE | 2D_3P_NC | ON | 9.5 | v05.8.03.59 | 0.963 | 0.15 | 91.03+0.0499v2 +550dv/dT | 2.941 | 600 | 2 | 66.8 | 21.24 | -0.00775 | 0.05603 | 9.5 | BABA | PASS
1936 | 17/05/2021 | 11:39:35 | Compact | MD2B38AX4LWM01172 (A-699) | PWM+HFM | 0.026 | 0.011 | 0.146 | 0.157 | 79 | 0.02 | 34 | 33 | 13 | 91 | 78 | 97 | 151 | 265 | After 2000km running_Without EGR Coolant_ITR4_5"NC CAT | BASE | NO WARMUP | NO PRECON | OVER NIGHT |  | BASE | 2D_3P_NC | ON | 7.5 | v05.8.03.59 | 0.974 | 0.146 | 91.03+0.0499v2 +550dv/dT | 2.988 | 601 | 1 | 66.8 | 21.24 | -0.00775 | 0.05603 | 9.9 | BABA | PASS
1937 | 18/05/2021 | 10:07:43 | Compact | MD2A97AX0MWL01136 (A-696) | PWM+HFM | 0.019 | 0.011 | 0.12 | 0.131 | 73 | 0.015 | 37 | 34 | 9 | 75 | 66 | 72 | 145 | 253 | Manifold ITR4_5% GR_NEW 7"FC CAT | RTB BASE | NO WARMUP | 5KM WOT + IDC | OVER NIGHT |  | 5% DEEP | 2D_5P_C | ON | 4.5 | v05.9.03.63 | 0.973 | 0.12 | 91.03+0.04990v2 +550dv/dT | 2.19 | 606 | 1 | 62.3 | 26.82 | -0.0097 | 0.05773 | 9.9 | NIRMAL | PASS
1938 | 18/05/2021 | 17:15:01 | Compact | MD2A97AX0MWL01136 (A-696) | PWM+HFM | 0.018 | 0.017 | 0.121 | 0.138 | 73 | 0.017 | 36 | 33 | 9 | 76 | 69 | 84 | 145 | 253 | Manifold ITR4_5% GR_NEW 7"FC CAT | RTB_Repeat W/O Precon | NO WARMUP | NO PRECON | OVER NIGHT |  | 5% DEEP | 2D_5P_C | ON | 5.2 | v05.9.03.63 | 0.982 | 0.121 | 91.03+0.04990v2 +550dv/dT | 2.575 | 608 | 2 | 62.3 | 26.82 | -0.0097 | 0.05773 | 10.2 | NIRMAL | PASS
1939 | 19/05/2021 | 10:10:37 | XWIDE | MD2B45AX4MWK18459 | ECOP | 0.018 | 0.015 | 0.119 | 0.134 | 92 | 0.014 | 29 | 26 | 9 | 74 | 67 | 67 | 106 |  | Base | REPEAT | NO WARMUP | 5KM WOT + IDC | OVER NIGHT |  | BASE | 2D_6P_C | ON | 2.5 | v04.7.01.57 | 0.963 | 0.119 | 100.9 + 0.0660v2 + 690dv/dt | 2.04 | 371 | 1 | 90.57 | 9.65 | -0.00184 | 0.06791 | 9.5 | NIRMAL | PASS
1940 | 19/05/2021 | 11:33:47 | XWIDE | MD2B45AX3MWL20674 (A718) | PWM+HFM | 0.01 | 0.013 | 0.127 | 0.14 | 93 | 0.01 | 29 | 26 | 5 | 79 | 70 | 48 | 108 |  | BASE | CAT of A555_ITR5 | NO WARMUP | 5KM WOT + IDC | OVER NIGHT |  | BASE | 2D_6P_C | ON | 5.4 | v05.9.01.86 | 0.953 | 0.127 | 100.9 + 0.0660v2 + 690dv/dt | 1.482 | 373 | 2 | 91.47 | 7.96 | -0.00444 | 0.07098 | 9.2 | BABA | PASS
1941 | 19/05/2021 | 15:30:46 | Compact | MD2B38AX4LWM01172 (A-699) | PWM+HFM | 0.006 | 0.013 | 0.129 | 0.141 | 72 | 0.01 | 37 | 33 | 3 | 80 | 70 | 47 |  |  | Without EGR Coolant_ITR4_7"C CAT | BASE | 50KM WOT | 5KM WOT + IDC | OVER NIGHT |  | BASE | 2D_5P_C | ON | 9.2 | v05.8.03.59 | 0.977 | 0.129 | 91.03+0.0499v2 +550dv/dT | 1.482 | 609 | 3 | 70.37 | 17.69 | -0.01089 | 0.05814 | 10 | BABA | PASS
1942 | 19/05/2021 | 16:35:54 | Compact | MD2A97AX0MWL01136 (A-696) | PWM+HFM | 0.011 | 0.012 | 0.124 | 0.137 | 72 | 0.012 | 37 | 34 | 5 | 78 | 68 | 58 | 145 | 253 | Manifold ITR4_5% GR_NEW 7"FC CAT | BASE_50 KM WOT | 50KM WOT | 5KM WOT + IDC | OVER NIGHT |  | 5% DEEP | 2D_5P_C | ON | 6.7 | v05.9.03.63 | 0.946 | 0.124 | 91.03+0.04990v2 +550dv/dT | 1.75 | 611 | 4 | 67.63 | 20.51 | 90.0079 | 0.05508 | 9 | BABA | PASS
1943 | 20/05/2021 | 09:18:26 | XWIDE | MD2B45AX0LWF10787 | ECOP | 0.118 | 0.049 | 0.131 | 0.18 | 94 | 0.016 | 28 | 26 | 59 | 82 | 90 | 76 | 113 | 282 | Stanadyne FIP (ID-26) & Injector (A5-30)_Repeat | REPEAT | NO WARMUP | 5KM WOT + IDC | OVER NIGHT |  | BASE | 2D_6P_C | ON | 6 | v04.7.01.57 | 0.994 | 0.131 | 100.9 + 0.0660v2 + 690dv/dt | 2.306 | 375 | 1 | 64.01 | 34.61 | -0.00591 | 0.07179 | 10.5 | NIRMAL | PASS
1944 | 20/05/2021 | 10:43:24 | XWIDE | MD2A98AX7MWL20595 (A-715) | PWM+HFM | 0.007 | 0.017 | 0.163 | 0.18 | 92 | 0.011 | 29 | 26 | 3 | 102 | 90 | 53 |  |  | After 2000km running_Prod Manifold | BASE | NO WARMUP | 5KM WOT + IDC | OVER NIGHT |  | BASE | 2D_5P_C | ON | 8.7 | v05.9.01.86 | 0.978 | 0.163 | 100.9 + 0.0660v2 + 690dv/dt | 1.632 | 376 | 2 | 83.27 | 14.43 | -0.01129 | 0.07466 | 10 | BABA | FAIL
1945 | 20/05/2021 | 15:08:30 | XWIDE | MD2B45AX9MWL20596 (A716) | PWM+HFM | 0.012 | 0.014 | 0.131 | 0.145 | 93 | 0.014 | 28 | 25 | 6 | 82 | 72 | 66 | 115 |  | Manifold ITR5 Updated | BASE | NO WARMUP | 5KM WOT + IDC | OVER NIGHT | BASE | BASE | 2D_6P_C | ON | 7.3 | v05.9.01.86 | 0.966 | 0.131 | 100.9 + 0.0660v2 + 690dv/dt | 2.008 | 378 | 3 | 89.78 | 9.23 | -0.00634 | 0.07296 | 9.6 | BABA | PASS
1946 | 20/05/2021 | 17:29:00 | CARGO | MD2B98AXXMWL22131 (A725) | PWM+HFM | 0.222 | 0.023 | 0.204 | 0.227 | 94 | 0.018 | 28 | 26 | 111 | 128 | 114 | 85 |  |  | Idle rpm set_MIL (EGR OUT OF RANGE) | Road Endurance | NO WARMUP | 5KM WOT + IDC | OVER NIGHT |  | BASE | 2D_6P_C | ON | 6.5 | v05.8.04.72 | 0.964 | 0.204 | 113.1+ 0.0635v2 + 690dv/dt | 2.625 | 503 | 4 | 55.77 | 55.8 | -0.00347 | 0.06733 | 9.6 | BABA | FAIL
1947 | 20/05/2021 | 17:37:08 | XWIDE | MD2B45AX4MWK18459 | ECOP | 0.005 | 0.013 | 0.129 | 0.142 | 88 | 0.01 | 30 | 28 | 3 | 80 | 71 | 49 |  |  | New CAT_Raw provision at DOC Exit | BASE | NO WARMUP | 5KM WOT + IDC | OVER NIGHT |  | BASE | 2D_6P_C | ON | 7.1 | v04.7.01.57 | 0.97 | 0.129 | 100.9 + 0.0660v2 + 690dv/dt | 1.473 | 379 | 5 | 91.59 | 8.45 | 0.00022 | 0.06599 | 9.8 | NIRMAL | PASS
1948 | 21/05/2021 | 09:06:25 | XWIDE | MD2A98AX7MWL20595 (A-715) | PWM+HFM | 0.009 | 0.013 | 0.156 | 0.169 | 89 | 0.007 | 30 | 28 | 5 | 98 | 84 | 35 |  |  | After 2000km running_Prod Manifold | With Dataset_v05.8.01.83 | NO WARMUP | 5KM WOT + IDC | OVER NIGHT |  | BASE | 2D_5P_C | ON | 2.6 | v05.8.01.83 | 0.998 | 0.156 | 100.9 + 0.0660v2 + 690dv/dt | 1.09 | 380 | 1 | 90.04 | 8.49 | -0.00462 | 0.07015 | 10.7 | NIRMAL | PASS
1949 | 21/05/2021 | 10:05:56 | CARGO | MD2B98AXXMWL22131 (A725) | PWM+HFM | 0.166 | 0.022 | 0.132 | 0.154 | 96 | 0.024 | 28 | 26 | 83 | 82 | 77 | 115 |  |  | Odo 9772km_v5.8.4.76 | BASE | NO WARMUP | 5KM WOT + IDC | OVER NIGHT |  | BASE | 2D_6P_C | ON | 3.1 | v05.8.04.76 | 0.995 | 0.132 | 113.1+ 0.0635v2 + 690dv/dt | 3.509 | 504 | 2 | 55.95 | 58.9 | -0.0106 | 0.07234 | 10.6 | BABA | FAIL
1950 | 21/05/2021 | 12:02:41 | Compact | MD2A97AX1MWM02038 | ICOP | 0.043 | 0.027 | 0.15 | 0.177 | 84 | 0.01 | 32 | 30 | 22 | 94 | 88 | 47 |  |  | 4th Gear IDC Cycle | BASE | NO WARMUP | 5KM WOT + IDC | OVER NIGHT |  | BASE | 2D_3P_NC | ON | 3.3 | v04.7.03.31 | 0.978 | 0.15 | 91.03+0.0499v2 +550dv/dT | 1.417 | 614 | 3 | 67.54 | 22 | -0.00481 | 0.0549 | 10.3 | NIRMAL | PASS
1951 | 21/05/2021 | 13:55:31 | Compact | MD2B38AX4LWM01172 (A-699) | PWM+HFM | 0.007 | 0.011 | 0.143 | 0.154 | 73 | 0.008 | 36 | 34 | 3 | 89 | 77 | 40 |  |  | With EGR Coolant_ITR4_7"C CAT | BASE | 50KM WOT | 5KM WOT + IDC | OVER NIGHT |  | BASE | 2D_5P_C | ON | 1.2 | v05.8.03.59 | 0.99 | 0.143 | 91.03+0.0499v2 +550dv/dT | 1.219 | 615 | 4 | 72.88 | 17.59 | -0.00216 | 0.05422 | 10.4 | BABA | PASS
1952 | 21/05/2021 | 17:00:32 | CARGO | MD2A98AX7MWL21941 (A-719) | PWM+HFM | 0.009 | 0.011 | 0.149 | 0.16 | 90 | 0.011 | 29 | 28 | 4 | 93 | 80 | 54 |  |  | v5.8.4.76 | CU Recover | NO WARMUP | 5KM WOT + IDC | FORCE SOAKED |  | BASE | 2D_6P_C | ON | 3.7 | v05.8.41.76 | 0.974 | 0.149 | 113.1+ 0.0635v2 + 690dv/dt | 1.656 | 505 | 5 | 82.94 | 29.29 | -0.00305 | 0.06806 | 9.9 | NIRMAL | PASS
1953 | 21/05/2021 | 17:03:20 | CARGO | MD2B98AXXMWL22131 (A725) | PWM+HFM | 0.052 | 0.022 | 0.127 | 0.149 | 94 | 0.025 | 28 | 26 | 26 | 80 | 74 | 121 |  |  | Odo 9772km_v5.8.4.76 | REPEAT | NO WARMUP | NO PRECON | FORCE SOAKED |  | BASE | 2D_6P_C | ON | 4.5 | v05.8.04.76 | 0.957 | 0.127 | 113.1+ 0.0635v2 + 690dv/dt | 3.669 | 506 | 6 | 55.95 | 58.9 | -0.0106 | 0.07234 | 9.4 | NIRMAL | FAIL
1954 | 24/05/2021 | 10:40:28 | Compact | MD2B38AX4LWM01172 (A-699) | PWM+HFM | 0.007 | 0.01 | 0.128 | 0.138 | 66 | 0.009 | 40 | 38 | 3 | 80 | 69 | 43 | 130 |  | With EGR Coolant_ITR4_7"C CAT_T2 | REPEAT | NO WARMUP | NO PRECON | OVER NIGHT |  | BASE | 2D_5P_C | ON | 3.4 | v05.8.03.59 | 0.945 | 0.128 | 91.03+0.0499v2 +550dv/dT | 1.358 | 616 | 1 | 72.88 | 17.59 | -0.00216 | 0.05422 | 9 | NIRMAL | PASS
1955 | 24/05/2021 | 17:02:48 | XWIDE | MD2B45AX4MWK18459 | ECOP | 0.003 | 0.024 | 0.119 | 0.143 | 86 | 0.011 | 31 | 27 | 1 | 75 | 71 | 52 | 120 |  | New CAT_Raw provision at DOC Exit | Dilute +Raw NO & NOx data log | NO WARMUP | NO PRECON | FORCE SOAKED |  | BASE | 2D_6P_C | ON | 1.3 | v04.7.01.57 | 0.949 | 0.119 | 100.9 + 0.0660v2 + 690dv/dt | 1.602 | 384 | 2 | 90.96 | 7.92 | -0.00434 | 0.06948 | 9.1 | BABA | PASS
1956 | 25/05/2021 | 09:52:19 | Compact | MD2A97AX6MWL01173(A-701) | PWM+HFM | 0.075 | 0.042 | 0.116 | 0.158 | 71 | 0.028 | 37 | 34 | 38 | 73 | 79 | 134 | 132 |  | Soot loading trial_After 2000km running | Actual vehicle run 1424 km | NO WARMUP | 5KM WOT + IDC | OVER NIGHT |  | BASE | 2D_3P_NC | ON | 7.3 | v05.9.03.63 | 0.955 | 0.116 | 91.03+0.04990v2 +550dv/dT | 4.074 | 617 | 1 | 77.35 | 14.08 | -0.00233 | 0.05345 | 9.3 | NIRMAL | FAIL
1957 | 25/05/2021 | 15:53:32 | Compact | 3903(V7) | ECOP | 0.018 | 0.019 | 0.133 | 0.151 | 76 | 0.014 | 35 | 32 | 9 | 83 | 75 | 66 | 120 |  | 5% GR_5" FC CAT Sample 18_with Engine#BAXWML09130_Fueling set @1400rpm_ITR4 | Existing production cooler _Temp measurement trial | NO WARMUP | 5KM WOT + IDC | 8 HRS |  | 5% DEEP | 2D_3P_C | ON | 4.9 | v04.4.03.24 | 0.953 | 0.133 | 91.03+0.04990v2 +550dv/dT | 2.046 | 620 | 2 | 79.33 | 10.21 | -0.00213 | 0.05359 | 9.2 | BABA | PASS
1958 | 26/05/2021 | 09:10:20 | Compact | MD2A97AX6MWL01173(A-701) | PWM+HFM | 0.059 | 0.042 | 0.129 | 0.171 | 68 | 0.025 | 39 | 35 | 30 | 81 | 86 | 122 | 132 |  | Repeat_Soot loading trial_After 2000km running | Actual vehicle run 1424 km_20 WOT Running | NO WARMUP | 5KM WOT + IDC | OVER NIGHT |  | BASE | 2D_3P_NC | ON | 6.7 | v05.9.03.63 | 0.951 | 0.129 | 91.03+0.04990v2 +550dv/dT | 3.738 | 625 | 1 | 76.5 | 13.36 | -0.00137 | 0.05339 | 9.1 | NIRMAL | FAIL
1959 | 27/05/2021 | 10:56:57 | CARGO | MD2A98AX5MWL21940 ( A-720) | PWM+HFM | 1.508 | 0.268 | 0.102 | 0.37 | 107 | 0.058 | 24 | 22 | 754 | 64 | 185 | 278 |  |  | Part throttle engine endurance (PWM + HFM and MAP)_Engine running 500hr |  | NO WARMUP | 5KM WOT + IDC | OVER NIGHT |  | BASE | 2D_6P_C | ON | 8.2 | v05.8.4.76 | 0.951 | 0.102 | 113.1+ 0.0635v2 + 690dv/dt | 6.961 | 507 | 1 | 76 | 35.23 | -0.00314 | 0.06783 | 9.1 | BABA | FAIL
1960 | 27/05/2021 | 11:47:21 | Compact | 3903(V7) | ECOP | 0.023 | 0.02 | 0.12 | 0.14 | 74 | 0.017 | 36 | 32 | 11 | 75 | 70 | 83 | 120 |  | 5% GR_5" FC CAT Sample 18_with Engine#BAXWML09130_Fueling set @1400rpm_ITR4 | Modified (Plain tube) EGR cooler _Temp measurement trial | NO WARMUP | 5KM WOT + IDC | OVER NIGHT |  | 5% DEEP | 2D_3P_C | ON | 9 | v04.4.03.24 | 0.969 | 0.12 | 91.03+0.04990v2 +550dv/dT | 2.552 | 628 | 2 | 77.68 | 13.12 | -0.00459 | 0.05642 | 9.7 | NIRMAL | PASS
1961 | 27/05/2021 | 17:11:15 | CARGO | MD2A98AX5MWL21940 ( A-720) | PWM+HFM | 0.421 | 0.083 | 0.13 | 0.213 | 105 | 0.04 | 25 | 23 | 210 | 81 | 106 | 191 |  |  | Part throttle engine endurance (PWM + HFM and MAP)_Engine running 500hr | REPEAT | NO WARMUP | NO PRECON | FORCE SOAKED |  | BASE | 2D_6P_C | ON | 6.7 | v05.8.01.76 | 0.956 | 0.13 | 113.1+ 0.0635v2 + 690dv/dt | 5.838 | 509 | 3 | 76 | 35.23 | -0.00314 | 0.06783 | 9.3 | BABA | FAIL
1962 | 28/05/2021 | 08:33:28 | CARGO | MD2A98AX5MWL21940 ( A-720) | PWM+HFM | 0.022 | 0.015 | 0.238 | 0.253 | 92 | 0.006 | 29 | 27 | 11 | 149 | 126 | 31 | 110 |  | EGR OFF_Part throttle engine endurance (PWM + HFM and MAP)_Engine running 500hr | EGR OFF | NO WARMUP | NO PRECON | OVER NIGHT |  | BASE | 2D_6P_C | OFF | 0 | v05.8.01.76 | 0.963 | 0.238 | 113.1+ 0.0635v2 + 690dv/dt | 0.969 | 510 | 1 | 76 | 35.23 | -0.00314 | 0.06783 | 9.5 | BABA | FAIL
1963 | 25/06/2021 | 07:47:16 | CARGO | MD2A98AX7MWL21941 (A-719) | PWM+HFM | 0.002 | 0.005 | 0.225 | 0.23 | 81 | 0.006 | 33 | 30 | 1 | 141 | 115 | 29 |  |  | Updated dataset v6.1.1.97_xwide coastdown | HOT IDC_Only emission system confirmation | NO WARMUP | IDC | FORCE SOAKED |  | BASE | 2D_6P_C | ON | 1.8 | v0.6.01.97 | 1.003 | 0.225 | 100.9+ 0.06600v2 + 690dv/dt | 0.929 | 7 | 5 | 88.14 | 14.99 | 0.00052 | 0.0691 | 10.8 | NIRMAL | FAIL
1964 | 25/06/2021 | 10:02:58 | Compact | 3903(V7) | ECOP | 0.024 | 0.009 | 0.13 | 0.139 | 76 | 0.019 | 35 | 32 | 12 | 81 | 70 | 89 | 130 |  | System Confirmation | REPEAT | NO WARMUP | 5KM WOT + IDC | OVER NIGHT |  | 5% DEEP | 2D_3P_C | ON | 2.7 | v04.4.03.24 | 0.983 | 0.13 | 91.03+0.04990v2 +550dv/dT | 2.716 | 8 | 1 | 79.77 | 11.63 | -0.00546 | 0.05684 | 10.2 | BABA | PASS
1965 | 25/06/2021 | 13:13:46 | CARGO | MD2A98AX7MWL21941 (A-719) | PWM+HFM | -0.002 | 0.005 | 0.151 | 0.156 | 94 | 0.015 | 28 | 26 | -1 | 94 | 78 | 72 |  |  | System confirmation | REPEAT | NO WARMUP | IDC | FORCE SOAKED |  | BASE | 2D_6P_C | ON | 1.9 | v05.8.4.76 | 0.951 | 0.151 | 113.1+ 0.0635v2 + 690dv/dt | 2.136 | 16 | 2 | 86.56 | 25.04 | -0.00751 | 0.07077 | 9.1 | PATIL | PASS
1966 | 25/06/2021 | 16:27:22 | XWIDE | MD2A98AX7MWL20595 (A-715) | PWM+HFM | 0.022 | 0.017 | 0.264 | 0.281 | 129 | 0.031 | 21 | 19 | 11 | 165 | 140 | 148 |  |  | After 15000km running_Prod Manifold_New EGR Valve | BASE | NO WARMUP | 5KM WOT + IDC | OVER NIGHT |  | BASE | 2D_5P_C | ON | 2.5 | v06.1.01.93 | 0.959 | 0.264 | 100.9 + 0.0660v2 + 690dv/dt | 4.395 | 23 | 10 | 60.99 | 38.09 | -0.00611 | 0.07261 | 9.4 | BABA | FAIL
1967 | 28/06/2021 | 09:47:07 | XWIDE | MD2A98AX7MWL20595 (A-715) | PWM+HFM | 0.036 | 0.032 | 0.292 | 0.324 | 138 | 0.023 | 19 | 18 | 18 | 182 | 162 | 110 |  |  | After 15000km running_Prod Manifold_New EGR Valve_Dataset-5.8.1.83 | Cycle not Match | NO WARMUP | NO PRECON | OVER NIGHT |  | BASE | 2D_5P_C | ON | 2.9 | v05.8.01.83 | 0.971 | 0.292 | 100.9 + 0.0660v2 + 690dv/dt | 3.318 | 24 | 1 | 60.99 | 38.09 | -0.00611 | 0.07261 | 9.8 | BABA | FAIL
1968 | 28/06/2021 | 15:28:42 | CARGO | MD2A98AX7MWC27433 | ICOP | 0.016 | 0.009 | 0.291 | 0.3 | 144 | 0.023 | 18 | 19 | 8 | 182 | 150 | 111 |  |  | AS IS BASE | WHEEL JAM_ IDC NOT MATCH | NO WARMUP | IDC | OVER NIGHT |  | BASE | 2D_6P_C | ON | 2.9 | v04.7.4.62 | 0.966 | 0.291 | 113.1+ 0.0635v2 + 690dv/dt | 3.141 | 18 | 2 | 105.67 | 7.67 | 0.00258 | 0.06324 | 9.6 | BABA | FAIL
1969 | 28/06/2021 | 16:15:56 | CARGO | MD2A98AX1MWC27427 | ICOP | 0.018 | 0.009 | 0.285 | 0.294 | 144 | 0.028 | 18 | 19 | 9 | 178 | 147 | 134 |  |  | AS IS BASE | BASE | NO WARMUP | IDC | OVER NIGHT |  | BASE | 2D_6P_C | ON | 2.6 | v04.7.4.62 | 1.015 | 0.285 | 113.1+ 0.0635v2 + 690dv/dt | 3.893 | 18 | 3 | 85.98 | 28.27 | -0.00491 | 0.06893 | 11.1 | BABA | FAIL
1970 | 29/06/2021 | 11:40:32 | CARGO | MD2A98AX0MWC27452 | ICOP | 0.018 | 0.011 | 0.158 | 0.169 | 96 | 0.015 | 28 | 25 | 9 | 99 | 84 | 71 | 120 | 313 | AS IS BASE | BASE | NO WARMUP | 5KM WOT + IDC | OVER NIGHT | BASE | BASE | 2D_6P_C | ON | 2.7 | v04.7.04.62 | 1.033 | 0.158 | 113.1+ 0.0635v2 + 690dv/dt | 2.158 | 22 | 2 | 94.74 | 19.02 | 0.00447 | 0.06408 | 11.7 | BABA | PASS
1971 | 29/06/2021 | 14:46:18 | MAX-Z | MD2B38AX7MWK03488 | ICOP | 0.006 | 0.006 | 0.132 | 0.137 | 80 | 0.011 | 33 | 30 | 3 | 82 | 68 | 50 | 126 | 328 | Nox set 120ppm_Exhaust Manifold_ITR 5 | BASE | NO WARMUP | 5KM WOT + IDC | FORCE SOAKED | BASE | 5% DEEP | 2D_5P_C | ON | 3.2 | v04.4.02.26 | 1.013 | 0.132 | 98.55 + 0.057v2 + 610dv/dt | 1.495 | 2 | 3 | 77.11 | 21.4 | -0.0021 | 0.06104 | 11.1 | BABA | PASS
1972 | 29/06/2021 | 16:21:23 | CARGO | MD2A98AX1MWC27427 | ICOP | 0.015 | 0.005 | 0.147 | 0.153 | 90 | 0.009 | 30 | 26 | 8 | 92 | 76 | 45 | 125 | 310 | AS IS BASE | BASE | NO WARMUP | IDC | OVER NIGHT |  | BASE | 2D_6P_C | ON | 4 | v04.7.4.62 | 1.01 | 0.147 | 113.1+ 0.0635v2 + 690dv/dt | 1.391 | 24 | 4 | 80.61 | 32.9 | 0.00648 | 0.05838 | 11 | BABA | PASS
1973 | 30/06/2021 | 09:56:42 | MAX-Z | MD2B38AX7MWK03488 | ICOP | 0.01 | 0.005 | 0.128 | 0.133 | 80 | 0.011 | 33 | 30 | 5 | 80 | 66 | 51 | 126 | 328 | Nox set 120ppm_Exhaust Manifold_ITR 5 | REPEAT | 20KM WOT | 5KM WOT + IDC | OVER NIGHT | BASE | 5% DEEP | 2D_5P_C | ON | 5 | v04.4.02.26 | 0.98 | 0.128 | 98.55 + 0.057v2 + 610dv/dt | 1.541 | 6 | 1 | 77.11 | 21.4 | -0.0021 | 0.06104 | 10.1 | BABA | PASS
1974 | 30/06/2021 | 12:31:00 | CARGO | MD2A98AX7MWC27433 | ICOP | 0.018 | 0.005 | 0.173 | 0.178 | 93 | 0.008 | 29 | 26 | 9 | 108 | 89 | 36 | 155 | 330 | As Is Base | BASE_wheel Jam Issue solve | NO WARMUP | 5KM WOT + IDC | OVER NIGHT | Base | BASE | 2D_6P_C | ON | 4.2 | v04.7.4.62 | 1.001 | 0.173 | 113.1+ 0.0635v2 + 690dv/dt | 1.044 | 27 | 2 | 105.67 | 7.67 | 0.00258 | 0.06324 | 10.7 | BABA | FAIL
1975 | 2021-01-07 | 08:31:41 | XWIDE | MD2A98AX7MWL20595 (A-715) | PWM+HFM | 0.264 | 0.082 | 0.133 | 0.214 | 99 | 0.015 | 27 | 24 | 132 | 83 | 107 | 70 |  |  | After 15000km running_Prod Manifold_New EGR Valve_Dataset-5.8.1.83 | After Exhaust Temp sensor correcation | NO WARMUP | 5KM WOT + IDC | OVER NIGHT |  | BASE | 2D_5P_C | ON | 4.6 | v05.8.01.83 | 0.986 | 0.133 | 100.9 + 0.0660v2 + 690dv/dt | 2.139 | 30 | 1 | 66.73 | 33.12 | -0.00097 | 0.06915 | 10.3 | BABA | FAIL
1976 | 2021-01-07 | 13:05:48 | Compact | MD2A97AX7MWC00095 | ICOP | 0.002 | 0.007 | 0.125 | 0.132 | 75 | 0.012 | 35 | 32 | 1 | 78 | 66 | 56 | 118 | 254 | Base | Exhaust Manifold_ITR4 | NO WARMUP | 5KM WOT + IDC | OVER NIGHT | Base | 5% DEEP | 2D_5P_C | ON | 3.9 | v04.7.03.56 | 0.977 | 0.125 | 91.03+0.04990v2 +550dv/dT | 1.7 | 11 | 5 | 68.1 | 23.42 | -0.0013 | 0.05464 | 10 | BABA | PASS
1977 | 2021-01-07 | 14:06:14 | Compact | MD2A97AX0MWC00097 | ICOP | 0.002 | 0.018 | 0.117 | 0.135 | 74 | 0.014 | 36 | 33 | 1 | 73 | 68 | 67 | 114 | 250 | Base_Nox set 113ppm | Exhaust Manifold_ITR4 | NO WARMUP | 5KM WOT + IDC | OVER NIGHT | Base | 5% DEEP | 2D_5P_C | ON | 5.2 | v04.7.03.56 | 1.001 | 0.117 | 91.03+0.04990v2 +550dv/dT | 2.042 | 13 | 6 | 67.63 | 21.33 | -0.00053 | 0.05376 | 10.8 | BABA | PASS
1978 | 2021-01-07 | 15:37:31 | CARGO | MD2A98AX7MWC27433 | ICOP | 0.006 | 0.011 | 0.144 | 0.155 | 92 | 0.011 | 29 | 25 | 3 | 90 | 77 | 55 | 118 | 327 | Nox Set | Nox Screw length set 7mm | NO WARMUP | 5KM WOT + IDC | OVER NIGHT | Base | BASE | 2D_6P_C | ON | 3.5 | v04.7.4.62 | 1 | 0.144 | 113.1+ 0.0635v2 + 690dv/dt | 1.673 | 29 | 7 | 82.5 | 32.12 | 7e-05 | 0.06779 | 10.7 | BABA | PASS
1979 | 2021-02-07 | 10:34:03 | Compact | MD2A97AX8MWM02036(A750) | PWM+HFM | 0.064 | 0.045 | 0.131 | 0.176 | 68 | 0.012 | 39 | 35 | 32 | 82 | 88 | 59 | 128 | 257 | After 5000km running | Engine from A701 | NO WARMUP | 5KM WOT + IDC | OVER NIGHT |  | BASE | 2D_3P_NC | ON | 4.9 | v05.9.03.63 | 1.001 | 0.131 | 91.03+0.04990v2 +550dv/dT | 1.808 | 17 | 1 | 46.59 | 42.53 | -0.00287 | 0.0545 | 10.7 | BABA | PASS
1980 | 2021-02-07 | 12:47:26 | XWIDE | MD2A98AX7MWL20595 (A-715) | PWM+HFM | 0.051 | 0.035 | 0.135 | 0.17 | 98 | 0.012 | 27 | 24 | 25 | 84 | 85 | 58 | 132 | 310 | After 15000km running_Prod Manifold_New EGR Valve_Dataset-5.8.1.83 | REPEAT | NO WARMUP | NO PRECON | OVER NIGHT |  | BASE | 2D_5P_C | ON | 6.1 | v05.8.01.83 | 1.002 | 0.135 | 100.9 + 0.0660v2 + 690dv/dt | 1.764 | 31 | 2 | 66.73 | 33.12 | -0.00097 | 0.06915 | 10.8 | BABA | PASS
1981 | 2021-02-07 | 15:09:20 | CARGO | MD2A98AX5MWL21940 ( A-720) | PWM+HFM | 0.453 | 0.118 | 0.137 | 0.255 | 105 | 0.039 | 25 | 22 | 226 | 86 | 127 | 188 | 105 | 236 | Part throttle engine endurance (PWM + HFM and MAP)_Engine running 750hr | BASE | 5KM WOT | NO PRECON | OVER NIGHT |  | BASE | 2D_6P_C | ON | 5.9 | v05.8.01.76 | 1.03 | 0.137 | 113.1+ 0.0635v2 + 690dv/dt | 5.651 | 32 | 3 | 72.28 | 40.81 | -0.00366 | 0.06778 | 11.6 | BABA | FAIL
1982 | 2021-05-07 | 09:21:24 | Compact | MD2A97AX2MWC00098 | ICOP | 0.012 | 0.006 | 0.137 | 0.143 | 77 | 0.012 | 35 | 32 | 6 | 86 | 71 | 58 | 113 | 259 | Base_Nox set 113ppm | Exhaust Manifold_ITR4 | NO WARMUP | 5KM WOT + IDC | OVER NIGHT | Base | 5% DEEP | 2D_5P_C | ON | 4.1 | v04.7.03.56 | 1.008 | 0.137 | 91.03+0.04990v2 +550dv/dT | 1.707 | 2 | 1 | 62.67 | 28.97 | -0.00476 | 0.05548 | 11 | BABA | PASS
1983 | 2021-05-07 | 16:05:54 | Compact | MD2A97AX9MWC00096 | ICOP | 0.017 | 0.011 | 0.137 | 0.148 | 81 | 0.019 | 33 | 32 | 8 | 86 | 74 | 91 | 116 | 253 | Base_Nox set 113ppm | Exhaust Manifold_ITR4 | NO WARMUP | 5KM WOT + IDC | OVER NIGHT | Base | 5% DEEP | 2D_5P_C | ON | 7 | v04.7.03.56 | 0.985 | 0.137 | 91.03+0.04990v2 +550dv/dT | 2.768 | 5 | 24 | 66.09 | 24.04 | -0.00762 | 0.05634 | 10.2 | BABA | PASS
1984 | 2021-06-07 | 09:12:00 | Compact | MD2A97AX9MWC00096 | ICOP | 0.014 | 0.018 | 0.134 | 0.151 | 77 | 0.016 | 35 | 31 | 7 | 84 | 75 | 78 | 116 | 253 | Base_Nox set 113ppm_Repeat | Exhaust Manifold_ITR4_ | NO WARMUP | IDC | OVER NIGHT | Base | 5% DEEP | 2D_5P_C | ON | 5.5 | v04.7.03.56 | 0.987 | 0.134 | 91.03+0.04990v2 +550dv/dT | 2.397 | 1 | 25 | 66.76 | 24.56 | -0.00091 | 0.05322 | 10.3 | BABA | PASS
1985 | 2021-06-07 | 15:14:30 | MAX-Z | MD2B38AX7MWK03488 | ICOP | 0.008 | 0.007 | 0.132 | 0.139 | 81 | 0.016 | 33 | 29 | 4 | 82 | 70 | 77 | 117 | 328 | Nox set 120ppm_Exhaust Manifold_ITR 5 | REPEAT_2 | NO WARMUP | 5KM WOT + IDC | OVER NIGHT | BASE | 5% DEEP | 2D_5P_C | ON | 7.2 | v04.4.02.26 | 1 | 0.132 | 98.55 + 0.057v2 + 610dv/dt | 2.363 | 9 | 3 | 77.11 | 21.4 | -0.0021 | 0.06104 | 10.7 | BABA | PASS
1986 | 2021-06-07 | 16:11:40 | CARGO | MD2A98AX5MWL21940 ( A-720) | PWM+HFM | 0.029 | 0.013 | 0.167 | 0.18 | 93 | 0.023 | 28 | 24 | 14 | 104 | 90 | 110 | 105 | 236 | Part throttle engine endurance (PWM + HFM and MAP)_Engine running 750hr_Without Intake | BASE_Without Intake | NO WARMUP | IDC | OVER NIGHT |  | BASE | 2D_6P_C | ON | 6.7 | v05.8.01.76 | 0.992 | 0.167 | 113.1+ 0.0635v2 + 690dv/dt | 3.344 | 33 | 4 | 72.28 | 40.81 | -0.00366 | 0.06778 | 10.5 | BABA | FAIL
1987 | 2021-07-07 | 09:51:16 | XWIDE | MD2B45AX9MWL20596 (A716) | PWM+HFM | 0.027 | 0.011 | 0.13 | 0.141 | 89 | 0.011 | 30 | 27 | 13 | 81 | 70 | 53 | 105 | 285 | New PWM EGR valve (heat stacking correction_5W40 Engine oil_New low idle spring_Manifold ITR5 Updated | BASE_2807km Running | NO WARMUP | 5KM WOT + IDC | OVER NIGHT | BASE | BASE | 2D_6P_C | ON | 5 | v05.8.01.87 | 1.003 | 0.13 | 100.9 + 0.0660v2 + 690dv/dt | 1.634 | 36 | 1 | 80.22 | 19.4 | -0.00763 | 0.07291 | 10.8 | BABA | PASS
1988 | 2021-07-07 | 11:14:20 | MAX-Z | MD2B38AX7MWK03488 | ICOP | 0.008 | 0.004 | 0.135 | 0.139 | 80 | 0.013 | 33 | 30 | 4 | 84 | 70 | 61 | 117 | 328 | Nox set 120ppm_Exhaust Manifold_ITR 5 | REPEAT_3 | NO WARMUP | IDC | OVER NIGHT | BASE | 5% DEEP | 2D_5P_C | ON | 5.1 | v04.4.02.26 | 1.001 | 0.135 | 98.55 + 0.057v2 + 610dv/dt | 1.852 | 10 | 2 | 77.11 | 21.4 | -0.0021 | 0.06104 | 10.7 | BABA | PASS
1989 | 2021-07-07 | 13:08:31 | CARGO | MD2A98AX5MWL21940 ( A-720) | PWM+HFM | 0.031 | 0.005 | 0.238 | 0.243 | 92 | 0.012 | 29 | 24 | 16 | 149 | 121 | 59 | 105 | 236 | Part throttle engine endurance (PWM + HFM and MAP)_Engine running 750hr_EGR OFF | BASE_EGR Off_Dataset v05.8.04.76 | NO WARMUP | IDC | OVER NIGHT |  | BASE | 2D_6P_C | OFF | 7 | v05.8.04.76 | 0.999 | 0.238 | 113.1+ 0.0635v2 + 690dv/dt | 1.807 | 34 | 3 | 72.28 | 40.81 | -0.00366 | 0.06778 | 10.7 | BABA | FAIL
1990 | 2021-08-07 | 12:28:18 | XWIDE | MD2B45AX4MWC24295 | ICOP | 0.022 | 0.009 | 0.165 | 0.174 | 90 | 0.008 | 30 | 26 | 11 | 103 | 87 | 36 | 133 | 303 | Base_Engine Oil 15W40 | BASE | NO WARMUP | 5KM WOT + IDC | OVER NIGHT | Base | BASE | 2D_6P_C | ON | 3.6 | v04.7.01.57 | 0.995 | 0.165 | 100.9 + 0.0660v2 + 690dv/dt | 1.117 | 45 | 2 | 86.22 | 13.89 | -0.00718 | 0.07247 | 106 | BABA | FAIL
1991 | 2021-08-07 | 14:44:11 | XWIDE | MD2B45AX4MWC24328 | ICOP | 0.021 | 0.007 | 0.135 | 0.142 | 87 | 0.011 | 31 | 27 | 10 | 84 | 71 | 54 | 111 | 269 | Base_Engine Oil 15W40_With High Interia Flywheel | BASE | NO WARMUP | 5KM WOT + IDC | OVER NIGHT | Base | BASE | 2D_6P_C | ON | 3.4 | v04.7.01.57 | 1.002 | 0.135 | 100.9 + 0.0660v2 + 690dv/dt | 1.662 | 47 | 3 | 86.85 | 13.42 | -0.00327 | 0.06927 | 10.8 | BABA | PASS
1992 | 2021-08-07 | 17:16:16 | XWIDE | MD2B45AX0MWC24309 | ICOP | 0.015 | 0.007 | 0.149 | 0.156 | 88 | 0.01 | 30 | 27 | 8 | 93 | 78 | 48 | 113 | 1.46 | Base_Engine Oil 15W40_With High Interia Flywheel | BASE | NO WARMUP | 5KM WOT + IDC | OVER NIGHT | Base | BASE | 2D_6P_C | ON | 4.2 | v04.7.01.57 | 0.971 | 0.149 | 100.9 + 0.0660v2 + 690dv/dt | 1.662 | 49 | 5 | 86.56 | 25.04 | -0.00751 | 0.07076 | 9.8 | BABA | PASS
1993 | 2021-12-07 | 12:15:39 | CARGO | MD2B98AXXMWL22131 (A725) | PWM+HFM | 0.206 | 0.037 | 0.106 | 0.143 | 98 | 0.024 | 27 | 24 | 103 | 66 | 71 | 115 |  |  | after 15000 km 1)Higher inertia flywheel. 2)New PWM EGR valve(heat stacking correction) Sample -8 3)Exhaust Manifold (ITR 5) 4)Shield (Exhaust Manifold) 5)5W40 Engine oil (High booster oil) | BASE | NO WARMUP | 5KM WOT + IDC | OVER NIGHT | BASE | BASE | 2D_6P_C | ON | 4.1 | v05.8.04.76 | 0.974 | 0.106 | 113.1+ 0.0635v2 + 690dv/dt | 3.556 | 41 | 1 | 52.16 | 60.85 | -0.0011 | 0.06552 | 9.9 | PATIL | FAIL
1994 | 2021-12-07 | 16:33:53 | XWIDE | MD2B45AX4MWC24295 | ICOP | 0.013 | 0.007 | 0.144 | 0.151 | 92 | 0.01 | 29 | 31 | 6 | 90 | 75 | 46 |  |  | Base_Engine Oil 15W40_Repeat | BASE | NO WARMUP | IDC | OVER NIGHT | BASE | BASE | 2D_6P_C | ON | 2.9 | v04.7.01.57 | 0.981 | 0.144 | 100.9 + 0.0660v2 + 690dv/dt | 1.427 | 50 | 2 | 86.8 | 13.15 | -0.00515 | 0.07051 | 10.1 | PATIL | PASS
1995 | 13/07/2021 | 10:51:57 | Compact | MD2A97AX9MWC00096 | ICOP | 0.016 | 0.006 | 0.122 | 0.129 | 81 | 0.019 | 33 | 30 | 8 | 76 | 64 | 90 |  |  | AFTER 150KM RUNNING IN | BASE | NO WARMUP | 5KM WOT + IDC | OVER NIGHT | base | BASE | 2D_6P_C | ON | 7.2 | v04.7.03.56 | 0.967 | 0.122 | 91.03+0.0499v2 +550dv/dT | 2.731 | 28 | 1 | 70.99 | 20.09 | -0.00401 | 0.0547 | 9.7 | ANUP | PASS
1996 | 13/07/2021 | 11:53:32 | Compact | MD2A97AX2MWC00098 | ICOP | 0.012 | 0.003 | 0.121 | 0.124 | 72 | 0.01 | 37 | 34 | 6 | 75 | 62 | 50 |  |  | AFTER 150KM RUNNING IN | BASE | NO WARMUP | 5KM WOT + IDC | OVER NIGHT | BASE | BASE | 2D_6P_C | ON | 7.6 | v04.7.03.56 | 0.983 | 0.121 | 91.03+0.0499v2 +550dv/dT | 1.512 | 29 | 2 | 72.06 | 19.53 | -0.00796 | 0.05628 | 10.2 | ANUP | PASS
1997 | 13/07/2021 | 14:07:58 | CARGO | MD2A98AX5MWL21940 ( A-720) | PWM+HFM | 2.276 | 0.214 | 0.1 | 0.315 | 99 | 0.065 | 26 | 21 | 1138 | 63 | 158 | 313 |  |  | New EGR valve | BASE | NO WARMUP | 5KM WOT + IDC | OVER NIGHT | BASE | BASE | 2D_6P_C | ON | 8.5 | v05.8.04.76 | 1.002 | 0.1 | 113.1+ 0.0635v2 + 690dv/dt |  | 44 | 3 | 78.15 | 35.29 | -0.00133 | 0.06677 | 10.8 | ANUP | FAIL
1998 | 14/07/2021 | 10:02:15 | MAX-Z | MD2B38AX7MWK03488 | ICOP | 0.009 | 0.004 | 0.129 | 0.133 | 83 | 0.017 | 32 | 0 | 4 | 81 | 66 | 83 | 117 |  | Nox set 120ppm_Exhaust Manifold_ITR 5 | REPEAT_4 | NO WARMUP | 5KM WOT + IDC | OVER NIGHT | Base | 5% DEEP | 2D_5P_C | ON | 5.1 | v04.4.02.26 | 0.968 | 0.129 | 98.55 + 0.057v2 + 610dv/dt | 2.514 | 12 | 1 | 77.11 | 21.4 | -0.00211 | 0.06103 | 9.7 | BABA | PASS
1999 | 16/07/2021 | 10:17:46 | CARGO | MD2A98AX7MWC27433 | ICOP | 0.013 | 0.004 | 0.153 | 0.156 | 90 | 0.008 | 30 | 27 | 6 | 96 | 78 | 39 | 118 | 327 | temperature data with production cooler | BASE | NO WARMUP | 5KM WOT + IDC | OVER NIGHT | Base | BASE | 2D_6P_C | ON | 4.6 | v04.7.4.62 | 0.968 | 0.153 | 113.1+ 0.0635v2 + 690dv/dt | 1.184 | 48 | 1 | 88.26 | 25.68 | -0.00121 | 0.06792 | 9.7 | BABA | PASS
2000 | 16/07/2021 | 13:06:20 | CARGO | MD2A98AX0MWC27452 | ICOP | 0.011 | 0.003 | 0.158 | 0.161 | 92 | 0.01 | 29 | 26 | 5 | 99 | 80 | 48 | 120 | 313 | With Temp sensor Provision CAT_ITR5 | BASE | NO WARMUP | 5KM WOT + IDC | OVER NIGHT | BASE | BASE | 2D_6P_C | ON | 4.4 | v04.7.04.62 | 0.986 | 0.158 | 113.1+ 0.0635v2 + 690dv/dt | 1.4 | 50 | 2 | 91.91 | 21.92 | -0.00255 | 0.0677 | 10.3 | BABA | PASS
2001 | 16/07/2021 | 16:16:01 | Compact | MD2A97AX9MWC00096 | ICOP | 0.167 | 0.034 | 0.246 | 0.28 | 76 | 0.027 | 35 | 32 | 84 | 154 | 140 | 128 | 116 | 253 | Dummy CAT_EGR off | BASE_Dummy CAT | NO WARMUP | NO PRECON | OVER NIGHT | Base | 5% DEEP | Dummy CAT | OFF | 5.8 | v04.7.03.56 | 0.984 | 0.246 | 91.03+0.04990v2 +550dv/dT | 3.915 | 32 | 3 | 70.99 | 20.09 | -0.004 | 0.0547 | 10.2 | BABA | FAIL
2002 | 19/07/2021 | 15:48:57 | Compact | MD2A97AX2MWC00098 | ICOP | 0.153 | 0.032 | 0.238 | 0.27 | 81 | 0.023 | 33 | 34 | 76 | 149 | 135 | 113 | 116 | 253 | Dummy CAT_EGR off | BASE_Dummy CAT | NO WARMUP | NO PRECON | OVER NIGHT | Base | 5% DEEP | Dummy CAT | OFF | 9 | v04.7.03.56 | 0.991 | 0.238 | 91.03+0.04990v2 +550dv/dT | 3.451 | 33 | 1 | 72.06 | 19.53 | -0.00796 | 0.05628 | 10.4 | BABA | FAIL
2003 | 20/07/2021 | 09:53:53 | CARGO | MD2A98AX0MWC27452 | ICOP | 0.008 | 0.006 | 0.148 | 0.154 | 91 | 0.009 | 29 | 25 | 4 | 92 | 77 | 43 | 117 | 313 | With Temp sensor Provision CAT_ITR5_5% DEEP | BASE_Without Tray | NO WARMUP | 5KM WOT + IDC | OVER NIGHT | BASE | 5% DEEP | 2D_6P_C | ON | 3.6 | v04.7.04.62 | 0.967 | 0.148 | 113.1+ 0.0635v2 + 690dv/dt | 1.397 | 51 | 1 | 75.3 | 37.62 | -0.00414 | 0.06825 | 9.7 | BABA | PASS
2004 | 20/07/2021 | 13:24:38 | CARGO | MD2A98AX7MWC27433 | ICOP | 0.01 | 0.003 | 0.156 | 0.159 | 89 | 0.007 | 30 | 27 | 5 | 98 | 80 | 34 | 118 | 327 | New ADM Fin type EGR cooler 2 rows | BASE | NO WARMUP | 5KM WOT + IDC | OVER NIGHT | Base | BASE | 2D_6P_C | ON | 2.8 | v04.7.4.62 | 0.99 | 0.156 | 113.1+ 0.0635v2 + 690dv/dt | 1.047 | 53 | 2 | 92.09 | 21.04 | 0.00012 | 0.06606 | 10.4 | BABA | PASS
2005 | 20/07/2021 | 15:40:26 | CARGO | MD2A98AX7MWL21941 (A-719) | PWM+HFM | 0.008 | 0.004 | 0.153 | 0.156 | 95 | 0.012 | 28 | 25 | 4 | 95 | 78 | 58 |  |  | Confirmation | REPEAT | NO WARMUP | 5KM WOT + IDC | OVER NIGHT |  | BASE | 2D_6P_C | ON | 3.9 | v05.8.4.76 | 0.977 | 0.153 | 113.1+ 0.0635v2 + 690dv/dt | 1.664 | 54 | 3 | 84.53 | 27.03 | -0.00985 | 0.07093 | 10 | BABA | PASS
2006 | 20/07/2021 | 16:52:36 | XWIDE | MD2A98AX7MWL20595 (A-715) | PWM+HFM | 0.524 | 0.125 | 0.123 | 0.248 | 100 | 0.026 | 26 | 23 | 262 | 77 | 124 | 125 | 117 | 310 | After 15000km running_Higher inertia flywheel,ITR5 Manifold,Shield for exhaust manifold, 0.9 kw motor and weight measured CAT | Abnormal Engine Noise | NO WARMUP | 5KM WOT + IDC | OVER NIGHT |  | BASE | 2D_5P_C | ON | 15 | v05.8.01.87 | 0.979 | 0.123 | 100.9 + 0.0660v2 + 690dv/dt | 3.817 | 51 | 4 | 71.66 | 29.36 | -0.00027 | 0.06892 | 10 | BABA | FAIL
2007 | 21/07/2021 | 09:59:31 | MAX-Z | MD2B38AX2MWC04633 | ICOP | 0.007 | 0.006 | 0.122 | 0.128 | 79 | 0.016 | 34 | 30 | 3 | 76 | 64 | 77 | 119 | 278 | Nox Set 115-120 ppm_ITR5_NEW 7"FC CAT | BASE | NO WARMUP | 5KM WOT + IDC | OVER NIGHT | Base | BASE | 2D_5P_C | ON | 4.2 | v04.7.02.33 | 0.975 | 0.122 | 98.55 + 0.057v2 + 610dv/dt | 2.33 | 20 | 2 | 88.53 | 9.87 | -0.00223 | 0.06103 | 9.9 | BABA | PASS
2008 | 21/07/2021 | 11:54:01 | MAX-Z | MD2B38AX9MWC04631 | ICOP | 0.003 | 0.006 | 0.124 | 0.129 | 81 | 0.01 | 33 | 30 | 1 | 77 | 64 | 50 | 121 | 270 | Nox Set 115-120 ppm_ITR5_NEW 7"FC CAT | BASE | NO WARMUP | 5KM WOT + IDC | OVER NIGHT | Base | BASE | 2D_5P_C | ON | 3.3 | v04.7.02.33 | 0.967 | 0.124 | 98.55 + 0.057v2 + 610dv/dt | 1.541 | 23 | 3 | 86.44 | 11.96 | -0.00352 | 0.06171 | 9.7 | BABA | PASS
2009 | 21/07/2021 | 13:41:36 | MAX-Z | MD2B38AX0MWC04629 | ICOP | 0.007 | 0.006 | 0.125 | 0.131 | 81 | 0.011 | 33 | 29 | 4 | 78 | 66 | 52 | 127 | 285 | Nox Set 115-120 ppm_ITR5_NEW 7"FC CAT | BASE | NO WARMUP | 5KM WOT + IDC | OVER NIGHT | Base | BASE | 2D_5P_C | ON | 7.4 | v04.7.02.33 | 0.969 | 0.125 | 98.55 + 0.057v2 + 610dv/dt | 1.587 | 25 | 4 | 73.58 | 24.84 | -0.00583 | 0.06244 | 9.7 | BABA | PASS
2010 | 21/07/2021 | 15:01:43 | MAX-Z | MD2B38AX7MWC04630 | ICOP | 0 | 0.005 | 0.139 | 0.144 | 78 | 0.009 | 34 | 31 | 0 | 87 | 72 | 42 | 134 | 300 | Nox Set 115-120 ppm_ITR5_NEW 7"FC CAT | BASE | NO WARMUP | 5KM WOT + IDC | OVER NIGHT | Base | BASE | 2D_5P_C | ON | 3.7 | v04.7.02.33 | 0.987 | 0.139 | 98.55 + 0.057v2 + 610dv/dt | 1.177 | 26 | 5 | 79.57 | 19.33 | 0.00116 | 0.05817 | 10.3 | BABA | PASS
2011 | 22/07/2021 | 10:46:59 | CARGO | MD2A98AX7MWL21941 (A-719) | PWM+HFM | 0.006 | 0.005 | 0.148 | 0.153 | 93 | 0.014 | 29 | 25 | 3 | 92 | 76 | 67 | 142 | 351 | ITR5 | BASE | NO WARMUP | 5KM WOT + IDC | OVER NIGHT |  | BASE | 2D_6P_C | ON | 4.1 | v05.8.4.76 | 0.999 | 0.148 | 113.1+ 0.0635v2 + 690dv/dt | 2.032 | 58 | 1 | 91.59 | 21.55 | 0.00046 | 0.06763 | 10.7 | BABA | PASS
2012 | 23/07/2021 | 14:26:42 | CARGO | MD2A98AX5MWL21940 ( A-720) | PWM+HFM | 0.698 | 0.118 | 0.114 | 0.233 | 109 | 0.05 | 24 | 22 | 349 | 71 | 116 | 241 |  |  | New EGR valve_Repeat | REPEAT | NO WARMUP | 5KM WOT + IDC | OVER NIGHT | BASE | BASE | 2D_6P_C | ON | 6.8 | v05.8.04.76 | 0.989 | 0.114 | 113.1+ 0.0635v2 + 690dv/dt | 7.324 | 66 | 2 | 84.64 | 29.1 | 0.00132 | 0.06726 | 10.4 | BABA | FAIL
2013 | 23/07/2021 | 16:33:36 | XWIDE | A351 | Pilot | 0.05 | 0.029 | 0.165 | 0.195 | 102 | 0.019 | 26 | 23 | 25 | 103 | 98 | 91 | 147 | 410 | HWD_45930km | BASE | NO WARMUP | 5KM WOT + IDC | OVER NIGHT | Base | BASE |  | ON | 7 | v04.7.01.52 | 0.991 | 0.165 | 100.9 + 0.0660v2 + 690dv/dt | 2.757 | 55 | 3 | 90.45 | 11.36 | -0.00243 | 0.07055 | 10.4 | BABA | FAIL
2014 | 26/07/2021 | 11:09:13 | XWIDE | A351 | Pilot | 0.039 | 0.02 | 0.161 | 0.181 | 109 | 0.017 | 24 | 23 | 19 | 101 | 90 | 83 | 147 | 410 | HWD_45930km_Dataset_v04.4.01.45 | REPEAT | NO WARMUP | IDC | OVER NIGHT | Base | BASE |  | ON | 6.2 | v04.4.01.45 | 0.97 | 0.161 | 100.9 + 0.0660v2 + 690dv/dt | 2.545 | 56 | 1 | 90.45 | 11.36 | -0.00243 | 0.07055 | 9.8 | BABA | FAIL
2015 | 27/07/2021 | 13:39:29 | APE | MBX0006FFYL062303 | Benchmarking | 0.131 | 0.034 | 0.096 | 0.131 | 91 | 0.028 | 29 | 31 | 66 | 60 | 66 | 136 |  |  | 3W_APE_xtra-620 | BASE | NO WARMUP | IDC+IDC | OVER NIGHT | base | BASE |  | ON | 3.1 |  | 1.022 | 0.096 | 101.7 + 0.0657v2 + 625dv/dt | 4.077 | 3 | 5 | 64.82 | 36.62 | -0.00215 | 0.0698 | 11.4 | ANUP | FAIL
2016 | 27/07/2021 | 14:43:46 | Compact | MD2A97AX8MWM02036(A750) | PWM+HFM | 0.009 | 0.01 | 0.108 | 0.118 | 73 | 0.011 | 36 | 32 | 4 | 68 | 59 | 53 | 120 |  | New manifold_Cat 2+5_heat shield New cooler (plain tube) with mod bracket 5W40 oil_higher inertia flywheel 0.9 kw motor_EGR Valve(on/off) | Engine from A701 | NO WARMUP | 5KM WOT + IDC | OVER NIGHT | BASE | BASE | 2D_3P_NC | ON | 6 | v04.7.03.56 | 1.006 | 0.108 | 91.03+0.04990v2 +550dv/dT | 1.581 | 35 | 6 | 51.36 | 39.1 | -0.00382 | 0.0527 | 10.9 | SANKET | PASS
2017 | 28/07/2021 | 10:44:41 | MAX-Z | MD2B38AX8MWL03731 (A-707) | PWM+HFM | 0.026 | 0.04 | 0.122 | 0.162 | 88 | 0.037 | 30 | 26 | 13 | 76 | 81 | 179 | 120 |  | with on/off EGR valve and new manifold | BASE | NO WARMUP | 5KM WOT + IDC | OVER NIGHT | BASE | BASE | 2D_4P_NC | ON | 12.4 | v04.7.02.33 | 0.987 | 0.122 | 98.55 + 0.057v2 + 610dv/dt | 5.39 | 29 | 7 | 71.21 | 25.21 | -0.00583 | 0.06375 | 10.3 | ANUP | FAIL
2018 | 28/07/2021 | 14:23:16 | CARGO | MD2A98AX7MWC27433 | ICOP | 0.021 | 0.008 | 0.158 | 0.166 | 93 | 0.013 | 29 | 26 | 11 | 99 | 83 | 63 | 137 |  | 8” CAT (Aofu) | BASE | 100KM WOT | 5KM WOT + IDC | OVER NIGHT | Base | BASE | AOFU | ON | 5.7 | v04.7.4.62 | 0.98 | 0.158 | 113.1+ 0.0635v2 + 690dv/dt | 1.902 | 71 | 2 | 77.32 | 35.44 | -0.00782 | 0.0708 | 10.1 | BABA | PASS
2019 | 28/07/2021 | 17:01:17 | CARGO | MD2A98AX0MWC27452 | ICOP | 0.017 | 0.012 | 0.214 | 0.226 | 99 | 0.007 | 27 | 24 | 8 | 134 | 113 | 34 |  |  | With Temp sensor Provision CAT_ITR5_4speed Gear box | BASE_Without Tray | NO WARMUP | 5KM WOT + IDC | OVER NIGHT | BASE | BASE | 2D_6P_C | ON | 4.8 | v04.7.04.62 | 0.988 | 0.214 | 113.1+ 0.0635v2 + 690dv/dt | 1.035 | 74 | 3 | 84.53 | 27.67 | -0.00644 | 0.06894 | 10.4 | BABA | FAIL
2020 | 29/07/2021 | 10:09:09 | CARGO | MD2A98AX7MWC27433 | ICOP | 0.015 | 0.004 | 0.128 | 0.132 | 84 | 0.011 | 32 | 26 | 8 | 80 | 66 | 53 | 114 | 317 | 8" CAT (Aofu)_NOX SET 113 PPM | BASE | NO WARMUP | 5KM WOT + IDC | OVER NIGHT | Base | BASE | AOFU | ON | 5 | v04.7.4.62 | 0.996 | 0.128 | 113.1+ 0.0635v2 + 690dv/dt | 1.594 | 75 | 1 | 87.05 | 25.9 | -0.00142 | 0.06721 | 10.6 | PATIL | PASS
2021 | 29/07/2021 | 14:20:19 | MAX-Z | MD2B38AX8MWL03731 (A-707) | PWM+HFM | 0.056 | 0.016 | 0.126 | 0.141 | 84 | 0.026 | 31 | 28 | 28 | 79 | 70 | 125 | 120 |  | with on/off EGR valve and new manifold | BASE | NO WARMUP | 5KM WOT + IDC | OVER NIGHT | BASE | BASE | 2D_4P_NC | ON | 7.3 | v04.4.02.26 | 0.988 | 0.126 | 98.55 + 0.057v2 + 610dv/dt | 3.803 | 33 | 6 | 73.11 | 25.72 | -0.00092 | 0.05967 | 10.3 | BABA | FAIL
2022 | 29/07/2021 | 15:56:42 | XWIDE | MD2A98AX7MWL20595 (A-715) | PWM+HFM | 0.284 | 0.086 | 0.14 | 0.226 | 101 | 0.02 | 26 | 22 | 142 | 87 | 113 | 95 | 122 | 291 | After 15000km running_Higher inertia flywheel,ITR5 Manifold,Shield for exhaust manifold, 0.9 kw motor and weight measured CAT | REPEAT | NO WARMUP | 5KM WOT + IDC | OVER NIGHT |  | BASE | 2D_5P_C | ON | 9.7 | v05.8.01.87 | 1.006 | 0.14 | 100.9 + 0.0660v2 + 690dv/dt | 2.866 | 59 | 8 | 69.52 | 30.56 | -0.00288 | 0.07069 | 10.9 | BABA | FAIL
2023 | 30/07/2021 | 12:16:50 | XWIDE | MD2B45AX3MWL20674 (A718) | PWM+HFM | 0.012 | 0.007 | 0.131 | 0.138 | 97 | 0.01 | 27 | 25 | 6 | 82 | 69 | 48 | 120 | 294 | BASE_ITR5 | BASE | NO WARMUP | 5KM WOT + IDC | OVER NIGHT |  | BASE | 2D_6P_C | ON | 3.7 | v05.8.01.87 | 0.98 | 0.131 | 100.9 + 0.0660v2 + 690dv/dt | 1.458 | 63 | 1 | 84.17 | 17.01 | -0.00585 | 0.07136 | 10.1 | BABA | PASS
2024 | 30/07/2021 | 14:43:42 | XWIDE | MD2B45AX6LWL00630 (A555) | PWM+HFM | 0.01 | 0.005 | 0.126 | 0.131 | 88 | 0.007 | 30 | 27 | 5 | 79 | 66 | 35 | 129 | 300 | BASE_ITR5 | BASE | NO WARMUP | 5KM WOT + IDC | OVER NIGHT | BASE | BASE | 2D_5P_C | ON | 3.7 | v05.8.01.87 | 0.967 | 0.126 | 100.03 + 0.0693v2 + 710dv/dt | 1.011 | 65 | 2 | 87 | 13.84 | -0.00521 | 0.07261 | 9.7 | BABA | PASS
2025 | 30/07/2021 | 16:31:16 | XWIDE | MD2A98AX7MWL20595 (A-715) | PWM+HFM | 0.157 | 0.023 | 0.13 | 0.153 | 98 | 0.016 | 27 | 24 | 78 | 81 | 76 | 76 | 122 | 291 | After 15000km running_Higher inertia flywheel,ITR5 Manifold,Shield for exhaust manifold, 0.9 kw motor and weight measured CAT_EXHAUT TEMP UPPER LIMIT 600 | BASE | NO WARMUP | 5KM WOT + IDC | OVER NIGHT | base | BASE | 2D_5P_C | ON | 4.9 | v05.8.01.87 | 0.969 | 0.13 | 100.9 + 0.0660v2 + 690dv/dt | 2.403 | 67 | 3 | 70.29 | 30 | -0.00149 | 0.06818 | 9.7 | PATIL | PASS
2026 | 30/07/2021 | 17:07:43 | XWIDE | MD2A98AX7MWL20595 (A-715) | PWM+HFM | -0.003 | 0.004 | 0.182 | 0.185 | 84 | 0.005 | 32 | 28 | -1 | 114 | 92 | 26 | 122 | 291 | HOT IDC | BASE | NO WARMUP | NO PRECON | OVER NIGHT | base | BASE | 2D_5P_C | ON | 4.9 | v05.8.01.87 | 0.968 | 0.182 | 100.9 + 0.0660v2 + 690dv/dt | 0.766 | 67 | 4 | 70.29 | 30 | -0.00149 | 0.06818 | 9.7 | PATIL | FAIL
2027 | 2021-02-08 | 12:14:55 | XWIDE | MD2B45AX6LWL00630 (A555) | PWM+HFM | 0.014 | 0.004 | 0.125 | 0.129 | 97 | 0.008 | 27 | 27 | 7 | 78 | 64 | 39 | 129 | 300 | BASE_ITR5_REPEAT | REPEAT | NO WARMUP | 5KM WOT + IDC | OVER NIGHT | BASE | BASE | 2D_5P_C | ON | 4.3 | v05.8.01.87 | 0.972 | 0.125 | 100.03 + 0.0693v2 + 710dv/dt | 1.179 | 69 | 1 | 87 | 13.84 | -0.00521 | 0.07261 | 9.8 | BABA | PASS
2028 | 2021-03-08 | 10:07:43 | CARGO | MD2A98AX8MWC27442 | ECOP | 0.011 | 0.004 | 0.144 | 0.147 | 87 | 0.009 | 30 | 26 | 6 | 90 | 73 | 43 | 134 | 292 | AS IS AFTER ARAI TEST | BASE | NO WARMUP | 5KM WOT + IDC | OVER NIGHT | BASE | BASE | 2D_6P_C | ON | 4.1 | v04.7.4.62 | 0.973 | 0.144 | 113.1+ 0.0635v2 + 690dv/dt | 1.25 | 81 | 1 | 87.57 | 25.67 | -0.00109 | 0.06685 | 9.9 | BABA | PASS
2029 | 2021-03-08 | 13:11:41 | CARGO | MD2A98AXXMWC27443 | ECOP | 0.015 | 0.008 | 0.137 | 0.145 | 90 | 0.009 | 29 | 25 | 8 | 86 | 72 | 42 | 143 | 285 | AS IS AFTER ARAI TEST | BASE | NO WARMUP | 5KM WOT + IDC | OVER NIGHT | BASE | BASE | 2D_6P_C | ON | 5.5 | v04.7.4.62 | 0.975 | 0.137 | 113.1+ 0.0635v2 + 690dv/dt | 1.225 | 85 | 2 | 85.47 | 28.23 | 0.00115 | 0.0651 | 9.9 | BABA | PASS
2030 | 2021-03-08 | 14:49:39 | MAX-Z | MD2B38AX7MWC04630 | ICOP | 0.006 | 0.003 | 0.14 | 0.143 | 78 | 0.01 | 34 | 30 | 3 | 88 | 71 | 46 | 134 | 300 | Repeat With Dataset_v04.9.02.50 | REPEAT | NO WARMUP | 5KM WOT + IDC | OVER NIGHT | Base | BASE | 2D_5P_C | ON | 5.1 | v04.9.02.50 | 0.986 | 0.14 | 98.55 + 0.057v2 + 610dv/dt | 1.414 | 35 | 3 | 77.65 | 20.14 | -0.0036 | 0.06141 | 10.3 | BABA | PASS
2031 | 2021-03-08 | 16:47:20 | XWIDE | MD2B45AX8MWA23905 | ICOP | 0.005 | 0.004 | 0.123 | 0.127 | 90 | 0.013 | 30 | 26 | 2 | 77 | 64 | 61 | 101 | 299 | REPEAT WITH NEW DATASET v04.9.01.99 | REPEAT | NO WARMUP | 5KM WOT + IDC | OVER NIGHT | BASE | BASE | 2D_6P_C | ON | 4.9 | v04.9.01.99 | 1.001 | 0.123 | 100.9 + 0.0660v2 + 690dv/dt | 1.834 | 72 | 4 | 87.07 | 13.83 | 0.8559 | -1.096 | 10.7 | PATIL | PASS
2032 | 2021-03-08 | 18:14:58 | XWIDE | MD2B45AX6LWL00630 (A555) | PWM+HFM | 0 | 0.004 | 0.123 | 0.127 | 90 | 0.013 | 30 | 26 | 0 | 77 | 64 | 62 | 120 | 300 | BASE_ITR5_Nox Setting through software_REPEAT | REPEAT | NO WARMUP | 5KM WOT + IDC | OVER NIGHT | BASE | BASE | 2D_5P_C | ON | 5.5 | v06.1.05.00 | 0.991 | 0.123 | 100.03 + 0.0693v2 + 710dv/dt | 1.856 | 73 | 5 | 81.53 | 19.84 | -0.00494 | 0.0731 | 10.4 | ANUP | PASS
2033 | 2021-04-08 | 09:53:26 | CARGO | MD2A98AXXMWC27443 | ECOP | 0.028 | 0.008 | 0.148 | 0.156 | 98 | 0.013 | 27 | 25 | 14 | 92 | 78 | 62 | 143 | 285 | AFTER ARAI TEST_Drain hole closed | REPEAT | NO WARMUP | 5KM WOT + IDC | OVER NIGHT | BASE | BASE | 2D_6P_C | ON | 3.8 | v04.7.4.62 | 0.962 | 0.148 | 113.1+ 0.0635v2 + 690dv/dt | 1.915 | 91 | 1 | 85.47 | 28.23 | 0.00115 | 0.0651 | 9.5 | PATIL | PASS
2034 | 2021-04-08 | 11:16:06 | CARGO | MD2A98AX8MWC27442 | ECOP | 0.007 | 0.003 | 0.153 | 0.156 | 93 | 0.014 | 29 | 26 | 3 | 96 | 78 | 67 | 134 | 292 | AFTER ARAI TEST_Drain Hole Closed | REPEAT | NO WARMUP | 5KM WOT + IDC | OVER NIGHT | BASE | BASE | 2D_6P_C | ON | 4.2 | v04.7.4.62 | 0.984 | 0.153 | 113.1+ 0.0635v2 + 690dv/dt | 2.008 | 92 | 2 | 87.57 | 25.67 | -0.00109 | 0.06685 | 10.2 | BABA | PASS
2035 | 2021-04-08 | 14:36:02 | CARGO | MD2A98AX7MWC27433 | ICOP | 0.004 | 0.006 | 0.129 | 0.135 | 90 | 0.008 | 30 | 26 | 2 | 81 | 68 | 38 | 115 | 340 | 2"DOC+ 6" Mitsui PFF CAT | BASE | NO WARMUP | 5KM WOT + IDC | OVER NIGHT | Base | BASE | 2"DOC+ 6" Mitsui PFF | ON | 4.3 | v04.7.4.62 | 0.973 | 0.129 | 113.1+ 0.0635v2 + 690dv/dt | 1.146 | 94 | 3 | 84.95 | 30.62 | -0.00071 | 0.06767 | 9.9 | PATIL | PASS
2036 | 2021-04-08 | 16:49:57 | CARGO | MD2A98AXXMWL22130 (A-724) | PWM+HFM | 0.005 | 0.009 | 0.123 | 0.132 | 91 | 0.008 | 29 | 26 | 2 | 77 | 66 | 37 |  |  | Base_RTB Endurance_ITR5_manifold Shield_15W40 engine oil_High inertia flywheel_heat stack correction EGR Valve | BASE | NO WARMUP | 5KM WOT + IDC | OVER NIGHT | Base | BASE | 2D_6P_C | ON | 4.4 | v05.8.04.76 | 0.976 | 0.123 | 113.1+ 0.0635v2 + 690dv/dt | 1.092 | 95 | 4 | 76.71 | 38.79 | 0.0039 | 0.06519 | 10 | BABA | PASS
2037 | 2021-04-08 | 18:33:46 | MAX-Z | MD2B38AXXMWL03732 (A-708) | PWM+HFM | 0.016 | 0.005 | 0.133 | 0.138 | 79 | 0.031 | 34 | 30 | 8 | 83 | 69 | 151 |  |  | RTB AFTER 16000KM_v05.8.02.48 | BASE | 50KM WOT | 5KM WOT + IDC | OVER NIGHT |  | BASE | 2D_5P_C | ON | 4.3 | v05.8.02.48 | 0.974 | 0.133 | 98.55 + 0.057v2 + 610dv/dt | 4.565 | 38 | 5 | 62.17 | 36.75 | -0.00423 | 0.06094 | 9.9 | ANUP | FAIL
2038 | 2021-04-08 | 21:43:53 | XWIDE | MD2B45AX6LWL00630 (A555) | PWM+HFM | 0.006 | 0.004 | 0.127 | 0.131 | 93 | 0.012 | 29 | 26 | 3 | 79 | 66 | 58 | 120 | 300 | BASE_ITR5_Nox Setting through software_REPEAT | REPEAT | NO WARMUP | 5KM WOT + IDC | OVER NIGHT | BASE | BASE | 2D_5P_C | ON | 4 | v06.1.05.00 | 0.981 | 0.127 | 100.03 + 0.0693v2 + 710dv/dt | 1.706 | 75 | 6 | 82.55 | 18.24 | -0.0048 | 0.07065 | 10.1 | ANUP | PASS
2039 | 2021-05-08 | 09:56:44 | CARGO | MD2A98AX7MWC27433 | ICOP | 0.013 | 0.006 | 0.129 | 0.135 | 92 | 0.009 | 29 | 25 | 6 | 81 | 68 | 43 | 115 | 340 | 2"DOC+ 6" Mitsui PFF CAT | REPEAT | NO WARMUP | 5KM WOT + IDC | OVER NIGHT | Base | BASE | 2"DOC+ 6" Mitsui PFF | ON | 4.8 | v04.7.4.62 | 0.974 | 0.129 | 113.1+ 0.0635v2 + 690dv/dt | 1.332 | 97 | 1 | 84.95 | 30.62 | -0.00071 | 0.06767 | 9.9 | PATIL | PASS
2040 | 2021-05-08 | 11:23:50 | CARGO | MD2A98AXXMWL22130 (A-724) | PWM+HFM | 0.008 | 0.005 | 0.124 | 0.128 | 93 | 0.01 | 29 | 26 | 4 | 77 | 64 | 47 | 138 | 311 | Base_RTB Endurance_ITR5_manifold Shield_15W40 engine oil_High inertia flywheel_heat stack correction EGR Valve | REPEAT | NO WARMUP | 5KM WOT + IDC | OVER NIGHT | Base | BASE | 2D_6P_C | ON | 4.3 | v05.8.04.76 | 0.988 | 0.124 | 113.1+ 0.0635v2 + 690dv/dt | 1.429 | 98 | 2 | 76.71 | 38.79 | 0.0039 | 0.06519 | 10.3 | PATIL | PASS
2041 | 2021-05-08 | 15:43:12 | CARGO | MD2A98AXXMWC27443 | ECOP | 0.0235 | 0.0134 | 0.1302 | 0.1436 | 97 | 0.0137 | 27.46 | 25.03 | 12 | 81 | 72 | 66 | 111 | 283 | Nox Set Screw length 7mm | BASE | NO WARMUP | IDC | OVER NIGHT | BASE | BASE | 2D_6P_C | ON | 8.3 | v04.7.4.62 | 0.992 | 0.13 | 113.1+ 0.0635v2 + 690dv/dt | 1.987 | 102 | 4 | 85.47 | 28.23 | 0.00115 | 0.0651 | 10.5 | PATIL | PASS
2042 | 2021-05-08 | 16:42:33 | CARGO | MD2A98AX8MWC27442 | ECOP | 0.0095 | 0.0057 | 0.1365 | 0.1422 | 95 | 0.0165 | 27.99 | 25.33 | 5 | 85 | 71 | 80 | 108 | 293 | Nox Set Screw length 7mm | BASE | NO WARMUP | IDC | OVER NIGHT | BASE | BASE | 2D_6P_C | ON | 5.5 | v04.7.4.62 | 0.979 | 0.137 | 113.1+ 0.0635v2 + 690dv/dt | 2.441 | 104 | 5 | 87.57 | 25.67 | -0.00109 | 0.06685 | 10 | BABA | PASS
2043 | 2021-05-08 | 21:47:09 | XWIDE | MD2B45AX6LWL00630 (A555) | PWM+HFM | 0.011 | 0.004 | 0.135 | 0.139 | 92 | 0.01 | 29 | 26 | 6 | 84 | 70 | 50 | 129 | 300 | BASE_ITR5_REPEAT_with v05.8.01.87 | REPEAT | NO WARMUP | 5KM WOT + IDC | OVER NIGHT | BASE | BASE | 2D_5P_C | ON | 4.1 | v05.8.01.87 | 0.978 | 0.135 | 100.03 + 0.0693v2 + 710dv/dt | 1.493 | 77 | 6 | 80.09 | 22.12 | -0.00012 | 0.06905 | 10 | ANUP | PASS
2044 | 2021-06-08 | 09:53:41 | CARGO | MD2A98AX5MWL21937 (A-721) | PWM+HFM | 0.012 | 0.008 | 0.139 | 0.147 | 98 | 0.009 | 27 | 24 | 6 | 87 | 73 | 43 | 138 | 305 | BASE_ITR5 | REPEAT | NO WARMUP | 5KM WOT + IDC | OVER NIGHT |  | BASE | 2D_6P_C | ON | 9.2 | v05.8.4.76 | 0.977 | 0.139 | 113.1+ 0.0635v2 + 690dv/dt | 1.365 | 109 | 1 | 97.51 | 15.65 | -0.00306 | 0.06772 | 10 | BABA | PASS
2045 | 2021-06-08 | 12:03:47 | XWIDE | MD2B45AX3MWL20674 (A718) | PWM+HFM | 0.0155 | 0.005 | 0.1284 | 0.1334 | 95 | 0.0105 | 27.93 | 25.38 | 8 | 80 | 67 | 51 | 126 | 298 | BASE_ITR5_Nox Setting through software | BASE | NO WARMUP | 5KM WOT + IDC | OVER NIGHT |  | BASE | 2D_6P_C | ON | 6.3 | v05.8.01.87 | 0.981 | 0.128 | 100.9 + 0.0660v2 + 690dv/dt | 1.531 | 78 | 2 | 84.17 | 17.01 | -0.00585 | 0.07136 | 10.1 | BABA | PASS
2046 | 2021-06-08 | 15:37:50 | CARGO | MD2A98AX4LWF11150 | PWM+HFM | 0.007 | 0.003 | 0.26 | 0.263 | 97 | 0.012 | 27 | 25 | 3 | 162 | 132 | 58 |  |  | EGR Off Due to MIL | BASE | NO WARMUP | 5KM WOT + IDC | OVER NIGHT | Base | BASE | 2D_6P_C | OFF | 4.8 | v05.8.04.76 | 0.988 | 0.26 | 113.1+ 0.0635v2 + 690dv/dt | 1.373 | 110 | 4 | 94.81 | 17.83 | -0.00469 | 0.06814 | 10.3 | PATIL | FAIL
2047 | 2021-11-08 | 10:26:47 | CARGO | MD2A98AX8MWC27442 | ECOP | 0.0151 | 0.0052 | 0.1123 | 0.1175 | 94 | 0.0182 | 28.2 | 25 | 8 | 70 | 59 | 88 | 100 | 290 | Nox Set Screw length 7.8mm | BASE | NO WARMUP | IDC | OVER NIGHT | BASE | BASE | 2D_6P_C | ON | 3.7 | v04.7.4.62 | 0.982 | 0.112 | 113.1+ 0.0635v2 + 690dv/dt | 2.637 | 113 | 1 | 85.19 | 28.81 | -0.00216 | 0.06773 | 10.2 | BABA | PASS
2048 | 2021-11-08 | 11:39:42 | CARGO | MD2A98AXXMWC27443 | ECOP | 0.1016 | 0.0451 | 0.1201 | 0.1652 | 103 | 0.0168 | 25.8 | 23.04 | 51 | 75 | 83 | 81 | 103 | 283 | Nox Set Screw length 7.8mm | BASE | NO WARMUP | IDC | OVER NIGHT | BASE | BASE | 2D_6P_C | ON | 5.3 | v04.7.4.62 | 0.972 | 0.12 | 113.1+ 0.0635v2 + 690dv/dt | 2.441 | 115 | 2 | 85.47 | 28.23 | 0.00115 | 0.0651 | 9.8 | BABA | PASS
2049 | 2021-11-08 | 14:04:23 | CARGO | MD2A98AX5MWL21937 (A-721) | PWM+HFM | 0.0092 | 0.0078 | 0.1191 | 0.1269 | 100 | 0.0098 | 26.62 | 23.61 | 5 | 74 | 63 | 47 | 125 | 303 | Nox Set 120ppm through Software | BASE | NO WARMUP | 5KM WOT + IDC | OVER NIGHT |  | BASE | 2D_6P_C | ON | 4.8 | v6.1_0.4.87 | 0.97 | 0.119 | 113.1+ 0.0635v2 + 690dv/dt | 1.463 | 117 | 3 | 97.51 | 15.65 | -0.00306 | 0.06772 | 9.8 | BABA | PASS
2050 | 2021-11-08 | 17:04:26 | XWIDE | MD2B45AX6LWL00653 | Production | 0.0084 | 0.003 | 0.1229 | 0.1259 | 94 | 0.0178 | 28.33 | 25.28 | 4 | 77 | 63 | 86 | 113 | 258 | Base_OWN CAT | BASE | NO WARMUP | 5KM WOT + IDC | OVER NIGHT | Base | BASE | 2D_6P_C | ON | 6.2 | v04.7.01.57 | 0.977 | 0.123 | 100.9 + 0.0660v2 + 690dv/dt | 2.6 | 82 | 4 | 97.51 | 15.65 | -0.00306 | 0.06772 | 10 | BABA | PASS
2051 | 2021-12-08 | 11:32:12 | CARGO | MD2A98AX7MWC27433 | ICOP | 0.0103 | 0.0067 | 0.1206 | 0.1273 | 94 | 0.0133 | 28.36 | 25.02 | 5 | 75 | 64 | 64 | 100 | 334 | 4”PFF (30 gcf @ 1/0/0) + 4”PFF (5 gcf @ 4/1/0) CAT | BASE | NO WARMUP | 5KM WOT + IDC | OVER NIGHT | Base | BASE | 4”PFF (30 gcf @ 1/0/0) + 4”PFF (5 gcf @ 4/1/0) | ON | 4.4 | v04.7.4.62 | 1.003 | 0.121 | 113.1+ 0.0635v2 + 690dv/dt | 1.399 | 121 | 2 | 83.64 | 29.28 | -0.00369 | 0.0671 | 10.8 | PATIL | PASS
2052 | 2021-12-08 | 17:25:02 | MAX-Z | MD2B38AXXMWL03732 (A-708) | PWM+HFM | 0.0279 | 0.0075 | 0.1186 | 0.1261 | 79 | 0.0249 | 33.74 | 30.36 | 14 | 74 | 63 | 119 | 131 |  | RTB AFTER 16000KM_v05.8.02.48 | REPEAT | NO WARMUP | NO PRECON | OVER NIGHT | Base | BASE | 2D_5P_C | ON | 4.6 | v05.8.02.48 | 0.987 | 0.119 | 98.55 + 0.057v2 + 610dv/dt | 3.633 | 41 | 3 | 62.17 | 36.75 | -0.00423 | 0.06094 | 10.3 | ANUP | FAIL
2053 | 13/08/2021 | 16:42:46 | MAX-Z | MD2B38AXXMWL03732 (A-708) | PWM+HFM | 0.02 | 0.004 | 0.167 | 0.171 | 79 | 0.019 | 33.68 | 30.31 | 10 | 104 | 86 | 91 | 131 |  | RTB AFTER 16000KM_v05.9.02.47 | REPEAT | NO WARMUP | 5KM WOT + IDC | OVER NIGHT | Base | BASE | 2D_5P_C | ON | 5.6 | v05.9.02.47 | 0.994 | 0.167 | 98.55 + 0.057v2 + 610dv/dt | 2.794 | 44 | 1 | 62.17 | 36.75 | -0.00423 | 0.06094 | 10.5 | ANUP | FAIL
2054 | 13/08/2021 | 17:14:29 | XWIDE | MD2B45AX3MWL20674 (A718) | PWM+HFM | 0.0065 | 0.0026 | 0.1647 | 0.1673 | 92 | 0.0063 | 28.93 | 25.54 | 3 | 103 | 84 | 30 | 126 | 298 | BASE_ITR5_Dataset_v06.0.01.92 | BASE | NO WARMUP | 5KM WOT + IDC | OVER NIGHT |  | BASE | 2D_6P_C | ON | 5.8 | v06.0.01.92 | 0.984 | 0.165 | 100.9 + 0.0660v2 + 690dv/dt | 0.933 | 84 | 2 | 84.17 | 17.01 | -0.00585 | 0.07136 | 10.2 | PATIL | FAIL
2055 | 13/08/2021 | 17:32:21 | CARGO | MD2A98AX7MWC27433 | ICOP | 0.0077 | 0.0035 | 0.1468 | 0.1503 | 91 | 0.0064 | 29.31 | 26.12 | 4 | 92 | 75 | 31 | 116 | 334 | 4Ã¢ÂÂPFF (30 gcf @ 1/0/0) + 4Ã¢ÂÂPFF (5 gcf @ 4/1/0) CAT | BASE | NO WARMUP | 5KM WOT + IDC | OVER NIGHT | Base | BASE | 4Ã¢ÂÂPFF (30 gcf @ 1/0/0) + 4Ã¢ÂÂPFF (5 gcf @ 4/1/0) | ON | 5.8 | v04.7.4.62 | 0.979 | 0.147 | 113.1+ 0.0635v2 + 690dv/dt | 0.91 | 124 | 3 | 83.64 | 29.28 | -0.00369 | 0.0671 | 10.1 | PATIL | PASS
2056 | 16/08/2021 | 04:28:09 | CARGO | MD2A98AX5MWL21937 (A-721) | PWM+HFM | -0.0021 | 0.008 | 0.1562 | 0.1642 | 97 | 0.0063 | 27.23 | 25.68 | -1 | 98 | 82 | 30 | 125 | 303 | Dataset v6.0.1.92 | BASE | NO WARMUP | NO PRECON | OVER NIGHT |  | BASE | 2D_6P_C | ON | 4.1 | v6.0.1.92 | 0.965 | 0.156 | 113.1+ 0.0635v2 + 690dv/dt | 0.92 | 127 | 1 | 97.51 | 15.65 | -0.00306 | 0.06772 | 9.6 | BABA | PASS
2057 | 16/08/2021 | 05:30:57 | XWIDE | MD2B45AX2LWF10807 | ICOP | 0.1004 | 0.0627 | 0.1355 | 0.1982 | 102 | 0.025 | 25.87 | 23.45 | 50 | 85 | 99 | 120 | 117 |  | Stanadyne FIP ID32 and Nozzle A5-5 Injector | Cycle not meet in 1st phase | NO WARMUP | 5KM WOT + IDC | OVER NIGHT | Base | BASE | 2D_6P_C | ON | 5.6 | v04.4.01.45 | 0.984 | 0.136 | 100.9 + 0.0660v2 + 690dv/dt | 5.569 | 87 | 2 | 62.82 | 36.62 | -0.00414 | 0.06872 | 8.8 | BABA | FAIL
2058 | 16/08/2021 | 06:41:44 | CARGO | MD2A98AX7MWC27433 | ICOP | 0.002 | 0.0048 | 0.1375 | 0.1423 | 93 | 0.0118 | 28.61 | 26.52 | 1 | 86 | 71 | 57 | 114 |  | 2â DOC (25 gcf @ 1/0/0)+ 6âPFF (5 gcf @ 4/1/0) | BASE | NO WARMUP | 5KM WOT + IDC | OVER NIGHT | Base | BASE | 2â DOC (25 gcf @ 1/0/0)+ 6âPFF (5 gcf @ 4/1/0) 4/1/0) | ON | 6.1 | v04.7.4.62 | 0.97 | 0.138 | 113.1+ 0.0635v2 + 690dv/dt | 1.731 | 128 | 3 | 83.64 | 29.28 | -0.00369 | 0.0671 | 9.8 | ANUP | PASS
2059 | 2021-08-17 | 23:27:33 | CARGO | MD2A98AX5MWL21937 (A-721) | PWM+HFM | -0.007 | 0.003 | 0.167 | 0.17 | 95 | 0.006 | 27.84 | 25.24 | -3 | 104 | 85 | 29 | 125 | 303 | Dataset v6.0.1.92_repeat | BASE | NO WARMUP | NO PRECON | OVER NIGHT |  | BASE | 2D_6P_C | ON | 4.2 | v6.0.1.92 | 0.982 | 0.167 | 113.1+ 0.0635v2 + 690dv/dt | 0.945 | 130 | 1 | 97.51 | 15.65 | -0.00306 | 0.06772 | 10.2 | PATIL | FAIL
2060 | 17/08/2021 | 00:07:58 | CARGO | MD2B98AXXMWL22131 (A725) | PWM+HFM | 0.007 | 0.006 | 0.137 | 0.143 | 89 | 0.014 | 29.96 | 27.33 | 3 | 86 | 71 | 67 |  |  | after_20000KM | BASE | NO WARMUP | 5KM WOT + IDC | OVER NIGHT | BASE | BASE | 2D_6P_C | ON | 4.5 | v05.8.04.76 | 0.98 | 0.137 | 113.1+ 0.0635v2 + 690dv/dt | 1.978 | 131 | 2 | 52.16 | 60.85 | -0.0011 | 0.06552 | 10.1 | PATIL | PASS
2061 | 17/08/2021 | 03:51:25 | XWIDE | MD2B45AX0MWA23901 | ICOP | -0.004 | 0.009 | 0.123 | 0.132 | 91 | 0.008 | 29.2 | 25.8 | -2 | 77 | 66 | 38 | 104 |  | NEW MANIFOLD | BASE | NO WARMUP | IDC | OVER NIGHT | BASE | BASE | 2D_6P_C | ON | 4.6 | v0.4.4.01.45 | 0.987 | 0.123 | 100.9 + 0.0660v2 + 690dv/dt | 1.17 | 91 | 3 | 90.39 | 9.96 | -0.00613 | 0.07104 | 10.3 | PATIL | PASS
2062 | 17/08/2021 | 05:05:51 | XWIDE | MD2B45AX2MWA23902 | ICOP | 0.0034 | 0.0089 | 0.116 | 0.1249 | 95 | 0.0172 | 27.84 | 24.8 | 2 | 72 | 62 | 83 | 98 |  | new manifold | BASE | NO WARMUP | 5KM WOT + IDC | OVER NIGHT | BASE | BASE | 2D_6P_C | ON | 5.2 | v0.4.4.01.45 | 0.981 | 0.116 | 100.9 + 0.0660v2 + 690dv/dt | 2.025 | 93 | 4 | 84.68 | 15.59 | -0.00079 | 0.06834 | 14.9 | PATIL | PASS
2063 | 18/08/2021 | 01:50:59 | XWIDE | MD2B45AX6MWA23904 | ICOP | 0.0156 | 0.0063 | 0.1013 | 0.1076 | 92 | 0.018 | 28.94 | 25.38 | 8 | 63 | 54 | 87 | 92 |  | NEW MANIFOLD_ITR5 | BASE | NO WARMUP | 5KM WOT + IDC | OVER NIGHT | BASE | BASE | 2D_6P_C | ON | 3.6 | v04.4.01.45 | 0.952 | 0.101 | 100.9 + 0.0660v2 + 690dv/dt | 2.581 | 95 | 2 | 91.19 | 9.19 | -0.00358 | 0.07413 | 9.2 | NIRMAL | PASS
2064 | 18/08/2021 | 03:15:27 | XWIDE | MD2B45AX2MWA23902 | ICOP | 0.0091 | 0.005 | 0.1348 | 0.1398 | 96 | 0.0178 | 27.53 | 24.6 | 5 | 84 | 70 | 86 | 113 |  | New manifold_ITR5_Nox set | BASE | NO WARMUP | NO PRECON | OVER NIGHT | BASE | BASE | 2D_6P_C | ON | 4.2 | v0.4.4.01.45 | 0.97 | 0.135 | 100.9 + 0.0660v2 + 690dv/dt | 2.601 | 97 | 3 | 84.68 | 15.59 | -0.00079 | 0.06834 | 9.8 | PATIL | PASS
2065 | 18/08/2021 | 03:45:36 | XWIDE | MD2B45AX0MWA23901 | ICOP | 0.018 | 0.004 | 0.128 | 0.132 | 89 | 0.008 | 29.97 | 26.56 | 9 | 80 | 66 | 38 | 104 |  | NEW MANIFOLD | BASE | NO WARMUP | IDC | OVER NIGHT | BASE | BASE | 2D_6P_C | ON | 8 | v0.4.4.01.45 | 0.976 | 0.128 | 100.9 + 0.0660v2 + 690dv/dt | 1.103 | 98 | 4 | 90.39 | 9.96 | -0.00613 | 0.07104 | 10 | NIRMAL | PASS
2066 | 19/08/2021 | 09:54:13 | CARGO | MD2A98AX7MWC27433 | ICOP | 0.0066 | 0.0035 | 0.1378 | 0.1413 | 93 | 0.01 | 28.55 | 25.3 | 3 | 86 | 71 | 48 | 111 | 307 | CAT-2” DOC (75 gcf @ 1/0/0)+ 6”PFF (5 gcf @ 4/1/0) | BASE | NO WARMUP | 5KM WOT + IDC | OVER NIGHT | Base | BASE | DOC (75 gcf @ 1/0/0)+ 6”PFF (5 gcf @ 4/1/0) | ON | 5.2 | v04.7.4.62 | 0.97 | 0.138 | 113.1+ 0.0635v2 + 690dv/dt | 1.459 | 135 | 1 | 83.64 | 29.28 | -0.00369 | 0.0671 | 9.8 | PATIL | PASS
2067 | 19/08/2021 | 12:43:03 | XWIDE | MD2B45AX6LWL00653 | Production | 0.009 | 0.004 | 0.13 | 0.134 | 92 | 0.019 | 28.71 | 25.81 | 4 | 81 | 67 | 91 | 114 | 260 | Aofu CAT | BASE | NO WARMUP | 5KM WOT + IDC | OVER NIGHT | Base | BASE | Aofu CAT | ON | 6.2 | v04.7.01.57 | 0.975 | 0.13 | 100.9 + 0.0660v2 + 690dv/dt | 2.844 | 100 | 2 | 83.24 | 17.68 | -0.00487 | 0.07121 | 9.9 | BABA | PASS
2068 | 19/08/2021 | 16:14:55 | XWIDE | MD2B45AX6MWA23904 | ICOP | 0.0077 | 0.0037 | 0.1192 | 0.1229 | 88 | 0.0153 | 30.28 | 26.23 | 4 | 74 | 61 | 74 | 118 | 265 | NEW MANIFOLD_ITR5_EGR screw lenght 7mm |  | NO WARMUP | 5KM WOT + IDC | OVER NIGHT | BASE | BASE | 2D_6P_C | ON | 5.5 | v04.4.01.45 | 0.968 | 0.119 | 100.9 + 0.0660v2 + 690dv/dt | 2.232 | 103 | 3 | 91.19 | 9.19 | -0.00358 | 0.07413 | 9.7 | NIRMAL | PASS
2069 | 19/08/2021 | 22:29:49 | CARGO | MD2A98AX4LWF11150 | PWM+HFM | 0.0078 | 0.0049 | 0.1821 | 0.187 | 97 | 0.0167 | 27.35 | 24.61 | 4 | 114 | 94 | 80 |  |  | BASE NOX SETTING_CU of A721 | IDC 5th cycle_EGR MIL ON | NO WARMUP | 5KM WOT + IDC | 8 HRS | Base | BASE | 2D_6P_C | ON | 3.9 | v05.8.04.76 | 0.981 | 0.182 | 113.1+ 0.0635v2 + 690dv/dt | 2.435 | 142 | 4 | 99.47 | 13.16 | -0.00105 | 0.06629 | 10.1 | NIRMAL | FAIL
2070 | 20/08/2021 | 08:19:58 | CARGO | MD2A98AX7MWC27433 | ICOP | 0.0057 | 0.0085 | 0.1358 | 0.1443 | 94 | 0.0097 | 28.32 | 25.28 | 3 | 85 | 72 | 47 | 116 | 307 | CAT-2” DOC (100 gcf @ 1/0/0)+ 6”PFF (5 gcf @ 4/1/0) | BASE | NO WARMUP | 5KM WOT + IDC | OVER NIGHT | Base | BASE | 2” DOC (100 gcf @ 1/0/0)+ 6”PFF (5 gcf @ 4/1/0) | ON | 4.6 | v04.7.4.62 | 0.975 | 0.136 | 113.1+ 0.0635v2 + 690dv/dt | 1.453 | 143 | 1 | 83.64 | 29.28 | -0.00369 | 0.0671 | 9.9 | BABA | PASS
2071 | 20/08/2021 | 09:24:44 | CARGO | MD2A98AX0MWC27435 | ECOP | 0.0127 | 0.0035 | 0.1576 | 0.1611 | 89 | 0.0079 | 29.66 | 26.23 | 6 | 98 | 81 | 38 | 149 |  | As is After ARAI test | BASE | NO WARMUP | 5KM WOT + IDC | OVER NIGHT | Base | BASE | 2D_6P_C | ON | 4.9 | v04.7.4.62 | 0.978 | 0.158 | 113.1+ 0.0635v2 + 690dv/dt | 1.151 | 145 | 2 | 81.13 | 31.87 | -0.0052 | 0.06729 | 10 | BABA | PASS
2072 | 20/08/2021 | 13:22:40 | XWIDE | A351 | Pilot | 0.0395 | 0.0116 | 0.1539 | 0.1655 | 99 | 0.0208 | 26.67 | 23.82 | 20 | 96 | 83 | 100 | 148 | 223 | HWD_50000km_Dataset_v04.4.01.45 | REPEAT | NO WARMUP | 5KM WOT + IDC | OVER NIGHT | Base | BASE |  | ON | 5.9 | v04.4.01.45 | 0.972 | 0.154 | 100.9 + 0.0660v2 + 690dv/dt | 3 | 107 | 3 | 84.01 | 17.31 | -0.00829 | 0.07343 | 9.8 | BABA | PASS
2073 | 20/08/2021 | 16:21:36 | CARGO | MD2A98AX4LWF11150 | PWM+HFM | 0.0159 | 0.008 | 0.1426 | 0.1506 | 99 | 0.024 | 26.9 | 23.74 | 8 | 89 | 75 | 115 | 150 | 270 | BASE | BASE | NO WARMUP | 5KM WOT + IDC | OVER NIGHT | Base | BASE | 2D_6P_C | ON | 6 | v05.8.04.76 | 0.968 | 0.143 | 113.1+ 0.0635v2 + 690dv/dt | 3.501 | 147 | 5 | 99.47 | 13.16 | -0.00105 | 0.06629 | 9.7 | NIRMAL | FAIL
2074 | 20/08/2021 | 19:59:24 | CARGO | MD2A98AX0MWC27435 | ECOP | 0.023 | 0.008 | 0.133 | 0.141 | 93 | 0.012 | 28.67 | 24.72 | 12 | 83 | 70 | 58 | 120 |  | Set EGR Screw Length 7mm |  | NO WARMUP | 5KM WOT + IDC | OVER NIGHT | Base | BASE | 2D_6P_C | ON | 4.1 | v04.7.4.62 | 0.985 | 0.133 | 113.1+ 0.0635v2 + 690dv/dt | 1.712 | 150 | 7 | 81.13 | 31.87 | -0.0052 | 0.06729 | 10.3 | NIRMAL | PASS
2075 | 20/08/2021 | 21:33:35 | XWIDE | MD2B45AX6LWL00653 | Production | 0.0156 | 0.0052 | 0.1352 | 0.1404 | 96 | 0.0225 | 27.69 | 24.45 | 8 | 84 | 70 | 108 | 114 | 260 | Aofu CAT | REPEAT | NO WARMUP | 5KM WOT + IDC | 8 HRS | Base | BASE | Aofu CAT | ON | 4.8 | v04.7.01.57 | 0.978 | 0.135 | 100.9 + 0.0660v2 + 690dv/dt | 3.262 | 112 | 8 | 83.24 | 17.68 | -0.00487 | 0.07121 | 10 | NIRMAL | FAIL
2076 | 23/08/2021 | 16:04:03 | XWIDE | A354 | PWM+HFM | 0.0481 | 0.0409 | 0.1383 | 0.1792 | 94 | 0.0196 | 28.32 | 25.32 | 24 | 86 | 90 | 94 | 130 | 280 | 50000km running | BASE | NO WARMUP | 5KM WOT + IDC | 8 HRS | Base | BASE |  | ON | 4.9 | v05.8.01.87 | 0.98 | 0.138 | 100.9 + 0.0660v2 + 690dv/dt | 2.88 | 115 | 2 | 59.3 | 41.76 | 0.00107 | 0.06875 | 10.1 | PATIL | PASS
2077 | 23/08/2021 | 18:34:09 | XWIDE | MD2B45AX3MWL20674 (A718) | PWM+HFM | 0.0065 | 0.0045 | 0.1447 | 0.1492 | 93 | 0.0077 | 28.45 | 25.61 | 3 | 90 | 75 | 37 | 126 | 298 | BASE_ITR5_Dataset_v06.0.01.95 | BASE | NO WARMUP | 5KM WOT + IDC | 8 HRS |  | BASE | 2D_6P_C | ON | 6.6 | v06.0.01.95 | 1 | 0.145 | 100.9 + 0.0660v2 + 690dv/dt | 1.147 | 118 | 4 | 84.17 | 17.01 | -0.00585 | 0.07136 | 10.7 | BABA | PASS
2078 | 23/08/2021 | 21:11:03 | Compact | MD2A97AX1MWK00669 | ICOP | 0.01 | 0.003 | 0.123 | 0.126 | 75 | 0.009 | 35.43 | 32.75 | 5 | 77 | 63 | 43 | 113 |  | Padmini EGR Cooler _Base | BASE | NO WARMUP | 5KM WOT + IDC | 8 HRS | Base | BASE | 2D_5P_C | ON | 5.3 | v04.7.03.48 | 0.973 | 0.123 | 91.03+0.0499v2 +550dv/dT | 1.353 | 45 | 1 | 78.21 | 13.34 | 0.00025 | 0.05315 | 14.9 | BABA | PASS
2079 | 24/08/2021 | 09:25:19 | CARGO | MD2A98AX4LWF11150 | PWM+HFM | 0.0101 | 0.006 | 0.1376 | 0.1436 | 98 | 0.0175 | 27.17 | 24.69 | 5 | 86 | 72 | 84 | 150 | 270 | Base_20km WOT Warmup + IDC Precon | REPEAT | NO WARMUP | 5KM WOT + IDC | OVER NIGHT | Base | BASE | 2D_6P_C | ON | 5.1 | v05.8.04.76 | 0.987 | 0.138 | 113.1+ 0.0635v2 + 690dv/dt | 2.526 | 153 | 1 | 99.47 | 13.16 | -0.00105 | 0.06629 | 10.3 | NIRMAL | PASS
2080 | 24/08/2021 | 13:16:29 | CARGO | MD2A98AX5MWL21937 (A-721) | PWM+HFM | 0.018 | 0.005 | 0.154 | 0.159 | 92 | 0.006 | 28.8 | 25.95 | 9 | 96 | 80 | 29 | 145 | 235 | Dataset v6.0.1.95 | BASE | NO WARMUP | 5KM WOT + IDC | OVER NIGHT |  | BASE | 2D_6P_C | ON | 4.6 | v6.0.1.95 | 0.976 | 0.154 | 113.1+ 0.0635v2 + 690dv/dt | 0.918 | 154 | 2 | 94.82 | 17.53 | -0.00328 | 0.06775 | 10 | NIRMAL | PASS
2081 | 24/08/2021 | 20:27:36 | Compact | MD2A97AX8MWM02036(A750) | PWM+HFM | 0.027 | 0.0092 | 0.1291 | 0.1383 | 74 | 0.012 | 35.66 | 32.61 | 13 | 81 | 69 | 58 | 125 | 260 | After 10000km | Engine from A701 | NO WARMUP | 5KM WOT + IDC | OVER NIGHT |  | BASE | 2D_3P_NC | ON | 5.4 | v04.7.03.56 | 0.981 | 0.129 | 91.03+0.04990v2 +550dv/dT | 1.751 | 50 | 4 | 49.38 | 41.86 | -0.00308 | 0.05559 | 10.1 | BABA | PASS
2082 | 24/08/2021 | 22:13:52 | CARGO | MD2A98AX5MWL21937 (A-721) | PWM+HFM | 0.01 | 0.004 | 0.165 | 0.169 | 92 | 0.006 | 27.86 | 25.12 | 5 | 103 | 84 | 29 | 145 | 235 | Dataset v6.0.1.95_Repeat | REPEAT | NO WARMUP | 5KM WOT + IDC | 8 HRS |  | BASE | 2D_6P_C | ON | 7.7 | v6.0.1.95 | 0.971 | 0.165 | 113.1+ 0.0635v2 + 690dv/dt | 0.832 | 160 | 5 | 94.82 | 17.53 | -0.00328 | 0.06775 | 9.8 | BABA | FAIL
2083 | 25/08/2021 | 07:12:03 | CARGO | MD2A98AX5MWL21937 (A-721) | PWM+HFM | 0.013 | 0.004 | 0.155 | 0.159 | 100 | 0.009 | 26.62 | 24.33 | 6 | 97 | 80 | 43 |  |  | Base_Dataset v5.8.4.76 |  | NO WARMUP | 5KM WOT + IDC | OVER NIGHT |  | BASE | 2D_6P_C | ON | 5.5 | v05.8.4.76 | 0.982 | 0.155 | 113.1+ 0.0635v2 + 690dv/dt | 1.368 | 161 | 2 | 94.82 | 17.53 | -0.00328 | 0.06775 | 10.2 | PATIL | PASS
2084 | 25/08/2021 | 08:30:56 | CARGO | MD2A98AX5MWL21940 ( A-720) | PWM+HFM | 0.3443 | 0.0578 | 0.1457 | 0.2035 | 110 | 0.0201 | 24.08 | 21.47 | 172 | 91 | 102 | 96 |  |  | TA_PWM Valve, New Manifold, ADM EGR cooler, existing CAT and Stanadyne FIE | IDC Cycle Hesitation | NO WARMUP | 5KM WOT + IDC | OVER NIGHT | BASE | BASE | 2D_6P_C | ON | 6.6 | v05.8.04.76 | 0.969 | 0.146 | 113.1+ 0.0635v2 + 690dv/dt | 2.883 | 163 | 3 | 97.47 | 15.39 | -0.00036 | 0.06662 | 9.7 | NIRMAL | FAIL
2085 | 25/08/2021 | 18:46:03 | XWIDE | MD2B45AX9MWL20596 (A716) | PWM+HFM | 0.0278 | 0.0073 | 0.1497 | 0.157 | 94 | 0.0371 | 28.25 | 24.98 | 14 | 94 | 78 | 178 | 105 | 285 | after_1300KM | BASE | NO WARMUP | 5KM WOT + IDC | OVER NIGHT | BASE | BASE | 2D_6P_C | ON | 6.3 | v05.8.01.87 | 0.974 | 0.15 | 100.9 + 0.0660v2 + 690dv/dt | 5.38 | 120 | 5 | 86.96 | 13.15 | -0.0042 | 0.070221 | 9.9 | ANUP | FAIL
2086 | 25/08/2021 | 23:18:43 | CARGO | MD2A98AX5MWL21940 ( A-720) | PWM+HFM | 0.5668 | 0.1041 | 0.1521 | 0.2562 | 112 | 0.0431 | 23.41 | 19.79 | 283 | 95 | 128 | 207 |  |  | TA_PWM Valve, New Manifold, ADM EGR cooler, existing CAT and Stanadyne FIE | IDC Cycle Hesitation | NO WARMUP | 5KM WOT + IDC | OVER NIGHT | BASE | BASE | 2D_6P_C | ON | 9.9 | v05.8.04.76 | 0.995 | 0.152 | 113.1+ 0.0635v2 + 690dv/dt | 6.188 | 168 | 6 | 87.31 | 25.97 | -0.00409 | 0.06753 | 10.5 | ANUP | FAIL
2087 | 26/08/2021 | 08:48:05 | Compact | MD2A97AX1MWK00669 | ICOP | 0.017 | 0.004 | 0.123 | 0.127 | 73 | 0.01 | 36.1 | 33.95 | 8 | 77 | 64 | 48 | 113 |  | ADM EGR Cooler (plain tube)_Base |  | NO WARMUP | 5KM WOT + IDC | OVER NIGHT | Base | BASE | 2D_5P_C | ON | 5.3 | v04.7.03.48 | 0.991 | 0.123 | 91.03+0.0499v2 +550dv/dT | 1.508 | 57 | 1 | 78.21 | 13.34 | 0.00025 | 0.05315 | 10.4 | NIRMAL | PASS
2088 | 26/08/2021 | 16:02:55 | XWIDE | MD2B45AX9MWL20596 (A716) | PWM+HFM | 0.0262 | 0.0087 | 0.1613 | 0.17 | 88 | 0.0092 | 30.04 | 0 | 13 | 101 | 85 | 44 | 130 |  | City Cycle - 1400km_CAT weight – 2555.1 gm | BASE | NO WARMUP | 5KM WOT + IDC | OVER NIGHT | BASE | BASE | 2D_6P_C | ON | 4.3 | v05.8.01.87 | 0.993 | 0.161 | 100.9 + 0.0660v2 + 690dv/dt | 5.38 | 124 | 5 | 86.96 | 13.15 | -0.0042 | 0.070221 | 10.5 | NIRMAL | FAIL
2089 | 26/08/2021 | 16:22:26 | CARGO | MD2A98AX0MWC27452 | ICOP | 0.0358 | 0.0104 | 0.1485 | 0.1589 | 91 | 0.0222 | 29.23 | 26.26 | 18 | 93 | 79 | 107 | 140 |  | with METALLIC CAT | BASE_Without Tray | NO WARMUP | 5KM WOT + IDC | OVER NIGHT | BASE | BASE | 2D_6P_C | ON | 6.2 | v04.7.04.62 | 0.989 | 0.148 | 113.1+ 0.0635v2 + 690dv/dt | 3.241 | 170 | 6 | 69.94 | 43.36 | 0.00077 | 0.06562 | 10.4 | NIRMAL | FAIL
2090 | 26/08/2021 | 21:09:04 | Compact | MD2A97AX4LWL00036 | Production | 0.008 | 0.003 | 0.122 | 0.125 | 77 | 0.014 | 34.56 | 31.37 | 4 | 76 | 62 | 67 |  |  | TA_On/Off valve_ADM EGR cooler_Stanadyne FIE_ 5% deep GR_2+5â CAT_ITR4 Manifold |  | NO WARMUP | 5KM WOT + IDC | 8 HRS | BASE | BASE | 2D_5P_C | ON | 6.9 | v04.7.03.56 | 0.987 | 0.122 | 91.03+0.04990v2 +550dv/dT | 2.012 | 62 | 7 | 51.31 | 40.12 | -0.00101 | 0.05361 | 10.3 | ANUP | PASS
2091 | 27/08/2021 | 07:41:37 | XWIDE | MD2B45AX9MWL20596 (A716) | PWM+HFM | 0.0353 | 0.0132 | 0.1508 | 0.164 | 90 | 0.0101 | 29.49 | 26.33 | 18 | 94 | 82 | 49 | 115 |  | CU NOx set 120ppm_City Cycle - 1400km_CAT weight – 2555.1 gm |  | NO WARMUP | 5KM WOT + IDC | OVER NIGHT | BASE | BASE | 2D_6P_C | ON | 5.6 | v06.1.05.00 | 0.99 | 0.151 | 100.9 + 0.0660v2 + 690dv/dt | 1.499 | 127 | 1 | 86.96 | 13.15 | -0.0042 | 0.070221 | 10.4 | NIRMAL | PASS
2092 | 27/08/2021 | 08:38:41 | XWIDE | MD2B45AX2LWF10807 | ICOP | 0.0282 | 0.0085 | 0.1635 | 0.172 | 91 | 0.0169 | 29.06 | 26.26 | 14 | 102 | 86 | 81 | 137 |  | New Stanadyne FIP (ID E42) & Injector (A5 - 75) | Stanadyne FEI trial 3nd engine (BBXWMK 40753) | NO WARMUP | 5KM WOT + IDC | OVER NIGHT | Base | BASE | 2D_6P_C | ON | 6.2 | v04.4.01.45 | 0.978 | 0.164 | 100.9 + 0.0660v2 + 690dv/dt | 2.434 | 129 | 2 | 69.17 | 30.47 | -0.00066 | 0.06844 | 10 | NIRMAL | FAIL
2093 | 27/08/2021 | 12:41:12 | Compact | MD2A97AX4LWL00036 | Production | 0.01 | 0.004 | 0.129 | 0.133 | 77 | 0.013 | 34.65 | 31.41 | 5 | 81 | 66 | 62 |  |  | TA_On/Off valve_ADM EGR cooler_Stanadyne FIE_ 5% deep GR_2+5Ã¢ÂÂ CAT_ITR4 Manifold_T2 | T2_Repeat | NO WARMUP | 5KM WOT + IDC | OVER NIGHT | BASE | BASE | 2D_5P_C | ON | 5.9 | v04.7.03.56 | 0.982 | 0.129 | 91.03+0.04990v2 +550dv/dT | 1.963 | 63 | 3 | 51.31 | 40.12 | -0.00101 | 0.05361 | 10.2 | ANUP | PASS
2094 | 27/08/2021 | 14:18:42 | XWIDE | MD2B45AX6LWL00630 (A555) | PWM+HFM | 0.001 | 0.003 | 0.12 | 0.123 | 54 | 0.005 | 49.55 | 41.76 | 0 | 75 | 62 | 24 |  |  | Low speed city cycle_D+1 |  | NO WARMUP | 5KM WOT + IDC | OVER NIGHT | BASE | BASE | 2D_5P_C | ON | 8.7 | v05.8.01.87 | 0.986 | 0.12 | 100.9 + 0.066v2 + 690dv/dt | 0.833 | 132 | 4 | 80.09 | 22.12 | -0.00012 | 0.06905 | 10.3 | NIRMAL | PASS
2095 | 27/08/2021 | 15:49:05 | XWIDE | MD2B45AX6LWL00630 (A555) | PWM+HFM | 0.019 | 0.003 | 0.144 | 0.147 | 63 | 0.007 | 42.21 | 38.23 | 9 | 90 | 73 | 34 |  |  | Low speed city cycle_D+2 | BASE | NO WARMUP | 5KM WOT + IDC | OVER NIGHT | BASE | BASE | 2D_5P_C | ON | 10.3 | v05.8.01.87 | 0.982 | 0.144 | 112.16 + 0.066v2 + 767dv/dt | 1.137 | 133 | 5 | 62.57 | 50.33 | -0.00273 | 0.06981 | 10.1 | PATIL | PASS
2096 | 27/08/2021 | 18:06:40 | CARGO | MD2A98AX5MWL21940 ( A-720) | PWM+HFM | 0.655 | 0.026 | 0.162 | 0.188 | 111 | 0.045 | 23.73 | 21.34 | 328 | 101 | 94 | 216 |  |  | TA_PWM Valve, New Manifold, ADM EGR cooler, existing CAT and Bosch FIE | IDC Cycle Hesitation | NO WARMUP | 5KM WOT + IDC | OVER NIGHT | BASE | BASE | 2D_6P_C | ON | 12.2 | v05.8.04.76 | 0.979 | 0.162 | 113.1+ 0.0635v2 + 690dv/dt | 6.479 | 174 | 7 | 87.31 | 25.97 | -0.00409 | 0.06753 | 10.1 | ANUP | FAIL
2097 | 27/08/2021 | 22:56:33 | Compact | MD2A97AX4LWL00036 | PWM+HFM | 0.0105 | 0.0038 | 0.1324 | 0.1362 | 76 | 0.0145 | 34.93 | 32.22 | 5 | 83 | 68 | 70 |  |  | TA_On/Off valve_ADM EGR cooler_Stanadyne FIE_ 5% deep GR_2+5Ã¢ÂÂ CAT_ITR4 Manifold_T3 | T3_Repeat | NO WARMUP | 5KM WOT + IDC | OVER NIGHT | BASE | BASE | 2D_5P_C | ON | 7.9 | v04.7.03.56 | 0.972 | 0.132 | 91.03+0.04990v2 +550dv/dT | 2.108 | 66 | 10 | 51.31 | 40.12 | -0.00101 | 0.05361 | 9.8 | ANUP | PASS
2098 | 30/08/2021 | 08:47:33 | MAX-Z | MD2B38AX8MWL03731 (A-707) | Production | 0.0175 | 0.0027 | 0.1447 | 0.1474 | 79 | 0.0124 | 33.61 | 29.77 | 9 | 90 | 74 | 60 | 145 |  | 25000 km_EGR ON OFF Valve |  | NO WARMUP | 5KM WOT + IDC | OVER NIGHT | BASE | BASE | 2D_4P_NC | ON | 6.2 | v04.4.02.26 | 0.982 | 0.145 | 98.55 + 0.057v2 + 610dv/dt | 1.839 | 50 | 1 | 57.55 | 40.63 | -0.00652 | 0.06226 | 10.1 | NIRMAL | PASS
2099 | 30/08/2021 | 16:19:44 | XWIDE | MD2B45AX6LWL00630 (A555) | PWM+HFM | 0.0017 | 0.0023 | 0.1135 | 0.1158 | 57 | 0.0059 | 46.61 | 38.39 | 1 | 71 | 58 | 28 |  |  | Low speed city cycle_D+2 with_v06.0.01.92 dataset | BASE | NO WARMUP | 5KM WOT + IDC | OVER NIGHT | BASE | BASE | 2D_5P_C | ON | 8.3 | v06.0.01.92 | 0.975 | 0.114 | 112.02 + 0.06600v2 + 767dv/dt | 1.02 | 134 | 3 | 62.57 | 50.33 | -0.00273 | 0.06981 | 9.9 | BABA | PASS
2100 | 30/08/2021 | 18:15:23 | CARGO | MD2A98AX4LWF11150 | PWM+HFM | 0.0081 | 0.0114 | 0.1239 | 0.1353 | 97 | 0.0241 | 27.38 | 24.15 | 4 | 77 | 68 | 116 | 113 | 261 | Nox Set Through Software 120ppm_Dataset v06.1.05.00 | LH minor wheel jam observed | NO WARMUP | 5KM WOT + IDC | 8 HRS | Base | BASE | 2D_6P_C | ON | 8.7 | v06.1.05.00 | 0.982 | 0.124 | 113.1+ 0.0635v2 + 690dv/dt | 3.536 | 179 | 4 | 82.35 | 31.77 | 0.00251 | 0.06559 | 10.2 | BABA | FAIL
2101 | 30/08/2021 | 19:00:54 | CARGO | MD2A98AX5MWL21940 ( A-720) | PWM+HFM | 0.0789 | 0.0098 | 0.1507 | 0.1605 | 102 | 0.0249 | 25.93 | 22.81 | 39 | 94 | 80 | 120 | 132 | 270 | Bosch Pump + Bosch Injector | BASE | NO WARMUP | 5KM WOT + IDC | 8 HRS | BASE | BASE | 2D_6P_C | ON | 10.3 | v05.8.04.76 | 0.978 | 0.151 | 113.1+ 0.0635v2 + 690dv/dt | 3.662 | 181 | 5 | 87.31 | 25.97 | -0.00409 | 0.06753 | 10 | BABA | FAIL
2102 | 30/08/2021 | 21:54:56 | CARGO | MD2A98AX7MWL21941 (A-719) | PWM+HFM | 0.0082 | 0.0023 | 0.1526 | 0.1549 | 90 | 0.0099 | 29.61 | 26.37 | 4 | 95 | 77 | 48 | 140 | 328 | after horiba test | BASE | NO WARMUP | 5KM WOT + IDC | 8 HRS |  | BASE | 2D_6P_C | ON | 9.8 | v05.8.4.76 | 0.978 | 0.153 | 113.1+ 0.0635v2 + 690dv/dt | 1.477 | 183 | 6 | 94.59 | 18.88 | -0.00323 | 0.06907 | 10 | BABA | PASS
2103 | 30/08/2021 | 23:08:25 | Compact | MD2A97AX4LWL00036 | PWM+HFM | 0.0115 | 0.0046 | 0.1275 | 0.1321 | 73 | 0.0171 | 36.25 | 33.4 | 6 | 80 | 66 | 82 | 120 |  | TA_On/Off valve_ADM EGR cooler_Stanadyne FIE_ 5% deep GR_2+5" CAT_ITR4 Manifold_Tubeless tyre Loading | BASE | NO WARMUP | 5KM WOT + IDC | 8 HRS | BASE | BASE | 2D_5P_C | ON | 11 | v04.7.03.56 | 0.986 | 0.128 | 81.48+0.04550v2 +550dv/dT | 2.081 | 3 | 10 | 51.01 | 29.87 | -0.00453 | 0.05067 | 10.3 | ANUP | PASS
2104 | 31/08/2021 | 09:35:44 | Compact | MD2A97AX4LWL00036 | PWM+HFM | 0.0169 | 0.0041 | 0.1236 | 0.1277 | 72 | 0.0152 | 36.61 | 33.23 | 8 | 77 | 64 | 73 | 120 |  | TA_On/Off valve_ADM EGR cooler_Stanadyne FIE_ 5% deep GR_2+5Â" CAT_ITR4 Manifold_Tubeless tyre Loading | T2_Tubeless tyre Loading | NO WARMUP | 5KM WOT + IDC | OVER NIGHT | BASE | BASE | 2D_5P_C | ON | 7.3 | v04.7.03.56 | 0.974 | 0.124 | 81.48+0.04550v2 +550dv/dT | 0.979 | 4 | 1 | 51.01 | 29.87 | -0.00453 | 0.05067 | 9.9 | NIRMAL | PASS
2105 | 31/08/2021 | 14:43:10 | XWIDE | MD2B45AX6LWL00653 | Production | 0.062 | 0.0099 | 0.1402 | 0.1501 | 94 | 0.0498 | 28.09 | 24.47 | 31 | 88 | 75 | 239 | 114 | 260 | Only DOC_Dilute NO | BASE | NO WARMUP | NO PRECON | OVER NIGHT | Base | BASE | Only DOC | ON | 7.1 | v04.7.01.57 | 0.968 | 0.14 | 100.9 + 0.0660v2 + 690dv/dt | 4.976 | 136 | 2 | 83.24 | 17.68 | -0.00487 | 0.07121 | 9.7 | PATIL | FAIL
2106 | 31/08/2021 | 16:01:13 | XWIDE | MD2B45AX3MWL20674 (A718) | PWM+HFM | 0.0023 | 0.0022 | 0.1611 | 0.1633 | 62 | 0.0055 | 42.52 | 38.22 | 1 | 101 | 82 | 26 | 126 | 298 | City cycle with v05.8.01.87 | BASE | NO WARMUP | NO PRECON | OVER NIGHT |  | BASE | 2D_6P_C | ON | 6.9 | v05.8.01.87 | 0.98 | 0.161 | 112.16 + 0.066v2 + 767dv/dt | 0.768 | 137 | 3 | 81.36 | 29.72 | -0.00491 | 0.07111 | 10.1 | BABA | FAIL
2107 | 31/08/2021 | 17:14:15 | XWIDE | MD2B45AX3MWL20674 (A718) | PWM+HFM | 0.0164 | 0.0031 | 0.1651 | 0.1682 | 66 | 0.0044 | 40.48 | 36.9 | 8 | 103 | 84 | 21 | 126 | 298 | City cycle with v06.0.01.92 | BASE | NO WARMUP | NO PRECON | OVER NIGHT |  | BASE | 2D_6P_C | ON | 8.3 | v06.0.01.92 | 0.972 | 0.165 | 112.16 + 0.066v2 + 767dv/dt | 0.675 | 138 | 4 | 81.36 | 29.72 | -0.00491 | 0.07111 | 9.8 | BABA | FAIL
2108 | 31/08/2021 | 21:11:50 | CARGO | MD2A98AX5MWL21940 ( A-720) | PWM+HFM | 0.3117 | 0.0202 | 0.141 | 0.1612 | 104 | 0.0383 | 25.3 | 22.63 | 156 | 88 | 81 | 184 | 132 | 270 | Bosch Pump + Bosch Injector_50KM WOT | BASE | 50KM WOT | 5KM WOT + IDC | 8 HRS | BASE | BASE | 2D_6P_C | ON | 7.8 | v05.8.04.76 | 0.984 | 0.141 | 113.1+ 0.0635v2 + 690dv/dt | 4.067 | 188 | 5 | 87.31 | 25.97 | -0.00409 | 0.06753 | 10.2 | BABA | FAIL
2109 | 31/08/2021 | 22:55:16 | Compact | MD2A97AX4LWL00036 | PWM+HFM | 0.0118 | 0.0052 | 0.1277 | 0.1329 | 73 | 0.0145 | 36.55 | 33.23 | 6 | 80 | 66 | 70 | 120 |  | TA_On/Off valve_ADM EGR cooler_Stanadyne FIE_ 5% deep GR_2+5" CAT_ITR4 Manifold_Tubeless tyre Loading | T3_Tubeless tyre Loading | NO WARMUP | IDC | 8 HRS | BASE | BASE | 2D_5P_C | ON | 7.5 | v04.7.03.56 | 0.988 | 0.128 | 81.48+0.04550v2 +550dv/dT | 1.853 | 5 | 6 | 51.01 | 29.87 | -0.00453 | 0.05067 | 10.3 | BABA | PASS
2110 | 2021-01-09 | 08:26:41 | Compact | MD2A97AX1MWK00669 | ICOP | 0.0234 | 0.0093 | 0.12 | 0.1293 | 72 | 0.0104 | 36.73 | 33.42 | 12 | 75 | 65 | 50 | 90 |  | US based catalyst CAT | ADM EGR Cooler (plain tube) | NO WARMUP | 5KM WOT + IDC | OVER NIGHT | Base | BASE | 2D_5P_C | ON | 8.4 | v04.7.03.48 | 0.993 | 0.12 | 91.03+0.0499v2 +550dv/dT | 1.328 | 68 | 1 | 76.43 | 15.33 | -0.00286 | 0.05485 | 10.5 | NIRMAL | PASS
2111 | 2021-01-09 | 09:52:23 | XWIDE | MD2B45AX6MWA23904 | ICOP | 0.019 | 0.007 | 0.13 | 0.137 | 89 | 0.016 | 29.74 | 26.37 | 9 | 81 | 68 | 77 | 115 | 159 | Production Combustion Chamber |  | NO WARMUP | 5KM WOT + IDC | OVER NIGHT | BASE | BASE | 2D_6P_C | ON | 7.6 | v04.4.01.45 | 0.975 | 0.13 | 100.9 + 0.0660v2 + 690dv/dt | 1.986 | 141 | 2 | 88.2 | 12.5 | 0.00186 | 0.06741 | 9.9 | NIRMAL | PASS
2112 | 2021-01-09 | 12:58:40 | XWIDE | MD2B45AX3MWL20674 (A718) | PWM+HFM | 0.0184 | 0.0046 | 0.1366 | 0.1412 | 91 | 0.0095 | 29.3 | 26.08 | 9 | 85 | 71 | 46 | 120 | 298 | CU NOx Set 120ppm |  | NO WARMUP | 5KM WOT + IDC | OVER NIGHT |  | BASE | 2D_6P_C | ON | 5.8 | v06.1.5.0 | 0.966 | 0.137 | 100.9 + 0.066v2 + 690dv/dt | 1.237 | 144 | 3 | 83.7 | 16.04 | -0.00235 | 0.06787 | 9.6 | NIRMAL | PASS
2113 | 2021-01-09 | 17:32:03 | CARGO | MD2A98AX7MWL21941 (A-719) | PWM+HFM | 0.009 | 0.002 | 0.1668 | 0.1688 | 92 | 0.0097 | 28.81 | 25.54 | 4 | 104 | 84 | 46 | 140 | 328 | With New Dataset_v06.4.5.2 | BASE | NO WARMUP | 5KM WOT + IDC | 8 HRS |  | BASE | 2D_6P_C | ON | 5.6 | v06.4.5.2 | 0.978 | 0.167 | 113.1+ 0.0635v2 + 690dv/dt | 1.292 | 189 | 4 | 94.59 | 18.88 | -0.00323 | 0.06907 | 10 | BABA | FAIL
2114 | 2021-01-09 | 19:57:42 | CARGO | MD2A98AX0MWC27435 | ECOP | 0.0113 | 0.0048 | 0.139 | 0.1438 | 95 | 0.0129 | 27.99 | 24.82 | 6 | 87 | 72 | 62 |  |  | Set EGR Screw Length 7.7mm,Fueling set at 1800 RPM by screw rotate 90˚out | BASE | NO WARMUP | 5KM WOT + IDC | OVER NIGHT | Base | BASE | 2D_6P_C | ON | 5.5 | v04.7.4.62 | 0.99 | 0.139 | 113.1+ 0.0635v2 + 690dv/dt | 1.717 | 190 | 6 | 81.13 | 31.87 | -0.0052 | 0.06729 | 10.4 | BABA | PASS
2115 | 2021-01-09 | 21:01:48 | CARGO | MD2A98AX4LWF11150 | PWM+HFM | 0.0093 | 0.0109 | 0.1243 | 0.1352 | 100 | 0.0232 | 26.64 | 26.64 | 5 | 78 | 68 | 112 |  |  | Nox Set Through Software 120ppm_Dataset v06.1.05.00_After 20km WOT running | LH minor wheel jam observed | 20KM WOT | 5KM WOT + IDC | 8 HRS | Base | BASE | 2D_6P_C | ON | 5.3 | v06.1.05.00 | 0.987 | 0.124 | 113.1+ 0.0635v2 + 690dv/dt | 2.717 | 191 | 7 | 82.35 | 31.77 | 0.00251 | 0.06559 | 10.3 | BABA | FAIL
2116 | 2021-02-09 | 08:06:51 | Compact | MD2A97AX3MWE01069 | ICOP | 0.0332 | 0.0119 | 0.1314 | 0.1433 | 72 | 0.0111 | 36.73 | 33.41 | 17 | 82 | 72 | 53 |  |  | AS IS_ICOP_Batch Sept 21 | BASE | NO WARMUP | 5KM WOT + IDC | OVER NIGHT | Base | BASE | 2D_5P_C | ON | 6.6 | v04.7.03.56 | 0.991 | 0.131 | 91.03+0.0499v2 +550dv/dT | 1.489 | 74 | 1 | 66.8 | 22.26 | -0.00946 | 0.05657 | 10.4 | NIRMAL | PASS
2117 | 2021-02-09 | 08:52:01 | Compact | MD2A97AXXMWE01067 | ICOP | 0.0263 | 0.0124 | 0.1365 | 0.1489 | 74 | 0.0094 | 35.93 | 32.83 | 13 | 85 | 74 | 45 |  |  | AS IS_ICOP_Batch Sept 21 | BASE | NO WARMUP | 5KM WOT + IDC | OVER NIGHT | Base | BASE | 2D_5P_C | ON | 12.9 | v04.7.03.56 | 0.981 | 0.137 | 91.03+0.0499v2 +550dv/dT | 1.34 | 75 | 2 | 71.22 | 19.91 | -0.00422 | 0.05511 | 10.1 | NIRMAL | PASS
2118 | 2021-02-09 | 17:20:11 | Compact | MD2A97AX1MWE01068 | ICOP | 0.0159 | 0.0085 | 0.1297 | 0.1382 | 72 | 0.0142 | 36.95 | 33.35 | 8 | 81 | 69 | 68 | 123 | 273 | AS IS_ICOP_Batch Sept 21 | BASE | NO WARMUP | 5KM WOT + IDC | OVER NIGHT | Base | BASE | 2D_5P_C | ON | 10.7 | v04.7.03.56 | 0.976 | 0.13 | 91.03+0.0499v2 +550dv/dT | 1.869 | 76 | 3 | 67.07 | 23.63 | -0.00481 | 0.0554 | 10 | BABA | PASS
2119 | 2021-02-09 | 18:22:07 | Compact | MD2A97AX8MWE01066 | ICOP | 0.0143 | 0.0046 | 0.1599 | 0.1645 | 74 | 0.0094 | 36.03 | 32.8 | 7 | 100 | 82 | 45 | 162 | 257 | AS IS_ICOP_Batch Sept 21 | BASE | NO WARMUP | 5KM WOT + IDC | OVER NIGHT | Base | BASE | 2D_5P_C | ON | 12 | v04.7.03.56 | 0.979 | 0.16 | 91.03+0.0499v2 +550dv/dT | 1.359 | 79 | 5 | 66.76 | 24.13 | 0.00199 | 0.05281 | 10.1 | BABA | PASS
2120 | 2021-02-09 | 23:44:44 | CARGO | MD2A98AX7MWL21941 (A-719) | PWM+HFM | 0.0119 | 0.0035 | 0.163 | 0.1665 | 94 | 0.013 | 28.14 | 24.68 | 6 | 102 | 83 | 62 | 140 | 328 | With New Dataset_v06.4.4.89 | BASE | NO WARMUP | 5KM WOT + IDC | FORCE SOAKED |  | BASE | 2D_6P_C | ON | 7.5 | v06.4.4.89 | 0.989 | 0.163 | 113.1+ 0.0635v2 + 690dv/dt | 1.772 | 198 | 6 | 91.59 | 21.49 | -0.00407 | 0.0681 | 10.4 | BABA | FAIL
2121 | 2021-03-09 | 06:50:06 | CARGO | MD2A98AX1MWC27444 | ECOP | 0.035 | 0.009 | 0.171 | 0.18 | 95 | 0.008 | 27.99 | 24.93 | 18 | 107 | 90 | 38 | 138 | 285 | AS IS_ECOP_EGR Screw length 6.68mm | Idle RPM 1900_Accelerator Play Zero | NO WARMUP | 5KM WOT + IDC | OVER NIGHT | Base | BASE | 2D_6P_C | ON | 6.6 | v04.4.04.23 | 0.987 | 0.171 | 113.1+ 0.0635v2 + 690dv/dt | 1.137 | 198 | 1 | 88.34 | 24.33 | -0.00317 | 0.06733 | 10.3 | NIRMAL | FAIL
2122 | 2021-03-09 | 08:03:14 | CARGO | MD2A98AX8MWC27425 | ECOP | 0.0291 | 0.0064 | 0.156 | 0.1624 | 93 | 0.0061 | 28.46 | 25.4 | 15 | 98 | 81 | 29 | 130 | 300 | AS IS_ECOP_EGR Screw length 7.25mm | Idle RPM 1800_Accelerator Play Zero | NO WARMUP | 5KM WOT + IDC | OVER NIGHT | Base | BASE | 2D_6P_C | ON | 5.9 | v04.4.04.23 | 0.993 | 0.156 | 113.1+ 0.0635v2 + 690dv/dt | 0.961 | 200 | 2 | 93.87 | 18.86 | -0.00105 | 0.06731 | 10.5 | NIRMAL | PASS
2123 | 2021-03-09 | 08:54:38 | CARGO | MD2A98AX5MWL21937 (A-721) | PWM+HFM | 0.3614 | 0.1112 | 0.1304 | 0.2416 | 107 | 0.03 | 24.65 | 21.75 | 181 | 82 | 121 | 144 |  |  | Type approval _PWM Valve, New Manifold, ADM EGR cooler, Existing CAT and Stanadyne FIE | IDC Not Negotiate | NO WARMUP | 5KM WOT + IDC | OVER NIGHT |  | BASE | 2D_6P_C | ON | 10.8 | v06.4.4.89 | 0.981 | 0.13 | 113.1+ 0.0635v2 + 690dv/dt | 1.524 | 202 | 3 | 93.46 | 17.96 | -0.00406 | 0.06785 | 10.1 | PATIL | FAIL
2124 | 2021-03-09 | 17:40:50 | CARGO | MD2A98AX1MWC27444 | ECOP | 0.0182 | 0.0086 | 0.1545 | 0.1631 | 90 | 0.0087 | 29.4 | 26.17 | 9 | 97 | 82 | 42 | 138 | 285 | After idle RPM correcation | BASE | NO WARMUP | 5KM WOT + IDC | 8 HRS | Base | BASE | 2D_6P_C | ON | 8.2 | v04.4.04.23 | 0.976 | 0.154 | 113.1+ 0.0635v2 + 690dv/dt | 1.178 | 205 | 4 | 88.34 | 24.33 | -0.00317 | 0.06733 | 10 | BABA | PASS
2125 | 2021-03-09 | 18:45:37 | CARGO | MD2A98AX2MWC27419 | ECOP | 0.2177 | 0.015 | 0.1309 | 0.1459 | 89 | 0.0128 | 29.67 | 26.47 | 109 | 82 | 73 | 61 | 125 | 328 | After idle RPM correcation | BASE | NO WARMUP | 5KM WOT + IDC | 8 HRS | Base | BASE | 2D_6P_C | ON | 6.4 | v04.4.04.23 | 0.977 | 0.131 | 113.1+ 0.0635v2 + 690dv/dt | 1.678 | 206 | 5 | 89.12 | 25.51 | -0.00013 | 0.06675 | 10 | BABA | FAIL
2126 | 2021-03-09 | 20:47:41 | CARGO | MD2A98AX7MWL21941 (A-719) | PWM+HFM | 0.0132 | 0.0119 | 0.1526 | 0.1645 | 98 | 0.0191 | 26.99 | 24.56 | 7 | 95 | 82 | 92 | 140 | 328 | Nox set through software 120ppm | BASE | NO WARMUP | 5KM WOT + IDC | 8 HRS |  | BASE | 2D_6P_C | ON | 5.7 | v06.4.4.89 | 0.993 | 0.153 | 113.1+ 0.0635v2 + 690dv/dt | 2.262 | 208 | 6 | 91.59 | 21.49 | -0.00407 | 0.0681 | 10.5 | BABA | PASS
2127 | 2021-03-09 | 21:50:17 | XWIDE | MD2B45AX2LWF10807 | ICOP | 0.0092 | 0.0063 | 0.1535 | 0.1598 | 91 | 0.0162 | 29.13 | 26.46 | 5 | 96 | 80 | 78 | 135 | 300 | New Stanadyne FIP (ID E30) & Injector (A5 - 2) | Stanadyne FEI trial 3nd engine (BBXWMK 40753) | NO WARMUP | 5KM WOT + IDC | OVER NIGHT | Base | BASE | 2D_6P_C | ON | 5.3 | v04.4.01.45 | 0.983 | 0.153 | 100.9 + 0.0660v2 + 690dv/dt | 1.938 | 150 | 7 | 69.17 | 30.47 | -0.00066 | 0.06844 | 10.2 | NIRMAL | PASS
2128 | 2021-04-09 | 08:15:11 | XWIDE | MD2B45AX1MWE25331 | ICOP | 0.027 | 0.013 | 0.155 | 0.168 | 91 | 0.01 | 29.11 | 26.39 | 13 | 97 | 84 | 48 | 151 | 290 | AS IS ICOP_Batch Aug'21 | EGR Screw Length 5.15mm | NO WARMUP | 5KM WOT + IDC | OVER NIGHT | Base | BASE | 2D_6P_C | ON | 8.8 | v04.4.01.45 | 0.983 | 0.155 | 100.9 + 0.0660v2 + 690dv/dt | 1.409 | 152 | 1 | 82.49 | 17.88 | -0.00162 | 0.07022 | 10.2 | NIRMAL | PASS
2129 | 2021-04-09 | 08:57:46 | XWIDE | MD2B45AX8MWE25312 | ICOP | 0.024 | 0.009 | 0.163 | 0.172 | 87 | 0.009 | 30.35 | 27.18 | 12 | 102 | 86 | 43 | 157 | 272 | AS IS ICOP_Batch Aug'21 | EGR Screw Length 6.40mm | NO WARMUP | 5KM WOT + IDC | OVER NIGHT | Base | BASE | 2D_6P_C | ON | 9.1 | v04.4.01.45 | 0.989 | 0.163 | 100.9 + 0.0660v2 + 690dv/dt | 1.253 | 154 | 2 | 83.41 | 17.38 | -0.0024 | 0.07008 | 10.4 | NIRMAL | FAIL
2130 | 2021-04-09 | 10:21:59 | XWIDE | MD2B45AX6MWE25390 | ICOP | 0.025 | 0.01 | 0.161 | 0.171 | 87 | 0.006 | 30.62 | 27.18 | 12 | 101 | 86 | 29 | 156 |  | AS IS ICOP_Batch Aug'21 | EGR Screw Length 6.70mm | NO WARMUP | 5KM WOT + IDC | OVER NIGHT | Base | BASE | 2D_6P_C | ON | 8.4 | v04.4.01.45 | 0.994 | 0.161 | 100.9 + 0.0660v2 + 690dv/dt | 0.979 | 156 | 3 | 87.33 | 11.68 | -0.00401 | 0.0706 | 10.5 | NIRMAL | FAIL
2131 | 2021-04-09 | 12:46:31 | XWIDE | MD2B45AX5MWE25333 | ICOP | 0.034 | 0.011 | 0.193 | 0.204 | 92 | 0.012 | 28.91 | 25.9 | 17 | 121 | 102 | 58 | 204 |  | AS IS ICOP_Batch Aug'21 | EGR Screw Length 4.03mm | NO WARMUP | 5KM WOT + IDC | OVER NIGHT | Base | BASE | 2D_6P_C | ON | 5.4 | v04.4.01.45 | 0.993 | 0.193 | 100.9 + 0.0660v2 + 690dv/dt | 1.647 | 159 | 4 | 86.14 | 13.07 | -0.00059 | 0.06798 | 10.5 | NIRMAL | FAIL
2132 | 2021-06-09 | 08:05:20 | CARGO | MD2A98AX1MWC27444 | ECOP | 0.0188 | 0.0058 | 0.1281 | 0.1339 | 96 | 0.0129 | 27.57 | 25.65 | 9 | 80 | 67 | 62 | 107 |  | ITR5_Nox set 100ppm | BASE | NO WARMUP | 5KM WOT + IDC | OVER NIGHT | Base | BASE | 2D_6P_C | ON | 4.7 | v04.4.04.23 | 0.968 | 0.128 | 113.1+ 0.0635v2 + 690dv/dt | 1.597 | 211 | 1 | 88.34 | 24.33 | -0.00317 | 0.06733 | 9.7 | PATIL | PASS
2133 | 2021-06-09 | 13:04:50 | CARGO | MD2A98AX8MWC27425 | ECOP | 0.0213 | 0.0108 | 0.122 | 0.1328 | 92 | 0.0092 | 28.89 | 25.88 | 11 | 76 | 66 | 44 | 104 |  | ITR5_Nox set 100ppm | BASE | NO WARMUP | 5KM WOT + IDC | OVER NIGHT | Base | BASE | 2D_6P_C | ON | 10 | v04.4.04.23 | 0.982 | 0.122 | 113.1+ 0.0635v2 + 690dv/dt | 1.278 | 215 | 2 | 93.87 | 18.86 | -0.00105 | 0.06731 | 10.2 | NIRMAL | PASS
2134 | 2021-06-09 | 22:55:21 | XWIDE | MD2B45AX3MWL20674 (A718) | PWM+HFM | 0.017 | 0.0053 | 0.2667 | 0.272 | 67 | 0.0031 | 39.77 | 37.33 | 8 | 167 | 136 | 15 | 126 | 298 | EGR OFF_D+2_New City cycle_v06.0.01.92 |  | NO WARMUP | NO PRECON | OVER NIGHT |  | BASE | 2D_6P_C | ON | 6.5 | v06.0.01.92 | 0.989 | 0.267 | 112.16 + 0.066v2 + 767dv/dt | 0.495 | 169 | 6 | 81.36 | 29.72 | -0.00491 | 0.07111 | 10.4 | NIRMAL | FAIL
2135 | 2021-07-09 | 07:44:55 | XWIDE | MD2B45AX8MWE25312 | ICOP | 0.0124 | 0.0061 | 0.1358 | 0.1419 | 94 | 0.016 | 28.33 | 25.55 | 6 | 85 | 71 | 77 | 127 | 303 | Nox set 113 ppm | Nox setting screw length 8.07mm | NO WARMUP | 5KM WOT + IDC | OVER NIGHT | Base | BASE | 2D_6P_C | ON | 7.6 | v04.4.01.45 | 0.982 | 0.136 | 100.9 + 0.0660v2 + 690dv/dt | 1.825 | 170 | 2 | 83.41 | 17.38 | -0.0024 | 0.07008 | 10.1 | BABA | PASS
2136 | 2021-07-09 | 08:44:15 | XWIDE | MD2B45AX6MWE25390 | ICOP | 0.0123 | 0.0052 | 0.1429 | 0.1481 | 90 | 0.0081 | 29.42 | 26.45 | 6 | 89 | 74 | 39 | 127 | 340 | Nox set 113ppm | Nox setting screw length 8.01mm | NO WARMUP | 5KM WOT + IDC | OVER NIGHT | Base | BASE | 2D_6P_C | ON | 9.9 | v04.4.01.45 | 0.986 | 0.143 | 100.9 + 0.0660v2 + 690dv/dt | 1.08 | 173 | 3 | 87.33 | 11.68 | -0.00401 | 0.0706 | 10.3 | PATIL | PASS
2137 | 2021-07-09 | 10:26:08 | CARGO | MD2A98AX2MWC27419 | ECOP | 0.2433 | 0.0149 | 0.1221 | 0.137 | 95 | 0.0223 | 27.88 | 25.08 | 122 | 76 | 68 | 107 | 125 | 328 | Repeat | REPEAT | NO WARMUP | NO PRECON | OVER NIGHT | Base | BASE | 2D_6P_C | ON | 8.9 | v04.4.04.23 | 0.969 | 0.122 | 113.1+ 0.0635v2 + 690dv/dt | 2.485 | 1 | 4 | 89.12 | 25.51 | -0.00013 | 0.06675 | 9.7 | BABA | FAIL
2138 | 2021-07-09 | 21:59:23 | CARGO | MD2A98AX0MWC27435 | ECOP | 0.0382 | 0.0143 | 0.1161 | 0.1304 | 98 | 0.0197 | 27.16 | 24 | 19 | 73 | 65 | 95 | 105 |  | NOx Set 100ppm,Fueling set at 1800 RPM by screw rotate 90Ëout |  | NO WARMUP | 5KM WOT + IDC | OVER NIGHT | Base | BASE | 2D_6P_C | ON | 8.4 | v04.4.04.23 | 0.976 | 0.116 | 113.1+ 0.0635v2 + 690dv/dt | 2.291 | 221 | 5 | 81.13 | 31.87 | -0.0052 | 0.06729 | 10 | NIRMAL | PASS
2139 | 2021-08-09 | 08:53:00 | CARGO | MD2A98AX5MWL21937 (A-721) | PWM+HFM | 0.1824 | 0.0157 | 0.1321 | 0.1478 | 101 | 0.0208 | 26.3 | 23.17 | 91 | 83 | 74 | 100 | 122 |  | Type approval _PWM Valve, New Manifold, ADM EGR cooler, Existing CAT and Stanadyne FIE_A5-2 Injector | IDC Negotiate | NO WARMUP | 5KM WOT + IDC | OVER NIGHT |  | BASE | 2D_6P_C | ON | 7.7 | v06.4.4.89 | 0.982 | 0.132 | 113.1+ 0.0635v2 + 690dv/dt | 2.384 | 222 | 1 | 101.26 | 11.84 | -0.00078 | 0.06722 | 10.2 | PATIL | PASS
2140 | 2021-08-09 | 10:24:13 | Compact | MD2A97AX4LWL00036 | PWM+HFM | 0.0233 | 0.0067 | 0.115 | 0.1217 | 70 | 0.0113 | 38.1 | 34.74 | 12 | 72 | 61 | 55 | 120 |  | TA_On/Off valve_ADM EGR cooler_Stanadyne FIE_ 5% deep GR_2+5" CAT_ITR4 Manifold_Tubeless tyre Loading | After 1000km running | NO WARMUP | 5KM WOT + IDC | OVER NIGHT | BASE | BASE | 2D_5P_C | ON | 8.5 | v04.7.03.56 | 0.982 | 0.115 | 81.48+0.04550v2 +550dv/dT | 1.449 | 86 | 2 | 51.22 | 29.32 | -0.00499 | 0.05196 | 10.1 | NIRMAL | PASS
2141 | 2021-08-09 | 13:20:07 | XWIDE | MD2B45AX6LWL00630 (A555) | PWM+HFM | 0.014 | 0.006 | 0.117 | 0.123 | 88 | 0.012 | 30.27 | 27 | 7 | 73 | 62 | 58 | 120 | 258 | Vibration completed sample - Lift vs Voltage curve slightly out of specs |  | NO WARMUP | 5KM WOT + IDC | OVER NIGHT | BASE | BASE | 2D_5P_C | ON | 6.4 | v06.4.05.02 | 0.99 | 0.117 | 100.9 + 0.0660v2 + 690dv/dt | 1.483 | 180 | 3 | 68.97 | 30.04 | -0.00452 | 0.0695 | 10.4 | NIRMAL | PASS
2142 | 2021-08-09 | 18:29:09 | CARGO | MD2A98AX5MWL21937 (A-721) | PWM+HFM | 0.026 | 0.008 | 0.149 | 0.157 | 98 | 0.022 | 26.99 | 23.69 | 13 | 93 | 78 | 106 | 122 |  | TA_STANADYNE ENGINE - v06.0.01.92 | IDC Negotiate | NO WARMUP | 5KM WOT + IDC | OVER NIGHT |  | BASE | 2D_6P_C | ON | 6.1 | v06.0.01.92 | 0.988 | 0.149 | 113.1+ 0.0635v2 + 690dv/dt | 2.304 | 224 | 4 | 101.26 | 11.84 | -0.00078 | 0.06722 | 10.3 | ANUP | FAIL
2143 | 2021-08-09 | 22:47:45 | CARGO | MD2A98AX7MWL21941 (A-719) | PWM+HFM | 0.0423 | 0.0081 | 0.1381 | 0.1462 | 95 | 0.022 | 27.98 | 24.89 | 21 | 86 | 73 | 106 | 140 | 328 | with_v06.4.12.01 | BASE | NO WARMUP | NO PRECON | 8 HRS |  | BASE | 2D_6P_C | ON | 7.1 | v06.4.12.01 | 0.975 | 0.138 | 113.1+ 0.0635v2 + 690dv/dt | 2.525 | 226 | 5 | 86.95 | 26.66 | 0.00227 | 0.06538 | 9.9 | ANUP | FAIL
2144 | 2021-09-09 | 16:16:41 | CARGO | MD2A98AX5MWL21937 (A-721) | PWM+HFM | 0.0304 | 0.0089 | 0.1449 | 0.1538 | 96 | 0.0126 | 27.74 | 25.36 | 15 | 91 | 77 | 60 | 122 |  | TA_STANADYNE ENGINE A5-2 Injector - 20km WOT Run | IDC Negotiate OK | NO WARMUP | 5KM WOT + IDC | OVER NIGHT |  | BASE | 2D_6P_C | ON | 7.1 | v06.0.01.92 | 0.98 | 0.145 | 113.1+ 0.0635v2 + 690dv/dt | 1.552 | 227 | 1 | 101.26 | 11.84 | -0.00078 | 0.06722 | 10.1 | PATIL | PASS
2145 | 2021-09-09 | 18:48:39 | Compact | MD2A97AX7LWH03849 | ICOP | 0.005 | 0.004 | 0.124 | 0.128 | 78 | 0.019 | 34.1 | 30.34 | 2 | 78 | 64 | 91 |  |  | HOMOLGATION | BASE | NO WARMUP | IDC | OVER NIGHT | BASE | BASE | 2D_6P_C | ON | 6.7 | v04.7.03.56 | 0.997 | 0.124 | 91.03+0.04990v2 +550dv/dT | 2.254 | 86 | 2 | 71.07 | 20.11 | -0.00232 | 0.05497 | 10.6 | ANUP | PASS
2146 | 2021-10-09 | 08:52:50 | CARGO | MD2A98AX4MWC27454 | ECOP | 0.02 | 0.0068 | 0.1415 | 0.1483 | 93 | 0.013 | 28.66 | 25.72 | 10 | 88 | 74 | 63 | 117 | 329 | AS IS_ECOP_EGR Screw length 7.50mm | BASE | NO WARMUP | 5KM WOT + IDC | OVER NIGHT | Base | BASE | 2D_6P_C | ON | 5.6 | v04.4.04.23 | 1.005 | 0.141 | 113.1+ 0.0635v2 + 690dv/dt | 1.694 | 238 | 1 | 92.15 | 19.87 | -0.00374 | 0.06809 | 10.8 | PATIL | PASS
2147 | 2021-10-09 | 15:40:42 | CARGO | MD2A98AX4MWC27440 | ECOP | 0.014 | 0.0043 | 0.1548 | 0.1591 | 92 | 0.0086 | 28.77 | 25.7 | 7 | 97 | 80 | 41 |  |  | AS IS_ECOP_EGR Screw length 6.90mm | BASE | NO WARMUP | 5KM WOT + IDC | OVER NIGHT | Base | BASE | 2D_6P_C | ON | 6.7 | v04.4.04.23 | 0.998 | 0.155 | 113.1+ 0.0635v2 + 690dv/dt | 1.15 | 241 | 2 | 90.48 | 23.18 | -0.00127 | 0.06532 | 10.6 | PATIL | PASS
2148 | 2021-10-09 | 16:41:03 | Compact | MD2A97AX7LWH03849 | ICOP | 0.0065 | 0.0052 | 0.1198 | 0.125 | 74 | 0.0177 | 36.1 | 33.03 | 3 | 75 | 62 | 85 |  |  | HOMOLGATION_ with tubeless tyre loading | BASE | NO WARMUP | IDC | OVER NIGHT | BASE | BASE | 2D_6P_C | ON | 6.9 | v04.7.03.56 | 0.974 | 0.12 | 81.48+0.04550v2 +550dv/dT | 2.052 | 7 | 3 | 74.14 | 7.14 | -0.00406 | 0.0498 | 9.9 | ANUP | PASS
2149 | 2021-10-09 | 18:09:51 | XWIDE | MD2B45AX6LWL00630 (A555) | PWM+HFM | 0.012 | 0.006 | 0.1331 | 0.1391 | 91 | 0.012 | 29.28 | 26.16 | 6 | 83 | 70 | 58 | 120 | 258 | Higher flow valve sample2 |  | NO WARMUP | 5KM WOT + IDC | OVER NIGHT | BASE | BASE | 2D_5P_C | ON | 12.1 | v06.4.05.02 | 1.065 | 0.135 | 100.9 + 0.0660v2 + 690dv/dt | 1.412 | 183 | 4 | 68.97 | 30.04 | -0.00452 | 0.0695 | 12.6 | ANUP | PASS
2150 | 2021-10-09 | 21:51:59 | CARGO | MD2A98AX2MWC27419 | ECOP | 0.6782 | 0.0261 | 0.1212 | 0.1473 | 96 | 0.0245 | 27.23 | 24.01 | 339 | 76 | 74 | 118 |  |  | CAT of V10 | BASE | NO WARMUP | 5KM WOT + IDC | OVER NIGHT | Base | BASE | 2D_6P_C | ON | 10.8 | v04.4.04.23 | 0.99 | 0.121 | 113.1+ 0.0635v2 + 690dv/dt | 2.679 | 242 | 5 | 66.51 | 46.64 | -0.00578 | 0.06736 | 10.4 | ANUP | FAIL
2151 | 13/09/2021 | 20:54:28 | CARGO | MD2A98AX1MWC27444 | ECOP | 0.0127 | 0.0037 | 0.1586 | 0.1623 | 94 | 0.009 | 28.09 | 26.21 | 6 | 99 | 81 | 43 | 130 | 317 | Injector injection timing reset on engine bed _ITR5 | BASE | NO WARMUP | 5KM WOT + IDC | 8 HRS | Base | BASE | 2D_6P_C | ON | 4.4 | v04.4.04.23 | 0.992 | 0.159 | 113.1+ 0.0635v2 + 690dv/dt | 1.143 | 254 | 1 | 88.34 | 24.33 | -0.00317 | 0.06733 | 10.5 | BABA | PASS
2152 | 13/09/2021 | 22:41:23 | CARGO | MD2A98AX6MWF31661 | ECOP | 0.03 | 0.0074 | 0.1387 | 0.1461 | 99 | 0.0182 | 26.85 | 25.32 | 15 | 87 | 73 | 87 | 115 | 297 | AS IS | BASE | NO WARMUP | 5KM WOT + IDC | 8 HRS | Base | BASE | 2D_6P_C | ON | 6.1 | v04.4.04.23 | 0.982 | 0.139 | 113.1+ 0.0635v2 + 690dv/dt | 2.077 | 256 | 2 | 84.07 | 27.71 | -0.00437 | 0.06814 | 10.1 | BABA | PASS
2153 | 13/09/2021 | 23:40:25 | CARGO | MD2A98AX2MWF31690 | ECOP | 0.018 | 0.012 | 0.149 | 0.161 | 99 | 0.012 | 26.85 | 25.02 | 9 | 93 | 80 | 58 | 111 | 283 | AS IS_Nox Set@ plant 113ppm | BASE | NO WARMUP | 5KM WOT + IDC | 8 HRS | Base | BASE | 2D_6P_C | ON | 6.4 | v04.4.04.23 | 1.02 | 0.149 | 113.1+ 0.0635v2 + 690dv/dt | 1.571 | 258 | 1 | 93.1 | 18.86 | 0.00113 | 0.06587 | 11.3 | BABA | PASS
2154 | 14/09/2021 | 09:41:41 | CARGO | MD2A98AX4MWF31688 | ECOP | 0.0217 | 0.0068 | 0.1386 | 0.1454 | 92 | 0.0099 | 28.98 | 26.24 | 11 | 87 | 73 | 48 | 107 | 277 | AS IS |  | NO WARMUP | 5KM WOT + IDC | OVER NIGHT | Base | BASE | 2D_6P_C | ON | 5.6 | v04.4.04.23 | 0.988 | 0.139 | 113.1+ 0.0635v2 + 690dv/dt | 1.091 | 260 | 2 | 89.91 | 21.56 | -0.00551 | 0.06905 | 10.3 | NIRMAL | PASS
2155 | 14/09/2021 | 10:49:08 | CARGO | MD2A98AX7MWF31684 | ECOP | 0.0298 | 0.0089 | 0.1424 | 0.1513 | 93 | 0.0104 | 28.47 | 25.3 | 15 | 89 | 76 | 50 | 110 | 266 | AS IS |  | NO WARMUP | 5KM WOT + IDC | OVER NIGHT | Base | BASE | 2D_6P_C | ON | 9.6 | v04.4.04.23 | 0.978 | 0.142 | 113.1+ 0.0635v2 + 690dv/dt | 1.302 | 261 | 3 | 76.55 | 34.61 | -0.00262 | 0.06728 | 10 | NIRMAL | PASS
2156 | 14/09/2021 | 13:28:51 | CARGO | MD2A98AX1MWC27430 | ECOP | 0.012 | 0.003 | 0.147 | 0.15 | 94 | 0.011 | 28.32 | 25 | 6 | 92 | 75 | 53 | 119 | 333 | AS IS_ECOP_EGR Screw length 6.91mm |  | NO WARMUP | 5KM WOT + IDC | 8 HRS | Base | BASE | 2D_6P_C | ON | 6.1 | v04.4.04.23 | 0.979 | 0.147 | 113.1+ 0.0635v2 + 690dv/dt | 1.412 | 262 | 4 | 90.14 | 21.18 | 0.00038 | 0.06578 | 10.1 | PATIL | PASS
2157 | 14/09/2021 | 15:27:32 | CARGO | MD2A98AX5MWL21937 (A-721) | PWM+HFM | 0.0208 | 0.0088 | 0.1369 | 0.1457 | 95 | 0.0142 | 28.04 | 24.66 | 10 | 86 | 73 | 68 |  |  | Base Data With dataset_v05.8.04.76 | BASE | NO WARMUP | 5KM WOT + IDC | OVER NIGHT |  | BASE | 2D_6P_C | ON | 9.6 | v05.8.04.76 | 0.977 | 0.137 | 113.1+ 0.0635v2 + 690dv/dt | 1.688 | 265 | 5 | 95.07 | 18.56 | -0.00256 | 0.06868 | 10 | BABA | PASS
2158 | 14/09/2021 | 18:03:06 | XWIDE | MD2B45AX6MWA23904 | ICOP | 0.0169 | 0.0066 | 0.1507 | 0.1573 | 100 | 0.0313 | 26.53 | 23.64 | 8 | 94 | 79 | 151 | 113 |  | Modified Combustion Chamber_2.5mm Shift in Mickey Mouse Shape | BASE | NO WARMUP | 5KM WOT + IDC | OVER NIGHT | BASE | BASE | 2D_6P_C | ON | 7.9 | v04.4.01.45 | 0.991 | 0.151 | 100.9 + 0.0660v2 + 690dv/dt | 3.196 | 185 | 6 | 88.2 | 12.5 | 0.00186 | 0.06741 | 10.4 | BABA | FAIL
2159 | 15/09/2021 | 07:58:54 | XWIDE | MD2B45AX1MWE25331 | ICOP | 0.0232 | 0.013 | 0.1212 | 0.1342 | 95 | 0.0123 | 27.9 | 25.32 | 12 | 76 | 67 | 59 | 105 | 299 | NOx set 105ppm |  | NO WARMUP | 5KM WOT + IDC | OVER NIGHT | Base | BASE | 2D_6P_C | ON | 5.4 | v04.4.01.45 | 0.99 | 0.121 | 100.9 + 0.0660v2 + 690dv/dt | 1.518 | 188 | 1 | 82.49 | 17.88 | -0.00162 | 0.07022 | 10.4 | NIRMAL | PASS
2160 | 15/09/2021 | 13:24:40 | CARGO | MD2A98AX9MWC27417 | ECOP | 0.011 | 0.004 | 0.134 | 0.138 | 90 | 0.01 | 29.44 | 26.38 | 5 | 84 | 69 | 48 | 118 | 326 | AS IS_ECOP_EGR Screw length 6.8mm |  | NO WARMUP | 5KM WOT + IDC | OVER NIGHT | Base | BASE | 2D_6P_C | ON | 26.011 | v04.4.04.23 | 0.977 | 0.134 | 113.1+ 0.0635v2 + 690dv/dt | 1.265 | 270 | 2 | 90.41 | 21.49 | -0.00486 | 0.06903 | 10 | PATIL | PASS
2161 | 15/09/2021 | 17:29:25 | XWIDE | MD2B45AX5MWL20322 (A-711) | PWM+HFM | 0.0161 | 0.006 | 0.1409 | 0.1469 | 96 | 0.0261 | 27.8 | 24.51 | 8 | 88 | 73 | 125 |  |  | After soot loading trail | BASE | NO WARMUP | 5KM WOT + IDC | OVER NIGHT | Base | BASE | 2D_6P_C | ON | 9.2 | v06.4.05.02 | 0.992 | 0.141 | 100.9 + 0.0660v2 + 690dv/dt | 3.006 | 190 | 3 | 65.68 | 34.54 | -0.00094 | 0.06887 | 10.5 | BABA | FAIL
2162 | 16/09/2021 | 09:49:53 | Compact | MD2A97AX7LWH03849 | ICOP | 0.0125 | 0.0096 | 0.1234 | 0.133 | 71 | 0.0131 | 37.19 | 30.76 | 6 | 77 | 66 | 63 | 125 |  | Type approval _ON_OFF, New Manifold, ADM EGR cooler, Existing CAT and Bosch FIE. | T1 | NO WARMUP | 5KM WOT + IDC | OVER NIGHT | BASE | BASE | 2D_6P_C | ON | 5.3 | v04.7.03.56 | 0.995 | 0.123 | 81.48+0.04550v2 +550dv/dT | 1.629 | 8 | 1 | 71.15 | 8.48 | -0.0059 | 0.05065 | 10.5 | NIRMAL | PASS
2163 | 16/09/2021 | 10:13:27 | Compact | MD2A97AX5MWF01108 | ICOP | 0.021 | 0.008 | 0.141 | 0.149 | 78 | 0.012 | 33.83 | 30.76 | 10 | 88 | 74 | 58 | 141 | 259 | AS IS_ICOP Batch Sept |  | NO WARMUP | 5KM WOT + IDC | OVER NIGHT | BASE | BASE | 2D_6P_C | ON | 6.9 | v04.7.03.56 | 0.99 | 0.141 | 91.03+0.04990v2 +550dv/dT | 1.506 | 92 | 1 | 66.36 | 25.56 | -0.00718 | 0.0575 | 10.4 | NIRMAL | PASS
2164 | 16/09/2021 | 10:45:34 | Compact | MD2A97AX0MWF01081 | ICOP | 0.016 | 0.017 | 0.146 | 0.163 | 76 | 0.011 | 35.02 | 32.04 | 8 | 91 | 82 | 53 | 152 | 248 | AS IS_ICOP Batch Sept |  | NO WARMUP | 5KM WOT + IDC | OVER NIGHT | BASE | BASE | 2D_6P_C | ON | 11.2 | v04.7.03.56 | 0.984 | 0.146 | 91.03+0.04990v2 +550dv/dT | 1.465 | 95 | 3 | 65.08 | 25.74 | -0.00428 | 0.05497 | 10.2 | PATIL | PASS
2165 | 16/09/2021 | 12:59:32 | XWIDE | MD2B45AX9MWL20596 (A716) | PWM+HFM | 0.0249 | 0.0109 | 0.136 | 0.1469 | 82 | 0.0072 | 32.38 | 29.09 | 12 | 85 | 73 | 35 | 112 |  | Soot loading trial_Road Endurance 10000km running |  | NO WARMUP | 5KM WOT + IDC | OVER NIGHT | BASE | BASE | 2D_6P_C | ON | 7.1 | v06.4.05.02 | 0.982 | 0.136 | 100.9 + 0.0660v2 + 690dv/dt | 1.006 | 198 | 4 | 63.29 | 37.03 | -0.00569 | 0.07248 | 10.1 | NIRMAL | PASS
2166 | 16/09/2021 | 14:29:01 | Compact | MD2A97AX7LWH03849 | ICOP | 0.0123 | 0.0055 | 0.1231 | 0.1286 | 73 | 0.0168 | 36.19 | 32.81 | 6 | 77 | 64 | 81 | 125 |  | Type approval _ON_OFF, New Manifold, ADM EGR cooler, Existing CAT and Bosch FIE | Regular Loading | NO WARMUP | NO PRECON | 8 HRS | BASE | BASE | 2D_6P_C | ON | 8.4 | v04.7.03.56 | 0.985 | 0.123 | 91.03+0.04990v2 +550dv/dT | 2.002 | 97 | 5 | 67.79 | 22.66 | -0.00451 | 0.05285 | 10.2 | NIRMAL | PASS
2167 | 16/09/2021 | 15:54:53 | XWIDE | MD2A98AX7MWL20595 (A-715) | PWM+HFM | 0.3548 | 0.0323 | 0.1155 | 0.1478 | 95 | 0.0318 | 27.65 | 24.43 | 177 | 72 | 74 | 153 |  |  | after 25000km | BASE | NO WARMUP | 5KM WOT + IDC | OVER NIGHT | Base | BASE | 2D_5P_C | ON | 9.4 | v06.4.05.02 | 0.995 | 0.116 | 100.9 + 0.0660v2 + 690dv/dt | 3.301 | 200 | 6 | 53.56 | 47.12 | -0.00163 | 0.06743 | 10.6 | PATIL | FAIL
2168 | 16/09/2021 | 18:18:17 | CARGO | MD2A98AX5MWL21937 (A-721) | PWM+HFM | 0.0146 | 0.0084 | 0.1487 | 0.1571 | 96 | 0.0108 | 27.7 | 24.34 | 7 | 93 | 79 | 52 |  |  | Base Data With dataset_v06.4.04.89 | BASE | NO WARMUP | 5KM WOT + IDC | OVER NIGHT |  | BASE | 2D_6P_C | ON | 8.4 | v06.4.04.89 | 0.988 | 0.149 | 113.1+ 0.0635v2 + 690dv/dt | 1.344 | 279 | 7 | 93.87 | 19.16 | -0.0009 | 0.06737 | 10.3 | BABA | PASS
2169 | 16/09/2021 | 20:34:16 | CARGO | MD2A98AX9MWL21939(A-723) | PWM+HFM | 0.0175 | 0.0237 | 0.1443 | 0.168 | 98 | 0.017 | 27.04 | 24.41 | 9 | 90 | 84 | 82 |  |  | After soot loading trial Dataset v6.4.04.89 | BASE | NO WARMUP | 5KM WOT + IDC | OVER NIGHT | Base | BASE | 2D_6P_C | ON | 6.7 | v6.4.04.89 | 0.993 | 0.144 | 113.1+ 0.0635v2 + 690dv/dt | 2.054 | 280 | 9 | 85.82 | 25.08 | -0.00636 | 0.06928 | 10.5 | BABA | PASS
2170 | 16/09/2021 | 22:38:43 | Compact | MD2A97AX0MWF01100 | ICOP | 0.0057 | 0.0135 | 0.1394 | 0.1529 | 73 | 0.012 | 36.26 | 33.03 | 3 | 87 | 76 | 58 | 130 |  | AS IS_ICOP Batch Sept | BASE | NO WARMUP | 5KM WOT + IDC | OVER NIGHT | BASE | BASE | 2D_6P_C | ON | 7.4 | v04.7.03.56 | 0.984 | 0.139 | 91.03+0.04990v2 +550dv/dT | 1.457 | 99 | 10 | 63.93 | 27.27 | 0.00114 | 0.05285 | 10.2 | BABA | PASS
2171 | 17/09/2021 | 07:34:56 | Compact | MD2A97AX7LWH03849 | ICOP | 0.0091 | 0.0066 | 0.1272 | 0.1338 | 76 | 0.0177 | 34.87 | 31.89 | 5 | 80 | 67 | 85 | 125 |  | Type approval _ON_OFF, New Manifold, ADM EGR cooler, Existing CAT and Bosch FIE | Regular Loading_T1 | NO WARMUP | 5KM WOT + IDC | OVER NIGHT | BASE | BASE | 2D_6P_C | ON | 3.2 | v04.7.03.56 | 0.994 | 0.127 | 91.03+0.04990v2 +550dv/dT | 2.099 | 101 | 1 | 67.79 | 22.66 | -0.00451 | 0.05285 | 10.5 | NIRMAL | PASS
2172 | 17/09/2021 | 08:37:36 | XWIDE | MD2A98AX7MWL20595 (A-715) | PWM+HFM | 0.0168 | 0.0106 | 0.1256 | 0.1362 | 94 | 0.0181 | 28.27 | 25.35 | 8 | 78 | 68 | 87 | 100 |  | Road endurance - 25000km | REPEAT | NO WARMUP | NO PRECON | OVER NIGHT | Base | BASE | 2D_5P_C | ON | 3.4 | v06.4.05.02 | 0.98 | 0.126 | 100.9 + 0.0660v2 + 690dv/dt | 2.113 | 202 | 2 | 47.12 | 53.56 | -0.00164 | 0.06743 | 10.1 | NIRMAL | PASS
2173 | 17/09/2021 | 10:42:09 | Compact | MD2A97AX0MWF01100 | ICOP | 0.026 | 0.012 | 0.131 | 0.143 | 73 | 0.012 | 36.56 | 33.25 | 13 | 82 | 71 | 58 | 147 | 291 | AS IS_ICOP Batch Sept | BASE | NO WARMUP | 5KM WOT + IDC | OVER NIGHT | BASE | BASE | 2D_6P_C | ON | 6.9 | v04.7.03.56 | 0.988 | 0.131 | 91.03+0.04990v2 +550dv/dT | 1.566 | 102 | 3 | 66.23 | 23.45 | -0.00074 | 0.05256 | 10.3 | NIRMAL | PASS
2174 | 17/09/2021 | 13:13:07 | CARGO | MD2A98AX1MWC27444 | ECOP | 0.0207 | 0.0149 | 0.1182 | 0.1331 | 92 | 0.0116 | 28.68 | 25.27 | 10 | 74 | 67 | 56 | 85 |  | NOx Set 85ppm | EGR Screw length 10.95mm | NO WARMUP | 5KM WOT + IDC | FORCE SOAKED | Base | BASE | 2D_6P_C | ON | 4.9 | v04.4.04.23 | 0.98 | 0.118 | 113.1+ 0.0635v2 + 690dv/dt | 1.461 | 284 | 4 | 88.34 | 24.33 | -0.00317 | 0.06733 | 10.1 | NIRMAL | PASS
2175 | 17/09/2021 | 14:38:06 | CARGO | MD2A98AX1MWC27444 | ECOP | 0.0225 | 0.0096 | 0.1283 | 0.1379 | 90 | 0.0112 | 29.5 | 26.17 | 11 | 80 | 69 | 54 | 95 |  | NOx Set 95ppm | EGR Screw length 8.65mm | NO WARMUP | NO PRECON | FORCE SOAKED | Base | BASE | 2D_6P_C | ON | 2.9 | v04.4.04.23 | 0.984 | 0.128 | 113.1+ 0.0635v2 + 690dv/dt | 1.42 | 286 | 6 | 88.34 | 24.33 | -0.00317 | 0.06733 | 10.2 | NIRMAL | PASS
2176 | 17/09/2021 | 17:14:54 | CARGO | MD2A98AX0MWC27435 | ECOP | 0.1987 | 0.0138 | 0.1176 | 0.1314 | 96 | 0.0163 | 27.48 | 24.32 | 99 | 74 | 66 | 78 | 85 |  | NOx Set 85ppm,Fueling set at 1800 RPM by screw rotate 90 Dgree out | EGR Screw length 8.55mm | NO WARMUP | NO PRECON | FORCE SOAKED | Base | BASE | 2D_6P_C | ON | 2.5 | v04.4.04.23 | 0.985 | 0.118 | 113.1+ 0.0635v2 + 690dv/dt | 1.87 | 288 | 7 | 81.13 | 31.87 | -0.0052 | 0.06729 | 10.2 | BABA | PASS
2177 | 17/09/2021 | 18:00:28 | CARGO | MD2A98AX0MWC27435 | ECOP | 0.12 | 0.0105 | 0.1183 | 0.1288 | 98 | 0.0189 | 27.09 | 24.02 | 60 | 74 | 64 | 91 | 95 |  | NOx Set 95ppm,Fueling set at 1800 RPM by screw rotate 90 Dgree out | EGR Screw length 7.60mm | NO WARMUP | NO PRECON | FORCE SOAKED | Base | BASE | 2D_6P_C | ON | 1.8 | v04.4.04.23 | 0.982 | 0.118 | 113.1+ 0.0635v2 + 690dv/dt | 2.124 | 289 | 8 | 81.13 | 31.87 | -0.0052 | 0.06729 | 10.1 | BABA | PASS
2178 | 17/09/2021 | 20:43:08 | Compact | MD2A97AX7LWH03849 | ICOP | 0.0048 | 0.0045 | 0.1292 | 0.1337 | 72 | 0.0115 | 36.95 | 33.74 | 2 | 81 | 67 | 55 | 125 |  | Type approval, New Manifold,ADM EGR cooler, Existing CAT and Bosch FIE_Tubeless tyre | TUBELESS TYRE LOADING_T1 | NO WARMUP | 5KM WOT + IDC | OVER NIGHT | BASE | BASE | 2D_6P_C | ON | 2.5 | v04.7.03.56 | 0.987 | 0.129 | 81.48+0.04550v2 +550dv/dT | 1.442 | 10 | 9 | 58.59 | 21.16 | -0.01035 | 0.05389 | 10.3 | BABA | PASS
2179 | 17/09/2021 | 23:16:27 | CARGO | MD2A98AX2MWC27419 | ECOP | 0.2053 | 0.0129 | 0.1332 | 0.1461 | 96 | 0.0171 | 27.59 | 24.99 | 103 | 83 | 73 | 82 | 113 |  | CAT & Intake system of V10 | BASE | NO WARMUP | 5KM WOT + IDC | 8 HRS | Base | BASE | 2D_6P_C | ON | 3.1 | v04.4.04.23 | 0.997 | 0.133 | 113.1+ 0.0635v2 + 690dv/dt | 1.946 | 290 | 10 | 66.51 | 46.64 | -0.00578 | 0.06736 | 10.6 | ANUP | FAIL
2180 | 20/09/2021 | 08:40:45 | Compact | MD2A97AX7LWH03849 | ICOP | 0.0053 | 0.0028 | 0.1315 | 0.1343 | 76 | 0.0152 | 34.93 | 32.37 | 3 | 82 | 67 | 73 | 125 |  | Type approval, New Manifold,ADM EGR cooler, Existing CAT and Bosch FIE_Tubeless tyre | TUBELESS TYRE LOADING_T2 | NO WARMUP | 5KM WOT + IDC | OVER NIGHT | BASE | BASE | 2D_6P_C | ON | 5.9 | v04.7.03.56 | 0.966 | 0.132 | 81.48+0.04550v2 +550dv/dT | 1.825 | 14 | 1 | 58.59 | 21.16 | -0.01035 | 0.05389 | 9.7 | NIRMAL | PASS
2181 | 20/09/2021 | 17:18:42 | XWIDE | MD2B45AX6LWL00653 | Production | 0.0688 | 0.0129 | 0.1326 | 0.1455 | 99 | 0.0487 | 26.72 | 25.58 | 34 | 83 | 73 | 234 | 114 | 260 | Type 1_25gfc_DOC_Dilute NO_0.1253 | NO PRECON | NO WARMUP | NO PRECON | OVER NIGHT | Base | BASE | Type 1_25gfc_DOC | ON | 11.7 | v04.7.01.57 | 0.97 | 0.133 | 100.9 + 0.0660v2 + 690dv/dt | 4.453 | 204 | 2 | 87.69 | 11.95 | -0.00257 | 0.07018 | 9.8 | BABA | FAIL
2182 | 20/09/2021 | 19:56:32 | CARGO | MD2A98AX1MWC27444 | ECOP | 0.0117 | 0.0074 | 0.1242 | 0.1316 | 100 | 0.0123 | 26.47 | 24.8 | 6 | 78 | 66 | 59 | 87 | 333 | NOx Set 85ppm | EGR Screw length 12.55mm | NO WARMUP | 5KM WOT + IDC | 8 HRS | Base | BASE | 2D_6P_C | ON | 6.3 | v04.4.04.23 | 0.973 | 0.124 | 113.1+ 0.0635v2 + 690dv/dt | 1.462 | 296 | 3 | 88.34 | 24.33 | -0.00317 | 0.06733 | 9.9 | BABA | PASS
2183 | 20/09/2021 | 22:27:08 | CARGO | MD2A98AX6MWF31661 | ECOP | 0.0135 | 0.007 | 0.1372 | 0.1442 | 99 | 0.0106 | 26.67 | 24.79 | 7 | 86 | 72 | 51 | 119 | 315 | After 150km running | BASE | 150KM RUN IN | 5KM WOT + IDC | 8 HRS | Base | BASE | 2D_6P_C | ON | 5.2 | v04.4.04.23 | 0.977 | 0.137 | 113.1+ 0.0635v2 + 690dv/dt | 1.344 | 298 | 4 | 81.57 | 32.17 | -0.00331 | 0.06751 | 10 | BABA | PASS
2184 | 20/09/2021 | 23:11:03 | CARGO | MD2A98AX2MWF31690 | ECOP | 0.011 | 0.0052 | 0.1442 | 0.1494 | 97 | 0.0079 | 27.26 | 25.59 | 5 | 90 | 75 | 38 | 123 | 300 | After 150km running | BASE | 150KM RUN IN | 5KM WOT + IDC | 8 HRS | Base | BASE | 2D_6P_C | ON | 7.8 | v04.4.04.23 | 0.983 | 0.144 | 113.1+ 0.0635v2 + 690dv/dt | 1.047 | 300 | 5 | 84.28 | 29.66 | -0.00012 | 0.06757 | 10.2 | BABA | PASS
2185 | 21/09/2021 | 08:07:26 | CARGO | MD2A98AX5MWL21937 (A-721) | PWM+HFM | 0.0331 | 0.0097 | 0.1369 | 0.1466 | 100 | 0.0182 | 26.46 | 22.68 | 17 | 86 | 73 | 88 |  |  | Type approval _PWM Valve, New Manifold, ADM EGR cooler, Existing CAT and Stanadyne FIE_A5-2 Injector |  | NO WARMUP | 5KM WOT + IDC | OVER NIGHT |  | BASE | 2D_6P_C | ON | 6.6 | v6.4.12.01 | 0.971 | 0.137 | 113.1+ 0.0635v2 + 690dv/dt | 2.093 | 302 | 1 | 93.87 | 19.16 | -0.0009 | 0.06737 | 9.8 | NIRMAL | PASS
2186 | 21/09/2021 | 17:57:38 | XWIDE | MD2B45AX6MWA23904 | ICOP | 0.016 | 0.0068 | 0.1464 | 0.1532 | 100 | 0.0267 | 26.42 | 23.1 | 8 | 92 | 77 | 128 | 113 |  | Modified Combustion Chamber_2.5mm Shift in Mickey Mouse Shape_Repeat | REPEAT | NO WARMUP | 5KM WOT + IDC | OVER NIGHT | BASE | BASE | 2D_6P_C | ON | 5.6 | v04.4.01.45 | 0.973 | 0.146 | 100.9 + 0.0660v2 + 690dv/dt | 2.838 | 212 | 2 | 88.2 | 12.5 | 0.00186 | 0.06741 | 9.9 | BABA | FAIL
2187 | 21/09/2021 | 18:43:36 | CARGO | MD2A98AX5MWL21937 (A-721) | PWM+HFM | 0.015 | 0.0084 | 0.1382 | 0.1466 | 99 | 0.0194 | 26.87 | 23.41 | 8 | 86 | 73 | 93 |  |  | Type approval _PWM Valve, New Manifold, ADM EGR cooler, Existing CAT and Stanadyne FIE_A5-2 Injector_Repeat | REPEAT | NO WARMUP | IDC | OVER NIGHT | Base | BASE | 2D_6P_C | ON | 5.6 | v6.4.12.01 | 0.972 | 0.138 | 113.1+ 0.0635v2 + 690dv/dt | 2.215 | 308 | 3 | 93.87 | 19.16 | -0.0009 | 0.06737 | 9.8 | BABA | PASS
2188 | 21/09/2021 | 21:17:55 | CARGO | MD2A98AX5WMF31666 | PWM+HFM_ICOP | 0.0165 | 0.0055 | 0.1562 | 0.1617 | 98 | 0.0096 | 27.19 | 24.02 | 8 | 98 | 81 | 46 |  |  | As is ICOP Dataset v06.4.12.02 | BASE | NO WARMUP | 5KM WOT + IDC | 8 HRS | Base | BASE | 2D_6P_C | ON | 6.5 | v06.4.12.02 | 0.999 | 0.156 | 113.1+ 0.0635v2 + 690dv/dt | 1.273 | 310 | 4 | 89.8 | 23.5 | -0.00188 | 0.06857 | 10.7 | BABA | PASS
2189 | 22/09/2021 | 07:08:21 | XWIDE | MD2B45AX5MWF25951 | PWM+HFM_ICOP | 0.0153 | 0.0064 | 0.1399 | 0.1463 | 95 | 0.0166 | 27.83 | 24.66 | 8 | 87 | 73 | 80 | 117 | 303 | AS IS_ICOP Batch Sept21 | BASE | NO WARMUP | 5KM WOT + IDC | OVER NIGHT | Base | BASE | 2D_6P_C | ON | 6.5 | v06.4.9.03 | 0.993 | 0.14 | 100.9 + 0.0660v2 + 690dv/dt | 2.062 | 213 | 1 | 84.7 | 14.32 | -0.00167 | 0.07056 | 10.5 | NIRMAL | PASS
2190 | 22/09/2021 | 08:28:41 | XWIDE | MD2B45AX7MWF25949 | PWM+HFM_ICOP | 0.0147 | 0.0056 | 0.1351 | 0.1407 | 92 | 0.0115 | 28.95 | 25.43 | 7 | 84 | 70 | 55 | 115 | 310 | AS IS_ICOP Batch Sept21 | BASE | NO WARMUP | 5KM WOT + IDC | OVER NIGHT | Base | BASE | 2D_6P_C | ON | 5.8 | v06.4.9.03 | 0.974 | 0.135 | 100.9 + 0.0660v2 + 690dv/dt | 1.471 | 214 | 2 | 82.5 | 16.54 | -0.00205 | 0.07062 | 9.9 | NIRMAL | PASS
2191 | 22/09/2021 | 10:30:28 | XWIDE | MD2B45AX6LWL00653 | Production | 0.0684 | 0.0102 | 0.1275 | 0.1377 | 95 | 0.0577 | 28.01 | 25.65 | 34 | 80 | 69 | 278 | 114 | 260 | Type 3_100gfc_DOC_Dilute NO_0.098 | NO PRECON | NO WARMUP | NO PRECON | OVER NIGHT | Base | BASE | Type 3_100gfc_DOC | ON | 7.2 | v04.7.01.57 | 0.982 | 0.128 | 100.9 + 0.0660v2 + 690dv/dt | 5.45 | 215 | 3 | 87.69 | 11.95 | -0.00257 | 0.07018 | 10.2 | NIRMAL | FAIL
2192 | 22/09/2021 | 11:03:42 | CARGO | MD2A98AX2MWC27419 | ECOP | 0.0258 | 0.0078 | 0.1277 | 0.1355 | 90 | 0.0144 | 29.53 | 27.12 | 13 | 80 | 68 | 69 | 113 |  | Intake system of V10_New Injector |  | NO WARMUP | 5KM WOT + IDC | 8 HRS | Base | BASE | 2D_6P_C | ON | 7.1 | v04.4.04.23 | 0.98 | 0.128 | 113.1+ 0.0635v2 + 690dv/dt | 1.793 | 311 | 4 | 67.17 | 44.8 | -0.00588 | 0.06872 | 10.1 | NIRMAL | PASS
2193 | 22/09/2021 | 17:03:21 | XWIDE | MD2B45AX6LWL00653 | Production | 0.0539 | 0.009 | 0.1301 | 0.1391 | 93 | 0.0441 | 28.63 | 25.65 | 27 | 81 | 70 | 212 | 114 | 260 | Type 3_100gfc_DOC_Dilute NO_0.10244_Repeat | REPEAT | NO WARMUP | IDC | OVER NIGHT | Base | BASE | Type 3_100gfc_DOC | ON | 9.4 | v04.7.01.57 | 0.973 | 0.13 | 100.9 + 0.0660v2 + 690dv/dt | 4.293 | 218 | 5 | 87.69 | 11.95 | -0.00257 | 0.07018 | 9.9 | BABA | FAIL
2194 | 22/09/2021 | 17:59:33 | CARGO | MD2A98AX2MWC27419 | ECOP | 0.0135 | 0.0042 | 0.1326 | 0.1368 | 92 | 0.0106 | 28.76 | 27.12 | 7 | 83 | 68 | 51 | 113 |  | Intake system of V10_New Injector_Repeat | REPEAT | NO WARMUP | IDC | 8 HRS | Base | BASE | 2D_6P_C | ON | 7.6 | v04.4.04.23 | 0.977 | 0.133 | 113.1+ 0.0635v2 + 690dv/dt | 1.367 | 316 | 6 | 67.17 | 44.8 | -0.00588 | 0.06872 | 10 | BABA | PASS
2195 | 22/09/2021 | 18:46:01 | CARGO | MD2A98AX5WMF31666 | PWM+HFM_ICOP | 0.0179 | 0.007 | 0.1507 | 0.1577 | 98 | 0.0119 | 27.18 | 24.33 | 9 | 94 | 79 | 57 |  |  | After recover Dataset v06.4.12.02 | BASE | NO WARMUP | IDC | 8 HRS | Base | BASE | 2D_6P_C | ON | 9.5 | v06.4.12.02 | 0.981 | 0.151 | 113.1+ 0.0635v2 + 690dv/dt | 1.566 | 317 | 7 | 89.8 | 23.5 | -0.00188 | 0.06857 | 10.1 | BABA | PASS
2196 | 22/09/2021 | 20:45:36 | CARGO | MD2A98AX8WMF31662 | PWM+HFM_ICOP | 0.0143 | 0.0064 | 0.1386 | 0.145 | 89 | 0.0066 | 29.76 | 25.54 | 7 | 87 | 72 | 32 |  |  | As is ICOP Dataset v06.4.12.02 | Drain hole open | NO WARMUP | 5KM WOT + IDC | 8 HRS | Base | BASE | 2D_6P_C | ON | 6.9 | v06.4.12.02 | 0.979 | 0.139 | 113.1+ 0.0635v2 + 690dv/dt | 0.925 | 219 | 8 | 92.68 | 20.4 | 0.01233 | 0.06012 | 10 | BABA | PASS
2197 | 22/09/2021 | 21:31:06 | CARGO | MD2A98AX1WMF31664 | PWM+HFM_ICOP | 0.0203 | 0.0075 | 0.1556 | 0.1631 | 97 | 0.0111 | 27.27 | 24.32 | 10 | 97 | 82 | 53 |  |  | As is ICOP Dataset v06.4.12.02 | BASE | NO WARMUP | 5KM WOT + IDC | 8 HRS | Base | BASE | 2D_6P_C | ON | 6.9 | v06.4.12.02 | 0.975 | 0.156 | 113.1+ 0.0635v2 + 690dv/dt | 1.417 | 318 | 9 | 87.3 | 26.93 | -0.00246 | 0.06826 | 10 | BABA | PASS
2198 | 23/09/2021 | 07:43:06 | CARGO | MD2A98AX8WMF31662 | PWM+HFM_ICOP | 0.0267 | 0.0112 | 0.1434 | 0.1546 | 91 | 0.0072 | 29.1 | 26.07 | 13 | 90 | 77 | 35 |  |  | AS IS_ICOP Batch Sept21 | REPEAT | NO WARMUP | IDC | OVER NIGHT | Base | BASE | 2D_6P_C | ON | 7.3 | v06.4.12.02 | 0.99 | 0.143 | 113.1+ 0.0635v2 + 690dv/dt | 0.995 | 319 | 1 | 92.68 | 20.4 | 0.01233 | 0.06012 | 10.4 | NIRMAL | PASS
2199 | 23/09/2021 | 08:47:50 | XWIDE | MD2B45AX5MWF25948 | PWM+HFM_ICOP | 0.0214 | 0.0083 | 0.1503 | 0.1586 | 90 | 0.0091 | 29.49 | 26.16 | 11 | 94 | 79 | 44 |  |  | AS IS_ICOP Batch Sept21 | BASE | NO WARMUP | 5KM WOT + IDC | OVER NIGHT | Base | BASE | 2D_6P_C | ON | 16.1 | v06.4.9.02 | 0.975 | 0.15 | 100.9 + 0.0660v2 + 690dv/dt | 1.218 | 220 | 2 | 84.58 | 14.98 | -0.00236 | 0.06935 | 9.9 | NIRMAL | PASS
2200 | 23/09/2021 | 18:44:42 | XWIDE | MD2B45AX5MWF25951 | PWM+HFM_ICOP | 0.008 | 0.0109 | 0.131 | 0.1419 | 94 | 0.0187 | 28.35 | 24.87 | 4 | 82 | 71 | 90 |  |  | ECU Set Nox 120ppm | BASE | NO WARMUP | 5KM WOT + IDC | 8 HRS | Base | BASE | 2D_6P_C | ON | 11.6 | v06.5.9.04 | 0.992 | 0.131 | 100.9 + 0.0660v2 + 690dv/dt | 2.173 | 225 | 3 | 84.7 | 14.32 | -0.00167 | 0.07056 | 10.5 | BABA | PASS
2201 | 23/09/2021 | 20:44:01 | CARGO | MD2A98AX2MWC27419 | ECOP | 0.0119 | 0.0065 | 0.1324 | 0.1389 | 93 | 0.0126 | 28.39 | 25.05 | 6 | 83 | 69 | 61 | 116 |  | Intake system of V10_Own injector | BASE | NO WARMUP | 5KM WOT + IDC | 8 HRS | Base | BASE | 2D_6P_C | ON | 7.5 | v04.4.04.23 | 0.994 | 0.132 | 113.1+ 0.0635v2 + 690dv/dt | 1.56 | 327 | 4 | 67.17 | 44.8 | -0.00588 | 0.06872 | 10.5 | BABA | PASS
2202 | 23/09/2021 | 22:08:34 | CARGO | MD2A98AX1WMF31664 | PWM+HFM_ICOP | 0.0194 | 0.0078 | 0.1558 | 0.1636 | 95 | 0.0095 | 27.99 | 25.02 | 10 | 97 | 82 | 46 |  |  | As is ICOP Dataset v06.4.12.02_REPEAT | REPEAT | NO WARMUP | NO PRECON | 8 HRS | Base | BASE | 2D_6P_C | ON | 9.2 | v06.4.12.02 | 0.986 | 0.156 | 113.1+ 0.0635v2 + 690dv/dt | 1.251 | 329 | 5 | 87.3 | 26.93 | -0.00246 | 0.06826 | 10.3 | BABA | PASS
2203 | 24/09/2021 | 07:44:56 | CARGO | MD2A98AX5WMF31666 | PWM+HFM_ICOP | 0.0271 | 0.0103 | 0.136 | 0.1463 | 96 | 0.0137 | 27.72 | 25.09 | 14 | 85 | 73 | 66 | 120 |  | CU Set NOx 120ppm_v06.5.12.04 |  | NO WARMUP | 5KM WOT + IDC | OVER NIGHT | Base | BASE | 2D_6P_C | ON | 6.3 | v06.5.12.04 | 0.993 | 0.136 | 113.1+ 0.0635v2 + 690dv/dt | 1.749 | 330 | 1 | 89.8 | 23.5 | -0.00188 | 0.06857 | 10.5 | NIRMAL | PASS
2204 | 24/09/2021 | 08:12:29 | CARGO | MD2A98AX2MWC27419 | ECOP | 0.0155 | 0.007 | 0.1256 | 0.1326 | 92 | 0.0139 | 28.68 | 25121 | 8 | 78 | 66 | 67 | 116 |  | Intake system of V10_Own injector | REPEAT | NO WARMUP | NO PRECON | OVER NIGHT | Base | BASE | 2D_6P_C | ON | 6.7 | v04.4.04.23 | 0.969 | 0.126 | 113.1+ 0.0635v2 + 690dv/dt | 1.726 | 331 | 2 | 67.17 | 44.8 | -0.00588 | 0.06872 | 9.8 | NIRMAL | PASS
2205 | 24/09/2021 | 09:17:29 | CARGO | MD2A98AX7MWF31684 | ECOP | 0.039 | 0.0246 | 0.1704 | 0.195 | 100 | 0.0088 | 26.44 | 23.47 | 19 | 106 | 98 | 42 |  |  | 4 Speed Transmission_Proposal No 1 | 3rd gear pair 32 & 58T_4th speed gear- 49 T | NO WARMUP | 5KM OT + IDC | OVER NIGHT | Base | BASE | 2D_6P_C | O | 7.9 | v04.2.04.23 | 0.976 | 0.17 | 113.1+ 0.0635v2 + 690dv/dt | 1.275 | 332 | 3 | 76.55 | 34.61 | -0.00262 | 0.06728 | 10 | NIRMAL | FAIL
2206 | 24/09/2021 | 10:23:11 | CARGO | MD2A98AX4MWF31688 | ECOP | 0.0266 | 0.0145 | 0.1493 | 0.1638 | 96 | 0.0063 | 27.51 | 24.5 | 13 | 93 | 82 | 30 |  |  | 4 Speed Transmission_Proposal No 2 | 3rd gear pair 31 & 59T_4th speed gear- 49 T | NO WARMUP | 5KM OT + IDC | OVER NIGHT | Base | BASE | 2D_6P_C | O | 7.5 | v04.2.04.23 | 0.966 | 0.149 | 113.1+ 0.0635v2 + 690dv/dt | 0.902 | 333 | 4 | 89.91 | 21.56 | -0.00551 | 0.06905 | 9.6 | NIRMAL | PASS
2207 | 24/09/2021 | 12:57:40 | CARGO | MD2A98AX8WMF31662 | PWM+HFM_ICOP | 0.0115 | 0.0075 | 0.1295 | 0.137 | 92 | 0.0073 | 28.94 | 25.72 | 6 | 81 | 68 | 35 |  |  | After recover Dataset v06.4.12.02 |  | NO WARMUP | IDC | OVER NIGHT | Base | BASE | 2D_6P_C | ON | 6.8 | v06.4.12.02 | 0.984 | 0.13 | 113.1+ 0.0635v2 + 690dv/dt | 1.046 | 334 | 5 | 93.87 | 18.86 | -0.00105 | 0.06731 | 10.2 | NIRMAL | PASS
2208 | 24/09/2021 | 15:43:47 | XWIDE | MD2B45AX7MWF25949 | PWM+HFM_ICOP | 0.005 | 0.0051 | 0.1312 | 0.1363 | 91 | 0.013 | 29.02 | 27.02 | 2 | 82 | 68 | 62 | 112 |  | CU Set NOx 120ppm_v06.5.9.04 | NOx_pct_delta_egr_set_0.550 | NO WARMUP | 5KM WOT + IDC | OVER NIGHT | Base | BASE | 2D_6P_C | ON | 9.6 | v06.4.9.04 | 0.971 | 0.131 | 100.9 + 0.0660v2 + 690dv/dt | 1679 | 227 | 6 | 82.5 | 16.54 | -0.00205 | 0.07062 | 9.8 | PATIL | PASS
2209 | 24/09/2021 | 17:55:30 | XWIDE | MD2B45AX5MWF25948 | PWM+HFM_ICOP | 0.0125 | 0.008 | 0.1468 | 0.1548 | 92 | 0.0099 | 28.77 | 25.36 | 6 | 92 | 77 | 47 |  |  | After recover Dataset v06.4.9.04 | NOx_pct_delta_egr_set_0 | NO WARMUP | 5KM WOT + IDC | OVER NIGHT | Base | BASE | 2D_6P_C | ON | 14.2 | v06.4.9.04 | 0.991 | 0.147 | 100.9 + 0.0660v2 + 690dv/dt | 1.336 | 230 | 7 | 84.58 | 14.98 | -0.00236 | 0.06935 | 10.4 | BABA | PASS
2210 | 24/09/2021 | 20:29:26 | CARGO | MD2A98AX1WMF31664 | PWM+HFM_ICOP | 0.0152 | 0.0109 | 0.1345 | 0.1454 | 97 | 0.0128 | 27.32 | 24.13 | 8 | 84 | 73 | 61 |  |  | After recover Dataset v06.4.9.04 | NOx_pct_delta_egr_set_0 | NO WARMUP | NO PRECON | 8 HRS | Base | BASE | 2D_6P_C | ON | 10.6 | v06.4.12.04 | 0.971 | 0.135 | 113.1+ 0.0635v2 + 690dv/dt | 1.694 | 336 | 8 | 87.3 | 26.93 | -0.00246 | 0.06826 | 9.8 | BABA | PASS
2211 | 24/09/2021 | 23:09:41 | XWIDE | MD2B45AX6MWE25387_V3 | ECOP | 0.0127 | 0.0083 | 0.1438 | 0.1521 | 91 | 0.011 | 29.25 | 25.9 | 6 | 90 | 76 | 53 | 135 | 305 | As is after ARAI test | BASE | NO WARMUP | 5KM WOT + IDC | OVER NIGHT | BASE | BASE | 2D_6P_C | ON | 7.6 | v04.4.01.45 | 0.978 | 0.144 | 100.9 + 0.0660v2 + 690dv/dt | 1.45 | 232 | 10 | 92.46 | 6.01 | -0.00498 | 0.07165 | 10 | BABA | PASS
2212 | 24/09/2021 | 23:57:26 | CARGO | MD2A98AX5WMF31666 | PWM+HFM_ICOP | 0.0153 | 0.007 | 0.1324 | 0.1394 | 93 | 0.0105 | 28.47 | 25.9 | 8 | 83 | 70 | 50 | 120 |  | EGR Lift 3mm over all cycle | BASE | NO WARMUP | NO PRECON | OVER NIGHT | Base | BASE | 2D_6P_C | ON | 8.3 | v06.5.12.04 | 0.981 | 0.132 | 113.1+ 0.0635v2 + 690dv/dt | 1.428 | 338 | 9 | 89.8 | 23.5 | -0.00188 | 0.06857 | 10.1 | BABA | PASS
2213 | 27/09/2021 | 23:34:32 | XWIDE | MD2B45AX5MWF25948 | PWM+HFM_ICOP | 0.0081 | 0.0043 | 0.1357 | 0.14 | 92.09 | 0.0126 | 28.82 | 25.5 | 4 | 85 | 70 | 61 |  |  | After set Nox 120ppm Through ECU | NOx_pct_delta_egr_set_3.690 | NO WARMUP | 5KM WOT + IDC | 8 HRS | Base | BASE | 2D_6P_C | ON | 6.9 | v06.4.9.04 | 0.978 | 0.136 | 100.9 + 0.0660v2 + 690dv/dt | 1.618 | 240 | 1 | 84.58 | 14.98 | -0.00236 | 0.06935 | 10 | BABA | PASS
2214 | 28/09/2021 | 07:05:20 | CARGO | MD2A98AX5WMF31666 | PWM+HFM_ICOP | 0.0204 | 0.007 | 0.1571 | 0.1641 | 93.4 | 0.0163 | 28.4 | 25.15 | 10 | 98 | 82 | 79 | 160 |  | CU SET NOx 160ppm |  | NO WARMUP | 5KM WOT + IDC | OVER NIGHT | Base | BASE | 2D_6P_C | ON | 7.8 | v06.5.12.04 | 0.984 | 0.157 | 113.1+ 0.0635v2 + 690dv/dt | 2.11 | 346 | 2 | 89.8 | 23.5 | -0.00188 | 0.06857 | 10.2 | ANUP | PASS
2215 | 28/09/2021 | 07:57:28 | CARGO | MD2A98AX1WMF31664 | PWM+HFM_ICOP | 0.027 | 0.0121 | 0.1475 | 0.1596 | 96.56 | 0.0129 | 27.47 | 24.13 | 13 | 92 | 80 | 62 | 120 |  | CU Set NOx 120ppm | NOx_pct_delta_egr_set_-2.120 | NO WARMUP | 5KM WOT + IDC | OVER NIGHT | Base | BASE | 2D_6P_C | ON | 7.8 | v06.5.12.04 | 0.996 | 0.147 | 113.1+ 0.0635v2 + 690dv/dt | 1.751 | 347 | 3 | 87.3 | 26.93 | -0.00246 | 0.06826 | 10.6 | NIRMAL | PASS
2216 | 28/09/2021 | 19:01:25 | CARGO | A382 | Pilot | 0.0296 | 0.0101 | 0.172 | 0.1821 | 101.42 | 0.0133 | 26.15 | 23.5 | 15 | 108 | 91 | 64 | 142 | 230 | Highway Endurance - 50000 km | Drivability not ok | NO WARMUP | 5KM WOT + IDC | 8 HRS | Base | BASE | 2D_6P_C | ON | 6.5 | v04.7.4.55 | 0.981 | 0.172 | 113.1+ 0.0635v2 + 690dv/dt | 1.701 | 242 | 4 | 86.56 | 24.5 | -0.00669 | 0.06838 | 10.1 | BABA | FAIL
2217 | 28/09/2021 | 21:07:40 | Compact | MD2A97AX8MWM02036(A750) | Production | 0.0242 | 0.0112 | 0.1254 | 0.1366 | 71.34 | 0.0108 | 37.14 | 34.01 | 12 | 78 | 68 | 52 | 132 | 260 | After 15000km | Engine from A701 | NO WARMUP | 5KM WOT + IDC | OVER NIGHT |  | BASE | 2D_3P_NC | ON | 7.3 | v04.7.03.56 | 0.982 | 0.125 | 91.03+0.04990v2 +550dv/dT | 1.47 | 107 | 5 | 50.57 | 38.95 | -0.00627 | 0.05553 | 10.2 | BABA | PASS
2218 | 28/09/2021 | 23:12:47 | MAX-Z | MD2B38AX8MWL03731 (A-707) | Production | 0.0166 | 0.0088 | 0.1499 | 0.1587 | 79.71 | 0.0106 | 33.28 | 30.17 | 8 | 94 | 79 | 51 | 149 |  | 30000 km_EGR ON OFF Valve | BASE | NO WARMUP | 5KM WOT + IDC | 8 HRS | BASE | BASE | 2D_4P_NC | ON | 5.7 | v04.4.02.26 | 0.998 | 0.15 | 98.55 + 0.057v2 + 610dv/dt | 1.453 | 54 | 6 | 61.75 | 35.53 | -0.00473 | 0.06165 | 10.6 | BABA | PASS
2219 | 29/09/2021 | 08:30:40 | CARGO | MD2A98AX5WMF31666 | PWM+HFM_ICOP | 0.0237 | 0.0116 | 0.1297 | 0.1413 | 94.19 | 0.016 | 28.16 | 25.04 | 12 | 81 | 71 | 77 | 90 |  | CU SET NOx 90ppm (Drivability OK) | NOx_pct_delta_egr_set_8.85 | NO WARMUP | 5KM WOT + IDC | OVER NIGHT | Base | BASE | 2D_6P_C | ON | 6.8 | v06.5.12.05 | 0.989 | 0.13 | 113.1+ 0.0635v2 + 690dv/dt | 2.078 | 365 | 1 | 89.8 | 23.5 | -0.00188 | 0.06857 | 10.4 | NIRMAL | PASS
2220 | 29/09/2021 | 10:41:40 | XWIDE | MD2B45AX6MWE25387_V3 | ECOP | 0.0185 | 0.0057 | 0.1488 | 0.1545 | 93.63 | 0.0144 | 28.34 | 25.17 | 9 | 93 | 77 | 69 | 135 | 305 | As is after ARAI test | REPEAT | NO WARMUP | 5KM WOT + IDC | OVER NIGHT | BASE | BASE | 2D_6P_C | ON | 5.3 | v04.4.01.45 | 0.99 | 0.149 | 100.9 + 0.0660v2 + 690dv/dt | 1.862 | 243 | 2 | 92.46 | 6.01 | -0.00498 | 0.07165 | 10.4 | NIRMAL | PASS
2221 | 29/09/2021 | 13:23:13 | XWIDE | MD2B45AX5MWF25951 | PWM+HFM_ICOP | 0.0111 | 0.0066 | 0.1376 | 0.1442 | 91.91 | 0.0161 | 28.87 | 25.96 | 6 | 86 | 72 | 78 | 120 |  | ECU Set Nox 120ppm_Repeat | NOx_pct_delta_egr_set_1.57 | NO WARMUP | NO PRECON | OVER NIGHT | Base | BASE | 2D_6P_C | ON | 5.6 | v06.5.9.04 | 0.994 | 0.138 | 100.9 + 0.0660v2 + 690dv/dt | 2.04 | 246 | 3 | 84.7 | 14.32 | -0.00167 | 0.07056 | 10.5 | NIRMAL | PASS
2222 | 29/09/2021 | 22:48:10 | XWIDE | MD2B45AX5MWF25951 | PWM+HFM_ICOP | 0.0134 | 0.0057 | 0.1632 | 0.1689 | 92.12 | 0.0117 | 28.8 | 25.14 | 7 | 102 | 84 | 56 | 160 |  | ECU Set Nox 160ppm_Repeat | NOx_pct_delta_egr_set_-4.730 | NO WARMUP | 5KM WOT + IDC | 8 HRS | Base | BASE | 2D_6P_C | ON | 6.2 | v06.5.9.04 | 0.987 | 0.163 | 100.9 + 0.0660v2 + 690dv/dt | 1.579 | 250 | 4 | 84.7 | 14.32 | -0.00167 | 0.07056 | 10.3 | ANUP | FAIL
2223 | 30/09/2021 | 10:14:08 | XWIDE | MD2B45AX5MWF25951 | PWM+HFM_ICOP | 0.0113 | 0.005 | 0.1407 | 0.1457 | 93.02 | 0.015 | 28.53 | 25.14 | 6 | 88 | 73 | 72 |  |  | Without NOx set | NOx_pct_delta_egr_set_0 | NO WARMUP | NO PRECON | OVER NIGHT | Base | BASE | 2D_6P_C | ON | 7.1 | v06.5.9.04 | 0.963 | 0.141 | 100.9 + 0.0660v2 + 690dv/dt | 1.983 | 251 | 1 | 84.7 | 14.32 | -0.00167 | 0.07056 | 9.5 | ANUP | PASS
2224 | 30/09/2021 | 14:00:23 | XWIDE | MD2B45AX3MWL20674 (A718) | PWM+HFM | 0.0267 | 0.0099 | 0.1297 | 0.1396 | 95.84 | 0.009 | 27.68 | 25.3 | 13 | 81 | 70 | 43 |  |  | Without NOx Set | NOx_pct_delta_egr_set_0 | NO WARMUP | NO PRECON | OVER NIGHT |  | BASE | 2D_6P_C | ON | 5.5 | v06.5.9.04 | 0.969 | 0.13 | 112.16 + 0.066v2 + 767dv/dt | 1.26 | 255 | 4 | 88.4 | 10.95 | -0.00427 | 0.0706 | 9.8 | NIRMAL | PASS
2225 | 30/09/2021 | 17:21:55 | XWIDE | MD2B45AX5MWL20319 (A-713) | PWM+HFM | 0.0347 | 0.0149 | 0.137 | 0.1519 | 98.16 | 0.0217 | 27.02 | 24.3 | 17 | 86 | 76 | 104 |  |  | Without Nox Set_(Recover)_v06.5.9.04 | BASE | NO WARMUP | 5KM WOT + IDC | OVER NIGHT | BASE | BASE |  | ON | 10 | v06.5.9.04 | 0.967 | 0.137 | 100.9 + 0.0660v2 + 690dv/dt | 2.617 | 257 | 5 | 94.19 | 6.66 | -0.00208 | 0.06947 | 9.7 | ANUP | FAIL
2226 | 30/09/2021 | 20:06:02 | CARGO | MD2A98AX9MWL21939(A-723) | PWM+HFM | 0.0316 | 0.0158 | 0.1379 | 0.1537 | 98.44 | 0.015 | 26.94 | 23.88 | 16 | 86 | 77 | 72 |  |  | Without Nox Set_(Recover)_v6.4.04.89 | BASE | NO WARMUP | 5KM WOT + IDC | OVER NIGHT | Base | BASE | 2D_6P_C | ON | 17 | v6.4.04.89 | 0.972 | 0.138 | 113.1+ 0.0635v2 + 690dv/dt | 1.923 | 358 | 6 | 97.3 | 16.27 | -0.00028 | 0.06468 | 9.8 | ANUP | PASS
2227 | 30/09/2021 | 21:10:05 | CARGO | MD2A98AX7MWL21941 (A-719) | PWM+HFM | 0.0196 | 0.0078 | 0.1381 | 0.1459 | 93.72 | 0.0188 | 28.31 | 25.57 | 10 | 86 | 73 | 90 |  |  | CU Nox set 120ppm_v06.5.12.04 | BASE | NO WARMUP | 5KM WOT + IDC | OVER NIGHT | Base | BASE | 2D_6P_C | ON | 7.8 | v06.5.12.04 | 0.978 | 0.138 | 113.1+ 0.0635v2 + 690dv/dt | 2.3 | 359 | 7 | 99.79 | 13.4 | -0.00503 | 0.06894 | 10 | ANUP | PASS
2228 | 2021-01-10 | 08:55:36 | MAX-Z | MD2B38AX0MWF04915 | Production | 0.0184 | 0.0045 | 0.145 | 0.1495 | 79.23 | 0.0115 | 33.49 | 30.14 | 9 | 91 | 75 | 55 | 155 | 283 | As Is ICOP | Screw Length_4.70mm | NO WARMUP | 5KM WOT + IDC | 8 HRS | BASE | BASE | 2D_4P_NC | ON | 4.6 | v04.7.02.33 | 0.989 | 0.145 | 98.55 + 0.057v2 + 610dv/dt | 1.56 | 63 | 1 | 78.56 | 19.65 | -0.00276 | 0.06238 | 10.4 | ANUP | PASS
2229 | 2021-01-10 | 09:35:28 | MAX-Z | MD2B38AX9MWF04914 | Production | 0.0097 | 0.0035 | 0.1536 | 0.1571 | 77.12 | 0.009 | 34.41 | 30.21 | 5 | 96 | 79 | 43 | 144 | 305 | AS Is ICOP | Srew length_5.60mm | NO WARMUP | 5KM WOT + IDC | 8 HRS | BASE | BASE | 2D_4P_NC | ON | 7.5 | v04.7.02.33 | 0.982 | 0.154 | 98.55 + 0.057v2 + 610dv/dt | 1.26 | 65 | 2 | 75.71 | 21.58 | -0.00538 | 0.06279 | 10.2 | BABA | PASS
2230 | 2021-04-10 | 10:30:35 | Compact | MD2A97AXXMWF01086_S3 | ECOP | 0.0165 | 0.0065 | 0.1391 | 0.1456 | 79.75 | 0.018 | 33.26 | 30.72 | 8 | 87 | 73 | 87 | 151 | 250 | AS IS AFTER ARAI TEST | BASE | NO WARMUP | 5KM WOT + IDC | OVER NIGHT |  | BASE | 2D_3P_NC | ON | 6 | v04.7.03.56 | 0.987 | 0.139 | 91.03+0.04990v2 +550dv/dT | 2.15 | 110 | 1 | 76.22 | 14.84 | -0.00735 | 0.05709 | 10.3 | BABA | PASS
2231 | 2021-04-10 | 20:06:51 | Compact | MD2A97AX8MWF01099 | ECOP | 0.0143 | 0.0055 | 0.1292 | 0.1347 | 81.08 | 0.0163 | 32.72 | 30.3 | 7 | 81 | 67 | 78 | 137 | 267 | AS IS AFTER ARAI TEST | BASE | NO WARMUP | 5KM WOT + IDC | OVER NIGHT | BASE | BASE | 2D_3P_NC | ON | 11.1 | v04.7.03.56 | 1.097 | 0.135 | 91.03+0.04990v2 +550dv/dT | 2.047 | 112 | 2 | 69.35 | 20.89 | -0.00619 | 0.05539 | 13.4 | ANUP | PASS
2232 | 2021-04-10 | 22:00:28 | MAX-Z | MD2B38AX6MWF04918 | Production | 0.0091 | 0.0048 | 0.144 | 0.1488 | 81.37 | 0.0147 | 32.61 | 29.51 | 5 | 90 | 74 | 71 | 149 | 285 | AS Is ICOP | Srew length_4.95mm | NO WARMUP | 5KM WOT + IDC | 8 HRS | BASE | BASE | 2D_4P_NC | ON | 8.6 | v04.7.02.33 | 0.989 | 0.144 | 98.55 + 0.057v2 + 610dv/dt | 1.921 | 67 | 3 | 66.11 | 31.63 | -0.00705 | 0.06277 | 10.4 | ANUP | PASS
2233 | 2021-05-10 | 00:13:58 | MAX-Z | MD2B38AX2MWF04916 | Production | 0.0158 | 0.0054 | 0.143 | 0.1484 | 80.38 | 0.0162 | 33.01 | 29.88 | 8 | 89 | 74 | 78 | 158 | 299 | AS Is ICOP | Srew length_5.00mm | NO WARMUP | 5KM WOT + IDC | 8 HRS | BASE | BASE | 2D_4P_NC | ON | 8.1 | v04.7.02.33 | 0.983 | 0.143 | 98.55 + 0.057v2 + 610dv/dt | 2.114 | 69 | 4 | 80.76 | 17.8 | -0.00163 | 0.06124 | 10.2 | ANUP | PASS
2234 | 2021-05-10 | 13:12:14 | CARGO | MD2A98AX4MWF31688 | ECOP | 0.0225 | 0.0404 | 0.148 | 0.1884 | 87.29 | 0.0064 | 30.35 | 23.41 | 11 | 92 | 94 | 31 | 123 | 298 | 4 Speed Transmission_Proposal No 2_4.3% deep GR | 4.3% deep final gear ratio (74/14 T) | NO WARMUP | 5KM WOT + IDC | OVER NIGHT | Base | BASE | 2D_6P_C | ON | 2.5 | v04.2.04.23 | 0.987 | 0.148 | 113.1+ 0.0635v2 + 690dv/dt | 0.902 | 369 | 3 | 89.91 | 21.56 | -0.00551 | 0.06905 | 9.6 | BABA | PASS
2235 | 2021-05-10 | 13:35:38 | CARGO | MD2A98AX1WMF31664 | PWM+HFM_ICOP | 0.0127 | 0.0017 | 0.163 | 0.1647 | 109.2 | 0.0114 | 24.1 | 24.1 | 6 | 102 | 82 | 55 | 120 |  | DT Trail At ARAI | NOx_pct_delta_egr_set_-2.120 | NO WARMUP | 5KM WOT + IDC | OVER NIGHT | Base | BASE | 2D_6P_C | ON | 3.71 | v06.5.12.04 | 0.9661 | 0.163 | 113.1+ 0.0635v2 + 690dv/dt |  |  |  | 92.43 | 18.43 | -0.00533 | 0.07273 | 9.57 | OTHERS | FAIL
2236 | 2021-05-10 | 13:55:03 | CARGO | MD2A98AX8WMF31662 | PWM+HFM_ICOP | 0.0104 | 0.0028 | 0.1489 | 0.1516 | 106.14 | 0.0084 | 24.81 | 24.81 | 5 | 93 | 76 | 41 |  |  | DT Trail At ARAI |  | NO WARMUP | 5KM WOT + IDC | OVER NIGHT | Base | BASE | 2D_6P_C | ON | 3.05 | v06.4.12.02 | 0.9661 | 0.149 | 113.1+ 0.0635v2 + 690dv/dt |  |  |  | 92.09 | 18.72 | -0.00469 | 0.07209 | 9.65 | OTHERS | PASS
2237 | 2021-05-10 | 14:03:29 | XWIDE | MD2B45AX6MWE25387_V3 | ECOP | 0.0161 | 0.0071 | 0.1662 | 0.1733 | 106.45 | 0.0156 | 24.69 | 24.69 | 8 | 104 | 87 | 75 |  |  | ARAI Test | BASE | NO WARMUP | 5KM WOT + IDC | OVER NIGHT | BASE | BASE | 2D_6P_C | ON | 2.6 | v04.4.01.45 | 0.9661 | 0.166 | 100.9 + 0.0660v2 + 690dv/dt |  |  |  | 104.58 | -7.12 | 0.00103 | 0.06827 | 9.63 | OTHERS | FAIL
2238 | 2021-05-10 | 15:13:59 | MAX-Z | MD2B38AX9MWF04914 | Production | 0.0166 | 0.0052 | 0.1317 | 0.1369 | 78.13 | 0.0139 | 33.96 | 30.03 | 8 | 82 | 68 | 67 | 119 | 305 | Nox SET 120ppm | Srew length_6.75mm | NO WARMUP | 5KM WOT + IDC | OVER NIGHT | BASE | BASE | 2D_4P_NC | ON | 25.9 | v04.7.02.33 | 0.98 | 0.132 | 98.55 + 0.057v2 + 610dv/dt | 1.26 | 71 | 2 | 75.71 | 21.58 | -0.00538 | 0.06279 | 10.2 | BABA | PASS
2239 | 2021-05-10 | 18:56:32 | XWIDE | MD2B45AX6LWL00653 | Production | 0.1034 | 0.0134 | 0.1511 | 0.1645 | 100.64 | 0.0551 | 26.1 | 26.1 | 52 | 94 | 82 | 265 |  |  | ARAI Test at Chakan_Type 3_100gfc_DOC |  | NO WARMUP | IDC+IDC | OVER NIGHT | Base | BASE | Type 3_100gfc_DOC | ON | 5 | v04.7.01.57 | 1 | 0.151 | 100.9 + 0.0660v2 + 690dv/dt |  |  |  | 87.69 | 11.95 | -0.00257 | 0.07018 | 9.52 | OTHERS | FAIL
2240 | 2021-05-10 | 22:40:54 | CARGO | MD2A98AX9MWL21939(A-723) | PWM+HFM | 0.0269 | 0.0075 | 0.167 | 0.1745 | 103.8 | 0.0121 | 25.56 | 23.18 | 13 | 104 | 87 | 58 |  |  | New breather proposal | BASE | NO WARMUP | 5KM WOT + IDC | OVER NIGHT | Base | BASE | 2D_6P_C | ON | 15 | v6.4.04.89 | 0.991 | 0.167 | 113.1+ 0.0635v2 + 690dv/dt | 1.589 | 373 | 6 | 97.3 | 16.27 | -0.00028 | 0.06468 | 10.4 | ANUP | FAIL
2241 | 2021-06-10 | 08:23:12 | Compact | MD2A97AX1MWF01087 | ECOP | 0.008 | 0.0054 | 0.1552 | 0.1606 | 75.2 | 0.0065 | 35.28 | 32.83 | 4 | 97 | 80 | 31 | 155 | 260 | AS IS AFTER ARAI TEST | BASE | NO WARMUP | 5KM WOT + IDC | OVER NIGHT | BASE | BASE | 2D_3P_NC | ON | 7 | v04.7.03.56 | 1.008 | 0.155 | 91.03+0.04990v2 +550dv/dT | 0.928 | 115 | 1 | 74.59 | 17.8 | -0.00075 | 0.05389 | 11 | BABA | PASS
2242 | 2021-06-10 | 10:50:35 | CARGO | MD2A98AX4MWF31688 | ECOP | 0.0224 | 0.025 | 0.171 | 0.196 | 103.1 | 0.0056 | 25.72 | 23.41 | 11 | 107 | 98 | 27 | 114 | 296 | 4 Speed Transmission_Proposal No 2_4.3% deep GR_Nox SET 113ppm | 4.3% deep final gear ratio (74/14 T) | NO WARMUP | 5KM WOT + IDC | OVER NIGHT | Base | BASE | 2D_6P_C | ON | 13.2 | v04.2.04.23 | 0.997 | 0.171 | 113.1+ 0.0635v2 + 690dv/dt | 0.83 | 374 | 2 | 89.91 | 21.56 | -0.00551 | 0.06905 | 10.6 | PATIL | FAIL
2243 | 2021-06-10 | 17:47:04 | MAX-Z | MD2B38AX6MWF04918 | Production | 0.0099 | 0.0054 | 0.1336 | 0.139 | 81.75 | 0.0202 | 32.46 | 29.31 | 5 | 84 | 70 | 97 |  |  | AS Is ICOP | Nox SET 120ppm | NO WARMUP | 5KM WOT + IDC | 8 HRS | BASE | BASE | 2D_4P_NC | ON | 10.8 | v04.7.02.33 | 1.009 | 0.134 | 98.55 + 0.057v2 + 610dv/dt | 2.436 | 76 | 3 | 66.11 | 31.63 | -0.00705 | 0.06277 | 11 | ANUP | PASS
2244 | 2021-06-10 | 19:38:51 | MAX-Z | MD2B38AX2MWF04916 | Production | 0.0129 | 0.0054 | 0.121 | 0.1264 | 80.88 | 0.0222 | 32.8 | 29.75 | 6 | 76 | 63 | 107 |  |  | AS Is ICOP | Nox SET 120ppm | NO WARMUP | 5KM WOT + IDC | 8 HRS | BASE | BASE | 2D_4P_NC | ON | 8.5 | v04.7.02.33 | 1.02 | 0.121 | 98.55 + 0.057v2 + 610dv/dt | 2.679 | 78 | 4 | 80.76 | 17.8 | -0.00163 | 0.06124 | 11.3 | ANUP | FAIL
2245 | 2021-06-10 | 22:24:37 | MAX-Z | MD2B38AX0MWF04915 | Production | 0.0074 | 0.0043 | 0.1216 | 0.1259 | 78.38 | 0.0142 | 33.86 | 29.23 | 4 | 76 | 63 | 68 |  |  | As Is ICOP | Nox SET 120ppm | NO WARMUP | 5KM WOT + IDC | 8 HRS | BASE | BASE | 2D_4P_NC | ON | 7.6 | v04.7.02.33 | 1.006 | 0.122 | 98.55 + 0.057v2 + 610dv/dt | 1.858 | 80 | 5 | 78.56 | 19.65 | -0.00276 | 0.06238 | 10.9 | ANUP | PASS
2246 | 2021-07-10 | 02:39:01 | MAX-Z | MD2B38AX0MWF04915 | Production | 0.0148 | 0.0068 | 0.1204 | 0.1272 | 79.45 | 0.014 | 33.39 | 29.23 | 7 | 75 | 64 | 67 | 124 | 280 | Repeat | Nox SET 120ppm | NO WARMUP | 5KM WOT + IDC | 8 HRS | BASE | BASE | 2D_4P_NC | ON | 6.1 | v04.7.02.33 | 1.005 | 0.12 | 98.55 + 0.057v2 + 610dv/dt | 1.854 | 82 | 1 | 78.56 | 19.65 | -0.00276 | 0.06238 | 10.9 | BABA | PASS
2247 | 2021-07-10 | 03:41:42 | MAX-Z | MD2B38AX6MWF04918 | Production | 0.0063 | 0.0042 | 0.1305 | 0.1347 | 83.09 | 0.0204 | 31.94 | 29 | 3 | 82 | 67 | 98 | 125 | 279 | Repeat | Nox SET 120ppm | NO WARMUP | 5KM WOT + IDC | 8 HRS | BASE | BASE | 2D_4P_NC | ON | 7.6 | v04.7.02.33 | 0.995 | 0.131 | 98.55 + 0.057v2 + 610dv/dt | 2.526 | 84 | 2 | 66.11 | 31.63 | -0.00705 | 0.06277 | 10.6 | PATIL | PASS
2248 | 2021-07-10 | 05:58:15 | MAX-Z | MD2B38AX2MWF04916 | Production | 0.0117 | 0.0044 | 0.1235 | 0.1279 | 79.87 | 0.016 | 33.22 | 30.11 | 6 | 77 | 64 | 77 | 122 | 301 | Repeat | Nox SET 120ppm | NO WARMUP | 5KM WOT + IDC | 8 HRS | BASE | BASE | 2D_4P_NC | ON | 13.1 | v04.7.02.33 | 1 | 0.123 | 98.55 + 0.057v2 + 610dv/dt | 2.1 | 86 | 3 | 80.76 | 17.8 | -0.00163 | 0.06124 | 10.7 | PATIL | PASS
2249 | 2021-07-10 | 09:16:28 | CARGO | MD2A98AX9MWL21939(A-723) | PWM+HFM | 0.0164 | 0.0078 | 0.1387 | 0.1465 | 95.79 | 0.0117 | 27.7 | 23.18 | 8 | 87 | 73 | 56 |  |  | New breather proposal_Repeat | REPEAT | NO WARMUP | 5KM WOT + IDC | OVER NIGHT | Base | BASE | 2D_6P_C | ON | 11.6 | v6.4.04.89 | 1.005 | 0.139 | 113.1+ 0.0635v2 + 690dv/dt | 1.572 | 379 | 4 | 97.3 | 16.27 | -0.00028 | 0.06468 | 10.9 | PATIL | PASS
2250 | 2021-07-10 | 15:39:29 | XWIDE | MD2B45AX0MWE25384 | Production | 0.0142 | 0.0069 | 0.1193 | 0.1262 | 92.57 | 0.018 | 28.66 | 25.77 | 7 | 75 | 63 | 86 | 103 | 308 | ECOP_As is | BASE | NO WARMUP | 5KM WOT + IDC | OVER NIGHT | Base | BASE | 2D_6P_C | ON | 7 | v04.4.01.45 | 0.986 | 0.119 | 100.9 + 0.0660v2 + 690dv/dt | 2.196 | 263 | 5 | 85.76 | 16.08 | -0.00278 | 0.06917 | 10.3 | ANUP | PASS
2251 | 2021-07-10 | 18:01:05 | CARGO | MD2A98AX9MWL21939(A-723) | PWM+HFM | 0.0356 | 0.0178 | 0.137 | 0.1548 | 102.06 | 0.017 | 25.98 | 23.52 | 18 | 86 | 77 | 82 | 120 |  | New breather proposal_NOx set 120ppm trough ECU | BASE | NO WARMUP | 5KM WOT + IDC | OVER NIGHT | Base | BASE | 2D_6P_C | ON | 8.1 | v06.5.12.04 | 0.983 | 0.137 | 113.1+ 0.0635v2 + 690dv/dt | 2.143 | 384 | 6 | 97.3 | 16.27 | -0.00028 | 0.06468 | 10.2 | ANUP | PASS
2252 | 2021-08-10 | 04:14:08 | CARGO | MD2B98AXXMWL22131 (A725) | PWM+HFM | 0.0681 | 0.0455 | 0.1063 | 0.1518 | 95.09 | 0.025 | 27.84 | 25.06 | 34 | 66 | 76 | 120 |  |  | after_30000KM | Gear shifting hard | NO WARMUP | 5KM WOT + IDC | OVER NIGHT | BASE | BASE | 2D_6P_C | ON | 8.8 | v06.5.12.04 | 0.986 | 0.106 | 113.1+ 0.0635v2 + 690dv/dt | 2.32 | 385 | 1 | 61.94 | 50.73 | -0.0034 | 0.07012 | 10.3 | BABA | FAIL
2253 | 2021-08-10 | 04:42:15 | CARGO | MD2A98AX5MWL21940 ( A-720) | PWM+HFM | 0.0145 | 0.0072 | 0.1446 | 0.1518 | 97.84 | 0.0172 | 27.12 | 24.31 | 7 | 90 | 76 | 83 |  |  | OWN_Bosch Pump + Bosch Injector | BASE | NO WARMUP | 5KM WOT + IDC | OVER NIGHT | BASE | BASE | 2D_6P_C | ON | 7.4 | v06.5.12.04 | 0.99 | 0.145 | 113.1+ 0.0635v2 + 690dv/dt | 1.99 | 386 | 2 | 95.2 | 17.09 | -0.00559 | 0.07012 | 10.4 | BABA | PASS
2254 | 2021-08-10 | 09:23:57 | CARGO | MD2A98AX5WMF31666 | PWM+HFM_ICOP | 0.0147 | 0.0063 | 0.1395 | 0.1458 | 96.45 | 0.0137 | 27.51 | 24.86 | 7 | 87 | 73 | 66 |  |  | After recover dataset | NOx_pct_delta_egr_set_0 | NO WARMUP | 5KM WOT + IDC | OVER NIGHT | Base | BASE | 2D_6P_C | ON | 6.3 | v06.5.12.05 | 0.994 | 0.14 | 113.1+ 0.0635v2 + 690dv/dt | 1.59 | 390 | 3 | 89.8 | 23.5 | -0.00188 | 0.06857 | 10.5 | PATIL | PASS
2255 | 2021-08-10 | 14:23:32 | CARGO | MD2A98AX5MWL21940 ( A-720) | PWM+HFM | 1.5284 | 0.0677 | 0.1246 | 0.1923 | 107.8 | 0.053 | 24.04 | 21.84 | 764 | 78 | 96 | 255 |  |  | OWN_Bosch Pump + Bosch Injector | Nox set 120ppm throuh ECU | NO WARMUP | 5KM WOT + IDC | OVER NIGHT | BASE | BASE | 2D_6P_C | ON | 5.7 | v06.5.12.04 | 0.989 | 0.125 | 113.1+ 0.0635v2 + 690dv/dt | 4.586 | 392 | 5 | 95.2 | 17.09 | -0.00559 | 0.07012 | 10.4 | ANUP | FAIL
2256 | 2021-11-10 | 05:31:59 | XWIDE | MD2B45AX6MWA23904 | ICOP | 0.0143 | 0.0047 | 0.1445 | 0.1492 | 95.89 | 0.0167 | 27.67 | 24.84 | 7 | 90 | 75 | 80 | 140 |  | Engine with new Cyl head proposal with Injector angle rotated by 3deg & base chamber | without set | NO WARMUP | 5KM WOT + IDC | OVER NIGHT | BASE | BASE | 2D_6P_C | ON | 6.5 | v04.4.01.45 | 0.987 | 0.144 | 100.9 + 0.0660v2 + 690dv/dt | 1.755 |  | 1 | 71.29 | 29.35 | -0.0123 | 0.07667 | 10.3 | NIRMAL | PASS
2257 | 2021-11-10 | 09:44:45 | CARGO | MD2B98AXXMWL22131 (A725) | PWM+HFM | 0.063 | 0.0202 | 0.1082 | 0.1284 | 94.49 | 0.0259 | 28.04 | 25.65 | 32 | 68 | 64 | 125 |  |  | Road endurance after 30000km_Repeat | Gear shifting hard | NO WARMUP | 5KM WOT + IDC | OVER NIGHT | BASE | BASE | 2D_6P_C | ON | 8.6 | v06.5.12.04 | 0.983 | 0.108 | 113.1+ 0.0635v2 + 690dv/dt | 2.61 | 2 | 2 | 61.94 | 50.73 | -0.0034 | 0.07012 | 10.2 | NIRMAL | FAIL
2258 | 2021-11-10 | 18:20:33 | XWIDE | MD2B45AX6MWA23904 | ICOP | 0.0144 | 0.0073 | 0.1317 | 0.139 | 95.19 | 0.0213 | 27.87 | 24.44 | 7 | 82 | 70 | 102 | 115 | 299 | Engine with new Cyl head proposal with Injector angle rotated by 3deg & base chamber_Repeat After Nox SET115ppm. | Repeat_After SET | NO WARMUP | 5KM WOT + IDC | 8 HRS | BASE | BASE | 2D_6P_C | ON | 6.2 | v04.4.01.45 | 0.995 | 0.132 | 100.9 + 0.0660v2 + 690dv/dt | 2.14 | 24.439 | 3 | 73.95 | 26.79 | 0.00013 | 0.0686 | 10.6 | BABA | FAIL
2259 | 2021-12-10 | 02:40:04 | XWIDE | MD2B45AX6MWE25387_V3 | ECOP | 0.0222 | 0.0064 | 0.1424 | 0.1488 | 94.46 | 0.0143 | 28.09 | 25588 | 11 | 89 | 74 | 69 |  |  | Rechecked after ARAI test |  | NO WARMUP | 5KM WOT + IDC | OVER NIGHT | BASE | BASE | 2D_6P_C | ON | 6.5 | v04.4.01.45 | 0.994 | 0.142 | 100.9 + 0.0660v2 + 690dv/dt | 1.62 | 274 | 1 | 92.52 | 6.51 | -0.00791 | 0.07311 | 10.5 | NIRMAL | PASS
2260 | 2021-12-10 | 03:28:00 | CARGO | MD2B98AXXMWL22131 (A725) | PWM+HFM | 0.1029 | 0.0169 | 0.118 | 0.1349 | 93.99 | 0.0224 | 28.18 | 25279 | 51 | 74 | 67 | 108 | 120 |  | Road endurance after 30000km_CU Set NOx 120ppm | NOx_pct_delta_egr_set_-1.240 | NO WARMUP | 5KM WOT + IDC | OVER NIGHT | BASE | BASE | 2D_6P_C | ON | 8.1 | v06.5.12.04 | 1.007 | 0.118 | 113.1+ 0.0635v2 + 690dv/dt | 2.28 |  | 2 | 61.94 | 50.73 | -0.0034 | 0.07012 | 10.9 | NIRMAL | FAIL
2261 | 2021-12-10 | 04:49:28 | CARGO | MD2A98AX5WMF31666 | PWM+HFM_ICOP | 0.0093 | 0.0047 | 0.139 | 0.1437 | 94.59 | 0.0133 | 28.05 | 25.38 | 5 | 87 | 72 | 64 | 120 |  | CU SET NOx 120ppm | NOx_pct_delta_egr_set_3.79 | NO WARMUP | 5KM WOT + IDC | OVER NIGHT | Base | BASE | 2D_6P_C | ON | 7.6 | v06.5.12.04 | 0.994 | 0.139 | 113.1+ 0.0635v2 + 690dv/dt | 1.56 | 404 | 3 | 89.8 | 23.5 | -0.00188 | 0.06857 | 10.5 | PATIL | PASS
2262 | 2021-12-10 | 08:58:59 | CARGO | MD2A98AXXMWL22130 (A-724) | PWM+HFM | 0.0362 | 0.032 | 0.1347 | 0.1667 | 78.95 | 0.0069 | 33.55 | 29.36 | 18 | 84 | 83 | 33 | 202 |  | Running 16000km_RTB Endurance_ITR5_manifold Shield_15W40 engine oil_High inertia flywheel_heat stack correction EGR Valve |  | NO WARMUP | 5KM WOT + IDC | OVER NIGHT | Base | BASE | 2D_6P_C | ON | 13.6 | v06.4.12.01 | 1.002 | 0.135 | 113.1+ 0.0635v2 + 690dv/dt | 0.77 | 407 | 7 | 73.93 | 38.53 | -0.00056 | 0.06533 | 10.8 | PATIL | PASS
2263 | 2021-12-10 | 16:20:46 | Compact | MD2A97AX1MWK00669 | ICOP | 0.0086 | 0.0075 | 0.1186 | 0.1261 | 74.49 | 0.0111 | 35.62 | 32.35 | 4 | 74 | 63 | 53 | 112 |  | Oil Cooler bypass | BASE | NO WARMUP | 5KM WOT + IDC | OVER NIGHT | Base | BASE | 2D_5P_C | ON | 10.3 | v04.7.03.48 | 1.009 | 0.119 | 91.03+0.0499v2 +550dv/dT | 1.3 | 122 | 8 | 76.43 | 16.31 | 0.00228 | 0.05275 | 11 | BABA | PASS
2264 | 2021-12-10 | 22:44:55 | CARGO | MD2A98AXXMWL22130 (A-724) | PWM+HFM | 0.0239 | 0.0342 | 0.1325 | 0.1667 | 97.41 | 0.0084 | 27.21 | 24.39 | 12 | 83 | 83 | 40 |  |  | Running 16000km_RTB Endurance_ITR5_manifold Shield_15W40 engine oil_High inertia flywheel_heat stack correction EGR Valve | REPEAT | NO WARMUP | 5KM WOT + IDC | 8 HRS | Base | BASE | 2D_6P_C | ON | 10.2 | v06.4.12.04 | 1.003 | 0.133 | 113.1+ 0.0635v2 + 690dv/dt | 1.08 | 413 | 9 | 73.93 | 38.53 | -0.00056 | 0.06533 | 10.8 | BABA | PASS
2265 | 13/10/2021 | 03:36:44 | XWIDE | MD2B45AX6MWA23904 | ICOP | 0.0117 | 0.007 | 0.1286 | 0.1356 | 96.25 | 0.02 | 27.57 | 24.63 | 6 | 80 | 68 | 96 |  |  | Engine with new Cyl head proposal with Injector angle rotated by 3deg & base chamber_Repeat After Nox SET115ppm. | Repeat_After SET | NO WARMUP | 5KM WOT + IDC | 8 HRS | BASE | BASE | 2D_6P_C | ON | 7.3 | v04.4.01.45 | 0.976 | 0.129 | 100.9 + 0.0660v2 + 690dv/dt | 2.066 | 276 | 1 | 71.29 | 29.35 | -0.0123 | 0.07667 | 10 | BABA | PASS
2266 | 13/10/2021 | 05:27:38 | CARGO | MD2A98AX9MWL21939(A-723) | PWM+HFM | 0.0125 | 0.0076 | 0.1216 | 0.1292 | 97.25 | 0.0117 | 27.28 | 24.45 | 6 | 76 | 65 | 56 |  |  | with new EGR vavle | 500KM with new breather | NO WARMUP | 5KM WOT + IDC | OVER NIGHT | Base | BASE | 2D_6P_C | ON | 6.1 | v06.5.12.04 | 0.998 | 0.122 | 113.1+ 0.0635v2 + 690dv/dt | 1.343 | 414 | 2 | 88.97 | 23.08 | -0.00623 | 0.06856 | 10.6 | PATIL | PASS
2267 | 13/10/2021 | 10:40:23 | CARGO | MD2A98AX7MWL21941 (A-719) | PWM+HFM | 0.0126 | 0.005 | 0.3163 | 0.3213 | 96.22 | 0.0037 | 27.58 | 24.93 | 6 | 198 | 161 | 18 |  |  | 4speed Gear Box and 4.5% deep GR_EGR OFF | EGR OFF | NO WARMUP | 5KM WOT + IDC | OVER NIGHT | Base | BASE | 2D_6P_C | OFF | 4.5 | v06.5.12.04 | 1.003 | 0.316 | 113.1+ 0.0635v2 + 690dv/dt | 0.52 | 415 | 3 | 93.38 | 20.53 | -0.00774 | 0.07175 | 10.8 | PATIL | FAIL
2268 | 14/10/2021 | 03:01:30 | CARGO | MD2A98AX7MWL21941 (A-719) | PWM+HFM | 0.0132 | 0.0047 | 0.2019 | 0.2066 | 101.94 | 0.011 | 26.03 | 23.99 | 7 | 126 | 103 | 53 | 190 | 285 | 4speed Gear Box and 4.5% deep GR_EGR ON |  | NO WARMUP | 5KM WOT + IDC | OVER NIGHT | Base | BASE | 2D_6P_C | OFF | 7.1 | v06.5.12.04 | 1.012 | 0.202 | 113.1+ 0.0635v2 + 690dv/dt | 1.3 | 417 | 1 | 93.38 | 20.53 | -0.00774 | 0.07175 | 11.1 | PATIL | FAIL
2269 | 14/10/2021 | 07:04:09 | MAX-Z | MD2B38AX6MWF04918 | Production | 0.0199 | 0.007 | 0.1241 | 0.1311 | 77.94 | 0.0106 | 34.03 | 31.13 | 10 | 78 | 66 | 51 | 130 |  | Fuel set at 1400RPM & 5% deep differential ratio |  | NO WARMUP | 5KM WOT + IDC | OVER NIGHT | BASE | BASE | 2D_4P_NC | ON | 5.9 | v04.7.02.33 | 1.001 | 0.124 | 98.55 + 0.057v2 + 610dv/dt | 1.36 | 89 | 2 | 71.63 | 25.14 | -0.00506 | 0.0626 | 10.7 | NIRMAL | PASS
2270 | 14/10/2021 | 12:41:38 | CARGO | MD2A98AX7MWL21941 (A-719) | PWM+HFM | 0.0052 | 0.0115 | 0.183 | 0.1945 | 101.95 | 0.0087 | 26.02 | 23.8 | 3 | 114 | 97 | 42 |  |  | 4speed Gear Box and 4.5% deep GR_EGR ON_Valve lift 3mm | Valve Lift 3mm | NO WARMUP | 5KM WOT + IDC | OVER NIGHT | Base | BASE | 2D_6P_C | ON | 5.1 | v06.5.12.04 | 1.007 | 0.183 | 113.1+ 0.0635v2 + 690dv/dt | 1.07 | 421 | 4 | 93.38 | 20.53 | -0.00774 | 0.07175 | 10.9 | BABA | FAIL
2271 | 14/10/2021 | 15:14:07 | CARGO | MD2A98AX9MWL21939(A-723) | PWM+HFM | 0.0112 | 0.0131 | 0.1393 | 0.1524 | 93.66 | 0.0118 | 28.32 | 24.08 | 6 | 87 | 76 | 57 | 120 |  | with new EGR vavle_Breather open to air_Nox set120ppm through ECU | NOx pct delta egr set_-0.930 | NO WARMUP | 5KM WOT + IDC | OVER NIGHT | Base | BASE | 2D_6P_C | ON | 6.4 | v06.5.12.04 | 1.015 | 0.139 | 113.1+ 0.0635v2 + 690dv/dt | 1.36 | 422 | 5 | 88.97 | 23.08 | -0.00623 | 0.06856 | 11.2 | BABA | PASS
2272 | 18/10/2021 | 09:13:05 | XWIDE | MD2B45AX6LWL00653 | Production | 0.0233 | 0.0086 | 0.1299 | 0.1385 | 98.18 | 0.0294 | 26.81 | 26.81 | 12 | 81 | 69 | 141 |  |  | ARAI Test at Chakan_PFF 4mm |  | NO WARMUP | 5KM WOT + IDC | OVER NIGHT | Base | BASE | Type 3_100gfc_DOC | ON | 5 | v04.7.01.57 | 1 | 0.13 | 100.9 + 0.0660v2 + 690dv/dt |  |  |  | 87.69 | 11.95 | -0.00257 | 0.07018 |  | OTHERS | FAIL
2273 | 18/10/2021 | 09:16:01 | XWIDE | MD2B45AX6MWE25387_V3 | ECOP | 0.0284 | 0.0166 | 0.1695 | 0.1861 | 103.54 | 0.0213 | 25.45 | 25.45 | 14 | 106 | 93 | 102 |  |  | Confirmation at ARAI Chakan |  | NO WARMUP | 5KM WOT + IDC | OVER NIGHT | BASE | BASE | 2D_6P_C | ON | 5 | v04.4.01.45 | 1 | 0.17 | 100.9 + 0.0660v2 + 690dv/dt |  |  |  | 92.52 | 6.51 | -0.00791 | 0.07311 |  | NIRMAL | FAIL
2274 | 18/10/2021 | 10:25:33 | CARGO | MD2A98AX1WMF31664 | PWM+HFM_ICOP | 0.0337 | 0.0197 | 0.1509 | 0.1706 | 104.73 | 0.0192 | 25.13 | 25.13 | 17 | 94 | 85 | 92 |  |  | Confirmation at ARAI Chakan | NOx_pct_delta_egr_set_-2.120 | NO WARMUP | 5KM WOT + IDC | OVER NIGHT | Base | BASE | 2D_6P_C | ON | 5 | v06.5.12.04 | 1 | 0.151 | 113.1+ 0.0635v2 + 690dv/dt |  |  |  | 92.43 | 18.43 | -0.00533 | 0.07273 |  | OTHERS | PASS
2275 | 18/10/2021 | 10:27:10 | CARGO | MD2A98AX8WMF31662 | PWM+HFM_ICOP | 0.0266 | 0.0118 | 0.1559 | 0.1677 | 100.26 | 0.0213 | 26.25 | 26.25 | 13 | 97 | 84 | 102 |  |  | Confirmation at ARAI Chakan |  | NO WARMUP | 5KM WOT + IDC | OVER NIGHT | Base | BASE | 2D_6P_C | ON | 5 | v06.4.12.02 | 1 | 0.156 | 113.1+ 0.0635v2 + 690dv/dt |  |  |  | 92.09 | 18.72 | -0.00469 | 0.07209 |  | NIRMAL | FAIL
2276 | 19/10/2021 | 07:26:51 | MAX-Z | MD2B38AX2MWF04916 | Production | 0.0217 | 0.0094 | 0.1228 | 0.1322 | 81.01 | 0.0115 | 32.74 | 29.82 | 11 | 77 | 66 | 55 | 128 |  | Fuel setting engine and 5% deep differential ratio |  | NO WARMUP | 5KM WOT + IDC | OVER NIGHT | BASE | BASE | 2D_4P_NC | ON | 5.5 | v04.7.02.33 | 1.04 | 0.123 | 98.55 + 0.057v2 + 610dv/dt | 1.45 | 92 | 1 | 80.69 | 16.26 | -0.00677 | 0.0625 | 11.9 | NIRMAL | PASS
2277 | 19/10/2021 | 17:01:14 | XWIDE | MD2B45AX3MWL20674 (A718) | PWM+HFM | 0.0374 | 0.0157 | 0.136 | 0.1517 | 94.84 | 0.0078 | 27.96 | 25.39 | 19 | 85 | 76 | 38 |  |  | Base with coolant temp | NOx_pct_delta_egr_set_0 | NO WARMUP | 5KM WOT + IDC | OVER NIGHT | Base | BASE | 2D_6P_C | ON | 4.5 | v06.5.9.04 | 1.03 | 0.136 | 100.9 + 0.0660v2 + 690dv/dt | 1 | 282 | 5 | 88.4 | 10.95 | -0.00427 | 0.0706 | 11.6 | BABA | PASS
2278 | 19/10/2021 | 20:48:51 | CARGO | MD2A98AX7MWL21941 (A-719) | PWM+HFM | 0.0106 | 0.0065 | 0.1584 | 0.1649 | 105.96 | 0.0153 | 25.04 | 22.97 | 5 | 99 | 82 | 74 |  |  | 4speed Gear Box and 4.5% deep GR_EGR ON_Valve lift 3.5mm | Valve Lift 3.5mm | NO WARMUP | 5KM WOT + IDC | OVER NIGHT | Base | BASE | 2D_6P_C | ON | 3 | v06.5.12.04 | 1.051 | 0.159 | 113.1+ 0.0635v2 + 690dv/dt | 1.71 | 428 | 6 | 93.38 | 20.53 | -0.00774 | 0.07175 | 12.2 | BABA | PASS
2279 | 20/10/2021 | 10:36:46 | XWIDE | MD2A98AX7MWL20595 (A-715) | PWM+HFM | 0.0025 | 0.0096 | 0.1563 | 0.1659 | 60.38 | 0.0049 | 43.94 | 54.87 | 1 | 98 | 83 | 24 |  |  | Low Speed New City Cycle_Loading D+2 | MIL - EGR VALVE STUCK OPEN_CLOSE_VEH STALLED | NO WARMUP | NO PRECON | OVER NIGHT | Base | BASE | 2D_5P_C | ON | 12.6 | v06.6.09.09 | 1.012 | 0.156 | 112.16 + 0.066v2 + 767dv/dt | 0.71 | 288 | 2 | 72.8 | 40.06 | -0.00255 | 0.07085 | 11.1 | NIRMAL | PASS
2280 | 20/10/2021 | 12:36:24 | XWIDE | MD2B45AX9MWL20596 (A716) | PWM+HFM | 0.029 | 0.0168 | 0.1559 | 0.1727 | 53.83 | 0.0031 | 49.22 | 33.74 | 14 | 97 | 86 | 15 |  |  | Low Speed New City Cycle_Loading D+2 |  | NO WARMUP | NO PRECON | OVER NIGHT | BASE | BASE | 2D_6P_C | ON | 12.5 | v06.6.09.09 | 1.016 | 0.156 | 112.16 + 0.0660v2 + 767dv/dt | 0.51 | 288 | 3 | 89.48 | 9.57 | -0.00406 | 0.07076 | 11.2 | NIRMAL | PASS
2281 | 20/10/2021 | 15:36:39 | CARGO | MD2A98AX7MWL21941 (A-719) | PWM+HFM | 0.0321 | 0.0159 | 0.1451 | 0.161 | 104.55 | 0.018 | 25.37 | 22.35 | 16 | 91 | 80 | 87 |  |  | 4speed Gear Box and 4.5% deep GR_EGR ON_Valve lift 4mm | Valve Lift 4mm | NO WARMUP | 5KM WOT + IDC | OVER NIGHT | Base | BASE | 2D_6P_C | ON | 9.2 | v06.5.12.04 | 1.042 | 0.145 | 113.1+ 0.0635v2 + 690dv/dt | 2.01 | 432 | 5 | 93.38 | 20.53 | -0.00774 | 0.07175 | 11.9 | PATIL | PASS
2282 | 20/10/2021 | 21:53:26 | XWIDE | MD2B45AX9MWL20596 (A716) | PWM+HFM | 0.0199 | 0.0101 | 0.1194 | 0.1295 | 86.44 | 0.0095 | 30.69 | 27.18 | 10 | 75 | 65 | 46 |  |  | CAT Base weight_2542.0gm_Base (PWM+HFM cat protection routine trials) | Road endurance_After 11100km | NO WARMUP | 5KM WOT + IDC | 8 HRS | BASE | BASE | 2D_6P_C | ON | 22.3 | v06.6.09.09 | 1.029 | 0.119 | 100.9 + 0.066v2 + 690dv/dt | 1.18 | 292 | 6 | 69.63 | 31.8 | -0.00375 | 0.07223 | 11.6 | BABA | PASS
2283 | 21/10/2021 | 13:39:27 | XWIDE | MD2B45AX9MWL20596 (A716) | PWM+HFM | 0.0032 | 0.0058 | 0.1778 | 0.1836 | 58.63 | 0.0033 | 45.26 | 41.64 | 2 | 111 | 92 | 16 |  |  | Low Speed New City Cycle_Loading D+2 | CAT Base weight_2542.0gm | NO WARMUP | NO PRECON | OVER NIGHT | BASE | BASE | 2D_6P_C | ON | 7.8 | v06.6.09.09 | 1.013 | 0.178 | 112.16 + 0.0660v2 + 767dv/dt | 0.53 | 294 | 2 | 89.48 | 9.57 | -0.00406 | 0.07076 | 11.1 | NIRMAL | FAIL
2284 | 21/10/2021 | 15:43:10 | MAX-Z | MD2B38AX2MWF04916 | Production | 0.0131 | 0.0047 | 0.1229 | 0.1276 | 82.09 | 0.0108 | 32.32 | 29.02 | 7 | 77 | 64 | 52 | 128 |  | Base_NO flame on_Fuel setting engine and 5% deep differential ratio | NO value_0.0811 gm/km | NO WARMUP | 5KM WOT + IDC | OVER NIGHT | BASE | BASE | 2D_4P_NC | ON | 6.5 | v04.7.02.33 | 1.015 | 0.123 | 98.55 + 0.057v2 + 610dv/dt | 1.31 | 96 | 3 | 80.69 | 16.26 | -0.00677 | 0.0625 | 11.1 | BABA | PASS
2285 | 21/10/2021 | 18:34:38 | CARGO | MD2A98AX9MWL21939(A-723) | PWM+HFM | 0.0139 | 0.0077 | 0.1402 | 0.1479 | 98.24 | 0.011 | 27.01 | 24.12 | 7 | 88 | 74 | 53 | 120 |  | with new EGR vavle_Breather connected to air Filter_Nox set120ppm through ECU | NOx pct delta egr set_-0.930 | NO WARMUP | 5KM WOT + IDC | OVER NIGHT | Base | BASE | 2D_6P_C | ON | 7.9 | v06.5.12.04 | 1.017 | 0.14 | 113.1+ 0.0635v2 + 690dv/dt | 1.23 | 438 | 4 | 88.97 | 23.08 | -0.00623 | 0.06856 | 11.2 | BABA | PASS
2286 | 21/10/2021 | 19:02:26 | CARGO | MD2A98AX8WMF31662 | PWM+HFM_ICOP | 0.0112 | 0.0062 | 0.1454 | 0.1516 | 94.78 | 0.0083 | 27.99 | 25.08 | 6 | 91 | 76 | 40 |  |  | After ARAI Test_Declutch at downshift slope | AFTER ARAI | NO WARMUP | IDC | OVER NIGHT | Base | BASE | 2D_6P_C | ON | 9.3 | v06.5.12.04 | 1.021 | 0.145 | 113.1+ 0.0635v2 + 690dv/dt | 1.03 | 439 | 5 | 93.87 | 18.86 | -0.00105 | 0.06731 | 11.3 | BABA | PASS
2287 | 21/10/2021 | 20:46:59 | CARGO | MD2A98AX1WMF31664 | PWM+HFM_ICOP | 0.0159 | 0.0082 | 0.1575 | 0.1657 | 98.63 | 0.012 | 26.9 | 24.17 | 8 | 98 | 83 | 58 | 120 |  | After ARAI Test_Declutch at downshift slope | NOx_pct_delta_egr_set_-2.120 | NO WARMUP | 5KM WOT + IDC | OVER NIGHT | Base | BASE | 2D_6P_C | ON | 10.6 | v06.5.12.04 | 1.025 | 0.158 | 113.1+ 0.0635v2 + 690dv/dt | 1.41 | 441 | 6 | 87.3 | 26.93 | -0.00246 | 0.06826 | 11.4 | BABA | PASS
2288 | 21/10/2021 | 22:27:39 | XWIDE | MD2B45AX6MWE25387_V3 | ECOP | 0.0106 | 0.0077 | 0.1615 | 0.1692 | 96.64 | 0.0127 | 27.46 | 24.58 | 5 | 101 | 85 | 61 |  |  | After ARAI Test_Declutch at downshift slope | AFTER ARAI | NO WARMUP | 5KM WOT + IDC | 8 HRS | BASE | BASE | 2D_6P_C | ON | 12.8 | v04.4.01.45 | 1.033 | 0.162 | 100.9 + 0.0660v2 + 690dv/dt | 1.46 | 295 | 7 | 92.52 | 6.51 | -0.00791 | 0.07311 | 11.7 | BABA | FAIL
2289 | 22/10/2021 | 08:38:12 | XWIDE | MD2B45AX6MWE25387_V3 | ECOP | 0.025 | 0.0098 | 0.148 | 0.1578 | 93.2 | 0.0135 | 28.46 | 26.02 | 12 | 92 | 79 | 65 |  |  | After ARAI Test | AFTER ARAI | NO WARMUP | 5KM WOT + IDC | 8 HRS | BASE | BASE | 2D_6P_C | ON | 7.9 | v04.4.01.45 | 1.024 | 0.148 | 100.9 + 0.0660v2 + 690dv/dt | 1.59 | 297 | 1 | 92.52 | 6.51 | -0.00791 | 0.07311 | 11.4 | NIRMAL | PASS
2290 | 22/10/2021 | 09:46:51 | CARGO | MD2A98AX8WMF31662 | PWM+HFM_ICOP | 0.0237 | 0.0101 | 0.1338 | 0.1439 | 95.61 | 0.0098 | 27.74 | 25.11 | 12 | 84 | 72 | 47 |  |  | After ARAI Test | AFTER ARAI | NO WARMUP | IDC | OVER NIGHT | Base | BASE | 2D_6P_C | ON | 7.7 | v06.5.12.04 | 1.019 | 0.134 | 113.1+ 0.0635v2 + 690dv/dt | 1.26 | 443 | 2 | 93.87 | 18.86 | -0.00105 | 0.06731 | 11.3 | NIRMAL | PASS
2291 | 22/10/2021 | 10:42:07 | CARGO | MD2A98AX1WMF31664 | PWM+HFM_ICOP | 0.0245 | 0.0102 | 0.1475 | 0.1577 | 98.08 | 0.0136 | 27.05 | 24.63 | 12 | 92 | 79 | 65 |  |  | After ARAI Test | NOx_pct_delta_egr_set_-2.120 | NO WARMUP | 5KM WOT + IDC | OVER NIGHT | Base | BASE | 2D_6P_C | ON | 7.9 | v06.5.12.04 | 1.026 | 0.147 | 113.1+ 0.0635v2 + 690dv/dt | 1.57 | 444 | 3 | 87.3 | 26.93 | -0.00246 | 0.06826 | 11.5 | NIRMAL | PASS
2292 | 22/10/2021 | 13:25:43 | MAX-Z | MD2B38AX2MWF04916 | Production | 0.0351 | 0.0098 | 0.1356 | 0.1454 | 82.5 | 0.0359 | 32.14 | 28.84 | 18 | 85 | 73 | 173 |  |  | Only DOC CAT_NO flame on_Fuel setting engine and 5% deep differential ratio | NO value_0.1072g/km | NO WARMUP | 5KM WOT + IDC | OVER NIGHT | BASE | BASE | 2D_4P_NC | ON | 7.4 | v04.7.02.33 | 1.026 | 0.136 | 98.55 + 0.057v2 + 610dv/dt | 3.7 | 98 | 4 | 80.69 | 16.26 | -0.00677 | 0.0625 | 11.5 | BABA | FAIL
2293 | 22/10/2021 | 20:16:33 | MAX-Z | MD2B38AX0LWF02323 | ICOP | 0.0044 | 0.0078 | 0.1543 | 0.1621 | 85.13 | 0.0098 | 31.17 | 28.15 | 2 | 96 | 81 | 47 | 145 |  | New exhaust manifold_ADM EGR cooler_ON/OFF EGR valve_Stanadyne FIE_5%deep gear ratio transmission | BASE | NO WARMUP | 5KM WOT + IDC | FORCE SOAKED | Base | 5% DEEP | 2D_5P_C | ON | 6.2 | v04.7.02.33 | 1.018 | 0.154 | 98.55 + 0.057v2 + 610dv/dt | 1.14 | 100 | 5 | 72.61 | 26.89 | 0.00123 | 0.05866 | 11.3 | BABA | PASS
2294 | 22/10/2021 | 21:13:12 | XWIDE | MD2B45AX3MWL20674 (A718) | PWM+HFM | 0.0112 | 0.007 | 0.1437 | 0.1507 | 95.3 | 0.0092 | 27.84 | 25.03 | 6 | 90 | 75 | 44 |  |  | Mod cooler with coolant temp | NOx_pct_delta_egr_set_0 | NO WARMUP | 5KM WOT + IDC | 8 HRS | Base | BASE | 2D_6P_C | ON | 8.8 | v06.5.9.04 | 1.012 | 0.144 | 100.9 + 0.0660v2 + 690dv/dt | 1.1 | 299 | 6 | 88.4 | 10.95 | -0.00427 | 0.0706 | 11.1 | BABA | PASS
2295 | 25/10/2021 | 15:53:05 | MAX-Z | MD2B38AX0LWF02323 | ICOP | 0.0053 | 0.0136 | 0.1192 | 0.1328 | 84.72 | 0.0099 | 31.31 | 27.83 | 3 | 74 | 66 | 48 | 120 |  | New exhaust manifold_ADM EGR cooler_ON/OFF EGR valve_Stanadyne FIE_5%deep gear ratio transmission | Nox set 120ppm | NO WARMUP | 5KM WOT + IDC | FORCE SOAKED | Base | 5% DEEP | 2D_5P_C | ON | 8.9 | v04.7.02.33 | 0.997 | 0.119 | 98.55 + 0.057v2 + 610dv/dt | 1.17 | 1 | 1 | 75.49 | 22.92 | -0.00211 | 0.0615 | 10.6 | PATIL | PASS
2296 | 25/10/2021 | 17:11:26 | Compact | MD2A97AX1MWK00669 | ICOP | 0.0138 | 0.013 | 0.1239 | 0.1369 | 74.55 | 0.0117 | 35.58 | 32.01 | 7 | 77 | 68 | 56 | 112 |  | Oil Cooler bypass_NO flame selected | BASE_NO value_0.1071g/km | NO WARMUP | 5KM WOT + IDC | 8 HRS | Base | BASE | 2D_5P_C | ON | 12.5 | v04.7.03.48 | 1.011 | 0.124 | 91.03+0.0499v2 +550dv/dT | 1.41 | 125 | 2 | 76.43 | 16.31 | 0.00228 | 0.05275 | 11 | PATIL | PASS
2297 | 25/10/2021 | 18:11:14 | CARGO | MD2A98AX8WMF31662 | PWM+HFM_ICOP | 0.0125 | 0.0079 | 0.1321 | 0.14 | 93.92 | 0.0089 | 28.25 | 25.74 | 6 | 83 | 70 | 43 | 110 |  | CU Nox set 110ppm | BASE | NO WARMUP | 5KM WOT + IDC | OVER NIGHT | Base | BASE | 2D_6P_C | ON | 7.8 | v06.5.12.04 | 0.999 | 0.132 | 113.1+ 0.0635v2 + 690dv/dt | 1.14 | 452 | 3 | 93.87 | 18.86 | -0.00105 | 0.06731 | 10.7 | BABA | PASS
2298 | 25/10/2021 | 20:59:46 | CARGO | MD2A98AX1WMF31664 | PWM+HFM_ICOP | 0.0146 | 0.0079 | 0.1414 | 0.1493 | 97.53 | 0.0135 | 27.2 | 24.72 | 7 | 88 | 75 | 65 | 110 |  | CU Nox set 110ppm | NOx_pct_delta_egr_set_-0.070 | NO WARMUP | 5KM WOT + IDC | OVER NIGHT | Base | BASE | 2D_6P_C | ON | 6.5 | v06.5.12.04 | 0.999 | 0.141 | 113.1+ 0.0635v2 + 690dv/dt | 1.61 | 453 | 4 | 87.3 | 26.93 | -0.00246 | 0.06826 | 10.7 | BABA | PASS
2299 | 25/10/2021 | 22:11:07 | CARGO | MD2A98AX7MWL21941 (A-719) | PWM+HFM | 0.0262 | 0.0082 | 0.1724 | 0.1806 | 99.61 | 0.0142 | 26.63 | 24.23 | 13 | 108 | 90 | 68 | 115 |  | 4speed Gear Box and 4.5% deep GR_EGR On_CU Nox set 115ppm | NOx_pct_delta_egr_set_5.970 | NO WARMUP | 5KM WOT + IDC | OVER NIGHT | Base | BASE | 2D_6P_C | ON | 5.2 | v06.5.12.04 | 0.995 | 0.172 | 113.1+ 0.0635v2 + 690dv/dt | 1.73 | 454 | 5 | 93.38 | 20.53 | -0.00774 | 0.07175 | 10.6 | BABA | FAIL
2300 | 26/10/2021 | 08:24:52 | MAX-Z | MD2B38AX0LWF02323 | ICOP | 0.0136 | 0.0097 | 0.1273 | 0.137 | 84.97 | 0.0108 | 31.22 | 27.99 | 7 | 80 | 68 | 52 | 120 |  | T2_New exhaust manifold_ADM EGR cooler_ON/OFF EGR valve_Stanadyne FIE_5%deep gear ratio transmission | Homologation_T2 | NO WARMUP | NO PRECON | OVER NIGHT | Base | 5% DEEP | 2D_5P_C | ON | 9.9 | v04.7.02.33 | 0.995 | 0.127 | 98.55 + 0.057v2 + 610dv/dt | 1.33 | 2 | 1 | 75.49 | 22.92 | -0.00211 | 0.0615 | 10.6 | NIRMAL | PASS
2301 | 27/10/2021 | 06:43:01 | XWIDE | MD2B45AX2MWG28678 | ICOP | 0.0211 | 0.0149 | 0.1322 | 0.1471 | 96.67 | 0.0123 | 27.44 | 24.84 | 11 | 83 | 74 | 59 | 116 | 256 | AS IS_ICOP Batch Oct'21 | BASE | NO WARMUP | 5KM WOT + IDC | 8 HRS | BASE | BASE | 2D_6P_C | ON | 10.3 | v04.7.01.57 | 0.982 | 0.132 | 100.9 + 0.0660v2 + 690dv/dt | 1.49 | 310 | 1 | 88.37 | 12.15 | -0.00023 | 0.06922 | 10.2 | NIRMAL | PASS
2302 | 27/10/2021 | 07:45:14 | MAX-Z | MD2B38AX0LWF02323 | ICOP | 0.0138 | 0.0146 | 0.1228 | 0.1374 | 84.61 | 0.0108 | 31.35 | 28.32 | 7 | 77 | 69 | 52 |  |  | T3_New exhaust manifold_ADM EGR cooler_ON/OFF EGR valve_Stanadyne FIE_5%deep gear ratio transmission | Homologation_T3 | NO WARMUP | NO PRECON | OVER NIGHT | Base | 5% DEEP | 2D_5P_C | ON | 13.7 | v04.7.02.33 | 0.969 | 0.123 | 98.55 + 0.057v2 + 610dv/dt | 1.36 | 104 | 2 | 75.49 | 22.92 | -0.00211 | 0.0615 | 9.7 | NIRMAL | PASS
2303 | 27/10/2021 | 14:01:51 | XWIDE | MD2B45AX8MWG28152 | ICOP | 0.0244 | 0.015 | 0.1209 | 0.1359 | 93.54 | 0.0268 | 28.35 | 25.35 | 12 | 76 | 68 | 129 | 127 | 255 | AS IS_ICOP Batch Oct'21 | BASE | NO WARMUP | 5KM WOT + IDC | OVER NIGHT | BASE | BASE | 2D_6P_C | ON | 9.1 | v04.2.01.44 | 0.981 | 0.121 | 100.9 + 0.0660v2 + 690dv/dt | 2.87 | 320 | 3 | 78.82 | 22.45 | -0.00282 | 0.07057 | 10.1 | NIRMAL | FAIL
2304 | 27/10/2021 | 15:30:48 | XWIDE | MD2B45AX3MWL20674 (A718) | PWM+HFM | 0.0096 | 0.0065 | 0.1361 | 0.1426 | 93.76 | 0.0097 | 28.3 | 25.41 | 5 | 85 | 71 | 47 |  |  | Mod cooler with coolant temp_Repeat | NOx_pct_delta_egr_set_0 | NO WARMUP | 5KM WOT + IDC | OVER NIGHT | Base | BASE | 2D_6P_C | ON | 7.9 | v06.5.9.04 | 0.983 | 0.136 | 100.9 + 0.0660v2 + 690dv/dt | 1.18 | 323 | 4 | 88.4 | 10.95 | -0.00427 | 0.0706 | 10.2 | BABA | PASS
2305 | 27/10/2021 | 17:22:17 | CARGO | MD2A98AX7MWL21941 (A-719) | PWM+HFM | 0.007 | 0.0042 | 0.3052 | 0.3094 | 92.32 | 0.0041 | 28.74 | 26.4 | 3 | 191 | 155 | 20 |  |  | 4speed Gear Box and Base deep GR_EGR On_Without EGR | BASE | NO WARMUP | NO PRECON | OVER NIGHT | Base | BASE | 2D_6P_C | OFF | 7.3 | v06.5.12.04 | 0.972 | 0.305 | 113.1+ 0.0635v2 + 690dv/dt | 0.6 | 461 | 5 | 92.07 | 21.78 | -0.00111 | 0.06763 | 9.8 | BABA | FAIL
2306 | 27/10/2021 | 19:53:10 | CARGO | MD2A98AX8WMF31662 | PWM+HFM_ICOP | 0.0112 | 0.0094 | 0.1296 | 0.139 | 94.6 | 0.009 | 28.05 | 25.55 | 6 | 81 | 70 | 43 | 105 |  | CU Nox set 105ppm | BASE | NO WARMUP | 5KM WOT + IDC | OVER NIGHT | Base | BASE | 2D_6P_C | ON | 6.6 | v06.5.12.04 | 0.972 | 0.13 | 113.1+ 0.0635v2 + 690dv/dt | 1.17 | 462 | 6 | 93.87 | 18.86 | -0.00105 | 0.06731 | 9.8 | BABA | PASS
2307 | 27/10/2021 | 21:13:14 | CARGO | MD2A98AX1WMF31664 | PWM+HFM_ICOP | 0.0171 | 0.0087 | 0.1413 | 0.15 | 98.95 | 0.0136 | 26.81 | 24.72 | 9 | 88 | 75 | 65 | 105 |  | CU Nox set 105ppm | NOx_pct_delta_egr_set_0.99 | NO WARMUP | 5KM WOT + IDC | OVER NIGHT | Base | BASE | 2D_6P_C | ON | 6.4 | v06.5.12.04 | 0.973 | 0.141 | 113.1+ 0.0635v2 + 690dv/dt | 1.68 | 463 | 7 | 87.3 | 26.93 | -0.00246 | 0.06826 | 9.9 | BABA | PASS
2308 | 28/10/2021 | 06:46:39 | CARGO | MD2A98AX7MWL21941 (A-719) | PWM+HFM | 0.007 | 0.0063 | 0.1655 | 0.1718 | 98.51 | 0.0157 | 26.94 | 24.22 | 3 | 103 | 86 | 75 | 118 |  | 4speed Gear Box and Base deep GR_EGR On_EGR ON |  | NO WARMUP | 5KM WOT + IDC | OVER NIGHT | Base | BASE | 2D_6P_C | ON | 8 | v06.5.12.04 | 0.99 | 0.166 | 113.1+ 0.0635v2 + 690dv/dt | 1.88 | 464 | 1 | 92.07 | 21.78 | -0.00111 | 0.06763 | 10.4 | NIRMAL | FAIL
2309 | 28/10/2021 | 11:40:13 | XWIDE | MD2B45AX9MWG28502 | ICOP | 0.0072 | 0.0069 | 0.1402 | 0.1471 | 91.42 | 0.0111 | 29.03 | 25.95 | 4 | 88 | 74 | 53 | 113 | 273 | AS IS_ICOP Batch Oct'21 | BASE | NO WARMUP | 5KM WOT + IDC | OVER NIGHT | BASE | BASE | 2D_6P_C | ON | 7.8 | v04.7.01.57 | 0.992 | 0.14 | 100.9 + 0.0660v2 + 690dv/dt | 1.34 | 325 | 2 | 78.86 | 23.75 | 366 | 0.0661 | 10.5 | PATIL | PASS
2310 | 28/10/2021 | 13:13:01 | XWIDE | MD2B45AX5MWG28531 | ICOP | 0.0146 | 0.0074 | 0.1393 | 0.1467 | 91.36 | 0.0106 | 29.04 | 25.86 | 7 | 87 | 73 | 51 | 123 | 253 | AS IS_ICOP Batch Oct'21 | BASE | NO WARMUP | 5KM WOT + IDC | OVER NIGHT | BASE | BASE | 2D_6P_C | ON | 9.7 | v04.7.01.57 | 0.986 | 0.139 | 100.9 + 0.0660v2 + 690dv/dt | 1.34 | 326 | 3 | 88.37 | 12.15 | -0.00023 | 0.06922 | 10.3 | NIRMAL | PASS
2311 | 28/10/2021 | 13:46:40 | XWIDE | MD2B45AX8MWG28152 | ICOP | 0.0125 | 0.0067 | 0.1314 | 0.1381 | 93.06 | 0.0194 | 28.51 | 25.48 | 6 | 82 | 69 | 93 | 127 |  | AS IS_ICOP Batch Oct'21 | Producation Dataset | NO WARMUP | 5KM WOT + IDC | OVER NIGHT | BASE | BASE | 2D_6P_C | ON | 8.5 | v04.7.01.57 | 0.982 | 0.131 | 100.9 + 0.0660v2 + 690dv/dt | 2.19 | 327 | 4 | 78.82 | 22.45 | -0.00282 | 0.07057 | 10.1 | BABA | PASS
2312 | 28/10/2021 | 18:54:07 | CARGO | MD2A98AX8WMF31662 | PWM+HFM_ICOP | 0.0131 | 0.0063 | 0.1364 | 0.1427 | 93.56 | 0.009 | 28.36 | 25.64 | 7 | 85 | 71 | 43 | 120 |  | CU Nox set 120ppm | NOx_pct_delta_egr_set_-1.330 | NO WARMUP | 5KM WOT + IDC | 8 HRS | Base | BASE | 2D_6P_C | ON | 5.8 | v06.5.12.04 | 0.975 | 0.136 | 113.1+ 0.0635v2 + 690dv/dt | 1.17 | 470 | 5 | 93.87 | 18.86 | -0.00105 | 0.06731 | 9.9 | BABA | PASS
2313 | 28/10/2021 | 19:52:01 | CARGO | MD2A98AX1WMF31664 | PWM+HFM_ICOP | 0.0154 | 0.0078 | 0.1444 | 0.1522 | 99.57 | 0.0141 | 26.65 | 24.06 | 8 | 90 | 76 | 68 | 100 |  | CU Nox set 100ppm | NOx_pct_delta_egr_set_0.220 | NO WARMUP | 5KM WOT + IDC | 8 HRS | Base | BASE | 2D_6P_C | ON | 7.6 | v06.5.12.04 | 0.975 | 0.144 | 113.1+ 0.0635v2 + 690dv/dt | 1.76 | 471 | 6 | 87.3 | 26.93 | -0.00246 | 0.06826 | 9.9 | BABA | PASS
2314 | 29/10/2021 | 07:08:32 | MAX-Z | MD2B38AX2MWF04916 | Production | 0.0114 | 0.0045 | 0.1511 | 0.1556 | 80.05 | 0.0123 | 33.15 | 29.87 | 6 | 94 | 78 | 59 | 141 |  | 1st Engine_BHXWMF05070_Stanadyne FIP_D-16_Injector A5-64 |  | NO WARMUP | 5KM WOT + IDC | OVER NIGHT | BASE | BASE | 2D_4P_NC | ON | 7.7 | v04.7.02.33 | 0.987 | 0.151 | 98.55 + 0.057v2 + 610dv/dt | 1.46 | 107 | 2 | 80.69 | 16.26 | -0.00677 | 0.0625 | 10.3 | BABA | PASS
2315 | 29/10/2021 | 10:09:37 | Compact | MD2A97AX8MWM02036(A750) | Production | 0.0213 | 0.0137 | 0.1162 | 0.1299 | 69.14 | 0.0115 | 38.35 | 30.17 | 11 | 73 | 65 | 55 |  |  | After 20000km |  | NO WARMUP | 5KM WOT + IDC | OVER NIGHT |  | BASE | 2D_3P_NC | ON | 15.7 | v04.7.03.56 | 0.993 | 0.116 | 91.03+0.04990v2 +550dv/dT | 1.41 | 128 | 3 | 50.57 | 38.95 | -0.00627 | 0.05553 | 10.5 | NIRMAL | PASS
2316 | 29/10/2021 | 13:02:30 | MAX-Z | MD2B38AX8MWL03731 (A-707) | Production | 0.0172 | 0.0097 | 0.1324 | 0.1421 | 82.57 | 0.0172 | 32.13 | 28.96 | 9 | 83 | 71 | 83 |  |  | 35000 km_EGR ON OFF Valve | BASE | NO WARMUP | 5KM WOT + IDC | OVER NIGHT | BASE | BASE | 2D_4P_NC | ON | 12.2 | v04.4.02.26 | 0.986 | 0.132 | 98.55 + 0.057v2 + 610dv/dt | 2.02 | 111 | 4 | 61.75 | 35.53 | -0.00473 | 0.06165 | 10.3 | PATIL | PASS
2317 | 29/10/2021 | 16:36:01 | MAX-Z | MD2B38AX2MWF04916 | Production | 0.0099 | 0.0069 | 0.1315 | 0.1384 | 81.73 | 0.0138 | 32.46 | 29.11 | 5 | 82 | 69 | 66 | 121 |  | 1st Engine_BHXWMF05070_Stanadyne FIP_D-16_Injector A5-64 | Nox Set 120ppm | NO WARMUP | 5KM WOT + IDC | 8 HRS | BASE | BASE | 2D_4P_NC | ON | 7.9 | v04.7.02.33 | 0.978 | 0.132 | 98.55 + 0.057v2 + 610dv/dt | 1.65 | 115 | 5 | 80.69 | 16.26 | -0.00677 | 0.0625 | 10 | BABA | PASS
2318 | 29/10/2021 | 18:16:28 | CARGO | MD2A98AX1WMF31664 | PWM+HFM_ICOP | 0.0169 | 0.0082 | 0.1459 | 0.1541 | 97.76 | 0.0117 | 27.14 | 24.72 | 8 | 91 | 77 | 56 | 120 |  | CU Nox set 120ppm | NOx_pct_delta_egr_set_-0.620 | NO WARMUP | 5KM WOT + IDC | 8 HRS | Base | BASE | 2D_6P_C | ON | 8 | v06.5.12.04 | 0.978 | 0.146 | 113.1+ 0.0635v2 + 690dv/dt | 1.49 | 474 | 6 | 87.3 | 26.93 | -0.00246 | 0.06826 | 10 | BABA | PASS
2319 | 29/10/2021 | 19:29:45 | MAX-Z | MD2B38AX6MWF04918 | Production | 0.0096 | 0.0065 | 0.1371 | 0.1436 | 82.14 | 0.0278 | 32.3 | 28.9 | 5 | 86 | 72 | 134 | 151 |  | 2nd Engine_BHXWMF05067_Stanadyne FIP_D-55_Injector A5-40 | BASE | NO WARMUP | 5KM WOT + IDC | 8 HRS | BASE | 5% DEEP | 2D_4P_NC | ON | 7.1 | v04.7.02.33 | 0.978 | 0.137 | 98.55 + 0.057v2 + 610dv/dt | 3.03 | 117 | 7 | 71.63 | 25.14 | -0.00506 | 0.0626 | 10 | BABA | FAIL
2320 | 2021-01-11 | 15:44:35 | Compact | MD2A97AX0MWL01136 (A-696) | PWM+HFM | 0.0332 | 0.0208 | 0.1143 | 0.1351 | 75.81 | 0.0169 | 34.96 | 31.5 | 17 | 71 | 68 | 81 |  |  | Stanadyne FIE, Existing cat, new Ex manifold, Sankar seal MLS Gasket, Mod Padmini cooler & 5% deeper gear ratio | RTB 16000km | NO WARMUP | 5KM WOT + IDC | OVER NIGHT |  | 5% DEEP | 2D_5P_C | ON | 11.6 | v05.9.03.63 | 0.984 | 0.114 | 91.03+0.04990v2 +550dv/dT | 1.98 | 130 | 1 | 75.19 | 15.99 | -0.00946 | 0.05703 | 10.2 | NIRMAL | PASS
2321 | 2021-01-11 | 17:56:07 | MAX-Z | MD2B38AX6MWF04918 | Production | 0.0221 | 0.0151 | 0.1118 | 0.1269 | 80.69 | 0.0341 | 32.86 | 29.44 | 11 | 70 | 63 | 164 | 122 | 285 | 2nd Engine_BHXWMF05067_Stanadyne FIP_D-55_Injector A5-40 | Nox set 120ppm | NO WARMUP | 5KM WOT + IDC | 8 HRS | BASE | 5% DEEP | 2D_4P_NC | ON | 13.9 | v04.7.02.33 | 0.997 | 0.112 | 98.55 + 0.057v2 + 610dv/dt | 3.51 | 127 | 2 | 71.63 | 25.14 | -0.00506 | 0.0626 | 10.6 | NIRMAL | FAIL
2322 | 2021-01-11 | 18:47:52 | MAX-Z | MD2B38AX0MWF04915 | Production | 0.015 | 0.0259 | 0.1241 | 0.15 | 85.51 | 0.0135 | 31 | 27.7 | 8 | 78 | 75 | 65 | 138 | 275 | 3rd Engine_BBXWMK40756_Stanadyne FIP_E-47_Injector A5-5 |  | NO WARMUP | 5KM WOT + IDC | 8 HRS | BASE | BASE | 2D_4P_NC | ON | 12.1 | v04.7.02.33 | 0.992 | 0.124 | 98.55 + 0.057v2 + 610dv/dt | 1.65 | 129 | 3 | 78.56 | 19.65 | -0.00276 | 0.06238 | 10.5 | NIRMAL | PASS
2323 | 2021-01-11 | 21:30:16 | MAX-Z | MD2B38AX0LWF02323 | ICOP | 0.0107 | 0.0178 | 0.1213 | 0.1391 | 83.37 | 0.0091 | 31.81 | 28.2 | 5 | 76 | 70 | 44 |  |  | New exhaust manifold_ADM EGR cooler_ON/OFF EGR valve_Stanadyne FIE_5%deep gear ratio transmission | Homologation_After 1000km running | NO WARMUP | 5KM WOT + IDC | 8 HRS | Base | 5% DEEP | 2D_5P_C | ON | 11.2 | v04.7.02.33 | 0.999 | 0.121 | 98.55 + 0.057v2 + 610dv/dt | 1.2 | 132 | 4 | 75.49 | 22.92 | -0.00211 | 0.0615 | 10.7 | NIRMAL | PASS
2324 | 2021-02-11 | 07:24:42 | MAX-Z | MD2B38AX0MWF04915 | Production | 0.0116 | 0.0303 | 0.1184 | 0.1487 | 86.58 | 0.0126 | 30.62 | 27.59 | 6 | 74 | 74 | 61 | 125 |  | 3rd Engine_BBXWMK40756_Stanadyne FIP_E-47_Injector A5-5 | first cycle not match | NO WARMUP | 5KM WOT + IDC | 8 HRS | BASE | BASE | 2D_4P_NC | ON | 8.1 | v04.7.02.33 | 1.001 | 0.118 | 98.55 + 0.057v2 + 610dv/dt | 1.58 | 133 | 1 | 78.56 | 19.65 | -0.00276 | 0.06238 | 10.7 | BABA | PASS
2325 | 2021-02-11 | 12:18:28 | CARGO | MD2A98AX7MWL21941 (A-719) | PWM+HFM | 0.037 | 0.0122 | 0.1574 | 0.1696 | 98.5 | 0.0177 | 26.92 | 24.2 | 18 | 98 | 85 | 85 | 110 |  | 4speed Gear Box and Base deep GR_ECU Set NOx 110ppm | NOx_pct_delta_egr_set_9.100 | NO WARMUP | 5KM WOT + IDC | FORCE SOAKED | Base | BASE | 2D_6P_C | ON | 6.4 | v06.5.12.04 | 1.032 | 0.157 | 113.1+ 0.0635v2 + 690dv/dt | 2.05 | 476 | 2 | 92.07 | 21.78 | -0.00111 | 0.06763 | 11.7 | PATIL | PASS
2326 | 2021-02-11 | 17:43:05 | MAX-Z | MD2B38AX2MWF04916 | Production | 0.0246 | 0.0103 | 0.1299 | 0.1402 | 78.22 | 0.0115 | 33.91 | 30.28 | 12 | 81 | 70 | 55 | 120 |  | 4th Engine_BBXWMK40755_Stanadyne FIP_D-37_Injector A5-30 |  | NO WARMUP | 5KM WOT + IDC | 8 HRS | BASE | BASE | 2D_4P_NC | ON | 7.4 | v04.7.02.33 | 1.008 | 0.13 | 98.55 + 0.057v2 + 610dv/dt | 1.44 | 137 | 3 | 79.08 | 18.28 | -0.00657 | 0.06333 | 11 | NIRMAL | PASS
2327 | 2021-02-11 | 21:57:20 | CARGO | MD2A98AX5WMF31666 | PWM+HFM_ICOP | 0.0227 | 0.0124 | 0.1328 | 0.1452 | 96.06 | 0.0135 | 27.61 | 24.86 | 11 | 83 | 73 | 65 | 110 |  | CU SET NOx 110ppm | NOx_pct_delta_egr_set_5.81 | NO WARMUP | 5KM WOT + IDC | 8 HRS | Base | BASE | 2D_6P_C | ON | 6.1 | v06.5.12.04 | 0.992 | 0.133 | 113.1+ 0.0635v2 + 690dv/dt | 1.66 | 482 | 4 | 92.49 | 21.39 | -0.0006 | 0.06693 | 10.5 | NIRMAL | PASS
2328 | 2021-03-11 | 07:04:23 | CARGO | MD2A98AX9MWL21939(A-723) | PWM+HFM | 0.0122 | 0.0105 | 0.1312 | 0.1417 | 100.01 | 0.0134 | 26.53 | 24.14 | 6 | 82 | 71 | 64 | 110 |  | with new EGR vavle_Breather connected to air Filter_Nox set110ppm through ECU | NOx pct delta egr set_1.610 | NO WARMUP | 5KM WOT + IDC | OVER NIGHT | Base | BASE | 2D_6P_C | ON | 6.8 | v06.5.12.04 | 0.981 | 0.131 | 113.1+ 0.0635v2 + 690dv/dt | 1.58 | 483 | 1 | 88.97 | 23.08 | -0.00623 | 0.06856 | 10.1 | BABA | PASS
2329 | 2021-03-11 | 08:35:46 | CARGO | MD2A98AX5MWL21937 (A-721) | PWM+HFM | 0.0671 | 0.0124 | 0.145 | 0.1574 | 101.42 | 0.0204 | 26.14 | 23.33 | 34 | 91 | 79 | 98 | 110 |  | CU NOx set 110ppm | NOx pct delta egr set_-2.00 | NO WARMUP | 5KM WOT + IDC | OVER NIGHT | Base | BASE | 2D_6P_C | ON | 7.1 | v06.5.12.04 | 0.987 | 0.145 | 113.1+ 0.0635v2 + 690dv/dt | 2.2 | 485 | 3 | 84.43 | 29.15 | -0.00775 | 0.07036 | 10.3 | BABA | PASS
2330 | 2021-03-11 | 10:37:09 | XWIDE | MD2B45AX3MWL20674 (A718) | PWM+HFM | 0.0113 | 0.0065 | 0.1353 | 0.1418 | 93.95 | 0.0097 | 28.24 | 25.24 | 6 | 85 | 71 | 47 | 110 |  | CU NOx Set 110ppm | NOx_pct_delta_egr_set_-0.64 | NO WARMUP | 5KM WOT + IDC | OVER NIGHT | Base | BASE | 2D_6P_C | ON | 6.2 | v06.5.9.04 | 0.999 | 0.135 | 100.9 + 0.0660v2 + 690dv/dt | 1.2 | 329 | 4 | 88.4 | 10.95 | -0.00427 | 0.0706 | 10.7 | NIRMAL | PASS
2331 | 2021-03-11 | 15:51:29 | XWIDE | MD2B45AX3MWL20674 (A718) | PWM+HFM | 0.0104 | 0.0077 | 0.1332 | 0.1409 | 93.21 | 0.0098 | 28.47 | 25.65 | 5 | 83 | 70 | 47 | 103 |  | CU NOx Set 100ppm | NOx_pct_delta_egr_set_-0.30 | NO WARMUP | 5KM WOT + IDC | FORCE SOAKED | Base | BASE | 2D_6P_C | ON | 4.7 | v06.5.9.04 | 1.003 | 0.133 | 100.9 + 0.0660v2 + 690dv/dt | 1.22 | 332 | 5 | 88.4 | 10.95 | -0.00427 | 0.0706 | 10.8 | NIRMAL | PASS
2332 | 2021-11-11 | 13:01:56 | CARGO | MD2A98AX9MWL21939(A-723) | PWM+HFM | 0.0187 | 0.0104 | 0.1319 | 0.1423 | 99.62 | 0.0133 | 26.63 | 23.84 | 9 | 82 | 71 | 64 | 109 |  | Emission system confirmation | NOx pct delta egr set_1.610 | NO WARMUP | 5KM WOT + IDC | OVER NIGHT | Base | BASE | 2D_6P_C | ON | 4.2 | v06.5.12.04 | 0.929 | 0.132 | 113.1+ 0.0635v2 + 690dv/dt | 1.61 | 487 | 1 | 88.97 | 23.08 | -0.00623 | 0.06856 | 8.4 | NIRMAL | PASS
2333 | 2021-11-11 | 14:04:12 | MAX-Z | MD2B38AX0MWF04915 | Production | 0.0203 | 0.0085 | 0.1354 | 0.1439 | 85.83 | 0.025 | 30.91 | 27.75 | 10 | 85 | 72 | 120 | 120 |  | 5th Engine_BHXWMF05069_Stanadyne FIP_D-33_Injector A5-10 |  | NO WARMUP | 5KM WOT + IDC | OVER NIGHT | BASE | BASE | 2D_4P_NC | ON | 3.1 | v04.7.02.33 | 0.924 | 0.135 | 98.55 + 0.057v2 + 610dv/dt | 2.681 | 139 | 2 | 78.56 | 19.65 | -0.00276 | 0.06238 | 8.2 | NIRMAL | FAIL
2334 | 2021-12-11 | 08:59:39 | XWIDE | MD2B45AX8MWG28152 | ICOP | 0.0286 | 0.0179 | 0.1506 | 0.1685 | 92.95 | 0.0191 | 28.53 | 25.04 | 14 | 94 | 84 | 92 | 145 | 282 | STD BS6 fuel setting & new cylinder head Assembly (CC-13.4) | Producation Dataset | NO WARMUP | 5KM WOT + IDC | OVER NIGHT | BASE | BASE | 2D_6P_C | ON | 2.3 | v04.7.01.57 | 0.976 | 0.151 | 100.9 + 0.0660v2 + 690dv/dt | 2.236 | 334 | 1 | 78.82 | 22.45 | -0.00282 | 0.07057 | 10 | NIRMAL | PASS
2335 | 2021-12-11 | 14:44:19 | XWIDE | MD2B45AX8MWG28152 | ICOP | 0.0841 | 0.0125 | 0.1362 | 0.1487 | 94.49 | 0.0284 | 28.04 | 25.26 | 42 | 85 | 74 | 136 | 113 | 282 | STD BS6 fuel setting & new cylinder head Assembly (CC-13.4)_NOx set 113ppm | Producation Dataset | NO WARMUP | 5KM WOT + IDC | OVER NIGHT | BASE | BASE | 2D_6P_C | ON | 2.6 | v04.7.01.57 | 0.973 | 0.136 | 100.9 + 0.0660v2 + 690dv/dt | 3.009 | 338 | 2 | 78.82 | 22.45 | -0.00282 | 0.07057 | 9.9 | PATIL | FAIL
2336 | 18/11/2021 | 21:38:33 | MAX-Z | MD2B38AX2MWF04916 | Production | 0.0256 | 0.0142 | 0.1178 | 0.132 | 82.84 | 0.0325 | 32.01 | 28.47 | 13 | 74 | 66 | 156 |  |  | 4th Engine_BBXWMK40755_Stanadyne FIP_D-55_Injector A5-40 | BASE | NO WARMUP | 5KM WOT + IDC | OVER NIGHT | BASE | BASE | 2D_4P_NC | ON | 4.8 | v04.7.02.33 | 0.977 | 0.118 | 98.55 + 0.057v2 + 610dv/dt | 3.4 | 144 | 1 | 79.08 | 18.28 | -0.00657 | 0.06333 | 10 | OTHERS | FAIL
2337 | 18/11/2021 | 21:47:15 | MAX-Z | MD2B38AX2MWF04916 | Production | 0.0164 | 0 | 0.155 | 0.155 | 82.19 | 0.0307 | 32.29 | 28.47 | 8 | 97 | 77 | 148 |  |  | 4th Engine_BBXWMK40755_Stanadyne FIP_D-55_Injector A5-40 | REPEAT | NO WARMUP | 5KM WOT + IDC | OVER NIGHT | BASE | BASE | 2D_4P_NC | ON | 0 | v04.7.02.33 | 1.002 | 0.155 | 98.55 + 0.057v2 + 610dv/dt | 3.32 | 145 | 1 | 79.08 | 18.28 | -0.00657 | 0.06333 | 10.8 | OTHERS | FAIL
2339 | 18/11/2021 | 22:06:22 | MAX-Z | MD2B38AX6MWF04918 | Production | 0.0242 | 0 | 0.1434 | 0.1434 | 79.51 | 0.0282 | 33.37 | 28.36 | 12 | 90 | 72 | 136 | 152 |  | 2nd Engine_BHXWMF05067_Stanadyne FIP_D-37_Injector A5-30 | BASE | NO WARMUP | 5KM WOT + IDC | 8 HRS | BASE | 5% DEEP | 2D_4P_NC | ON | 0 | v04.7.02.33 | 1.003 | 0.143 | 98.55 + 0.057v2 + 610dv/dt | 2.94 | 145 | 2 | 71.63 | 25.14 | -0.00506 | 0.0626 | 10.8 | OTHERS | FAIL
2340 | 18/11/2021 | 22:23:41 | CARGO | MD2A98AX8WMF31662 | PWM+HFM_ICOP | 0.0276 | 0.0163 | 0.1307 | 0.147 | 96.57 | 0.0105 | 27.46 | 24.54 | 14 | 82 | 73 | 50 | 120 |  | New Breather proposal | NOx_pct_delta_egr_set_-1.330 | NO WARMUP | 5KM WOT + IDC | OVER NIGHT | Base | BASE | 2D_6P_C | ON | 71.2 | v06.5.12.04 | 0.997 | 0.131 | 113.1+ 0.0635v2 + 690dv/dt | 1.42 | 490 | 2 | 89.06 | 23.47 | -0.00515 | 0.06874 | 10.6 | BABA | PASS
2341 | 19/11/2021 | 00:36:40 | MAX-Z | MD2B38AX2MWF04916 | Production | 0.0026 | -0.0047 | 0.1435 | 0.1388 | 82.79 | 0.0213 | 32.07 | 29.02 | 1 | 90 | 69 | 102 | 135 |  | 4th Engine_BBXWMK40755_Stanadyne FIP_D-55_Injector A5-40 | REPEAT_1 | NO WARMUP | 5KM WOT + IDC | OVER NIGHT | BASE | BASE | 2D_4P_NC | ON | 39.6 | v04.7.02.33 | 1.001 | 0.143 | 98.55 + 0.057v2 + 610dv/dt | 2.33 | 150 | 4 | 56.35 | 41.11 | -0.00678 | 0.06424 | 10.7 | BABA | FAIL
2342 | 19/11/2021 | 01:56:42 | XWIDE | MD2B45AX3MWL20674 (A718) | PWM+HFM | 0.0148 | 0.0004 | 0.1838 | 0.1842 | 97.64 | 0.0065 | 27.18 | 24.13 | 7 | 115 | 92 | 31 | 103 |  | 4speed Gearbox_Proposal 2A _ 4.6% deep_MOD Cooler | NOx_pct_delta_egr_set_-0.30 | NO WARMUP | 5KM WOT + IDC | OVER NIGHT | Base | 4.6% DEEP | 2D_6P_C | ON | 22.9 | v06.5.9.04 | 0.99 | 0.184 | 100.9 + 0.0660v2 + 690dv/dt | 0.95 | 346 | 5 | 88.39 | 10.74 | 0.00067 | 0.06643 | 10.4 | BABA | FAIL
2343 | 19/11/2021 | 03:34:19 | MAX-Z | MD2B38AX6MWF04918 | Production | 0.0194 | 0.0042 | 0.134 | 0.1382 | 79.14 | 0.0244 | 33.53 | 30.25 | 10 | 84 | 69 | 117 | 120 |  | 2nd Engine_BHXWMF05067_Stanadyne FIP_D-37_Injector A5-30_Nox set120ppm | BASE | NO WARMUP | 5KM WOT + IDC | 8 HRS | BASE | 5% DEEP | 2D_4P_NC | ON | 17.9 | v04.7.02.33 | 0.993 | 0.134 | 98.55 + 0.057v2 + 610dv/dt | 2.71 |  | 6 | 56.35 | 41.11 | -0.00678 | 0.06424 | 10.5 | BABA | FAIL
2344 | 22/11/2021 | 20:06:49 | CARGO | MD2A98AX6MWH36252 | ICOP | 0.0063 | 0.0085 | 0.1249 | 0.1334 | 95.12 | 0.0141 | 27.9 | 25.36 | 3 | 78 | 67 | 68 | 130 |  | As is ICOP_NOX set at plant 110ppm | NOx_pct_delta_egr_set_3.770 | NO WARMUP | 5KM WOT + IDC | OVER NIGHT | Base | BASE | 2D_6P_C | ON | 7.8 | v06.7.12.15 | 0.988 | 0.125 | 113.1+ 0.0635v2 + 690dv/dt | 1.7 | 495 | 1 | 88.18 | 25.08 | 0.00047 | 0.06368 | 10.3 | BABA | PASS
2345 | 22/11/2021 | 21:01:46 | CARGO | MD2A98AXXMWH36240 | ICOP | 0.0093 | 0.0095 | 0.1433 | 0.1528 | 91.4 | 0.0086 | 29.03 | 26.12 | 5 | 90 | 76 | 41 | 128 |  | As is ICOP_NOX set at plant 110ppm | NOx_pct_delta_egr_set_-0.260 | NO WARMUP | 5KM WOT + IDC | OVER NIGHT | Base | BASE | 2D_6P_C | ON | 12.8 | v06.7.12.15 | 0.976 | 0.143 | 113.1+ 0.0635v2 + 690dv/dt | 1.11 | 497 | 2 | 86.13 | 25.89 | 0.00222 | 0.06143 | 10 | BABA | PASS
2346 | 22/11/2021 | 22:03:39 | XWIDE | MD2B45AXXMWH29757 | ICOP | 0.0037 | 0.0054 | 0.1195 | 0.1249 | 92.69 | 0.015 | 28.63 | 26.04 | 2 | 75 | 62 | 72 | 115 |  | As is ICOP_NOX set at plant 110ppm | NOx_pct_delta_egr_set_0.630 | NO WARMUP | 5KM WOT + IDC | OVER NIGHT | Base | BASE | 2D_6P_C | ON | 11 | v06.7.09.17 | 0.993 | 0.119 | 100.9 + 0.0660v2 + 690dv/dt | 1.86 | 353 | 3 | 83.15 | 19.31 | 0.00363 | 0.06466 | 10.5 | BABA | PASS
2347 | 22/11/2021 | 22:53:06 | XWIDE | MD2B45AX5MWH29763 | ICOP | 0.0024 | 0.0036 | 0.1371 | 0.1407 | 86.83 | 0.0118 | 30.57 | 27.59 | 1 | 86 | 70 | 57 | 132 |  | As is ICOP_NOX set at plant 110ppm | NOx_pct_delta_egr_set_1.350 | NO WARMUP | 5KM WOT + IDC | OVER NIGHT | Base | BASE | 2D_6P_C | ON | 10.5 | v06.7.09.17 | 0.993 | 0.137 | 100.9 + 0.0660v2 + 690dv/dt | 1.45 | 354 | 4 | 92.28 | 7.76 | 0.00254 | 0.06669 | 10.5 | BABA | PASS
2348 | 23/11/2021 | 00:38:11 | XWIDE | MD2B45AX1MWH29730 | ICOP | 0.0093 | 0.0127 | 0.1437 | 0.1564 | 91.85 | 0.0092 | 28.88 | 26.34 | 5 | 90 | 78 | 44 | 134 |  | As is ICOP_NOX set at plant 110ppm | NOx_pct_delta_egr_set_-2.33 | NO WARMUP | 5KM WOT + IDC | OVER NIGHT | Base | BASE | 2D_6P_C | ON | 8.6 | v06.7.09.17 | 0.984 | 0.144 | 100.9 + 0.0660v2 + 690dv/dt | 1.19 | 356 | 6 | 87.72 | 12.64 | 0.0017 | 0.06643 | 10.2 | BABA | PASS
2349 | 23/11/2021 | 01:18:58 | CARGO | MD2A98AXXMWH36240 | ICOP | 0.0032 | 0.0111 | 0.1329 | 0.144 | 92.74 | 0.0095 | 28.61 | 25.56 | 2 | 83 | 72 | 46 | 128 |  | As is ICOP_NOX set at plant 110ppm_Repeat | NOx_pct_delta_egr_set_-0.260 | NO WARMUP | 5KM WOT + IDC | FORCE SOAKED | Base | BASE | 2D_6P_C | ON | 11.8 | v06.7.12.15 | 0.984 | 0.133 | 113.1+ 0.0635v2 + 690dv/dt | 1.2 | 498 | 7 | 86.13 | 25.89 | 0.00222 | 0.06143 | 10.2 | BABA | PASS
2350 | 23/11/2021 | 02:48:36 | XWIDE | MD2B45AX6LWL00653 | Production | 0.0051 | 0.0135 | 0.1175 | 0.131 | 94.32 | 0.0102 | 28.13 | 24.15 | 3 | 73 | 66 | 49 | 100 |  | DOC_Modified washcoat | BASE | NO WARMUP | 5KM WOT + IDC | OVER NIGHT | Base | BASE | DOC_Modified washcoat | ON | 10.9 | v04.7.01.57 | 0.98 | 0.117 | 100.9 + 0.0660v2 + 690dv/dt | 1.17 |  | 8 | 87.27 | 12.38 | -0.00225 | 0.0675 | 10.1 | BABA | PASS
2351 | 23/11/2021 | 19:58:41 | MAX-Z | MD2B38AX2MWF04916 | Production | 0.0144 | 0.0068 | 0.1386 | 0.1454 | 79.35 | 0.0114 | 33.43 | 29.96 | 7 | 87 | 73 | 55 | 120 |  | 4th Engine_BBXWMK40755_Stanadyne FIP_D-33_Injector A5-10 | BASE | NO WARMUP | 5KM WOT + IDC | OVER NIGHT | BASE | BASE | 2D_4P_NC | ON | 7.3 | v04.7.02.33 | 0.978 | 0.139 | 98.55 + 0.057v2 + 610dv/dt | 1.39 | 154 | 1 | 68.59 | 29.33 | -0.00277 | 0.06094 | 10 | BABA | PASS
2352 | 23/11/2021 | 20:52:28 | CARGO | MD2A98AXXMWL22130 (A-724) | PWM+HFM | 0.0171 | 0.0183 | 0.1036 | 0.1219 | 95.64 | 0.0077 | 27.73 | 24.89 | 9 | 65 | 61 | 37 |  |  | Base_New Engine_ New Breather Proposal | BASE | NO WARMUP | 5KM WOT + IDC | OVER NIGHT | Base | BASE | 2D_6P_C | ON | 7.7 | v06.4.12.04 | 0.981 | 0.104 | 113.1+ 0.0635v2 + 690dv/dt | 1.02 | 501 | 2 | 78.77 | 34.58 | -0.00101 | 0.06636 | 10.1 | BABA | PASS
2353 | 24/11/2021 | 15:25:45 | CARGO | MD2A98AXXMWL22130 (A-724) | PWM+HFM | 0.0187 | 0.0147 | 0.1165 | 0.1312 | 95.7 | 0.0112 | 27.71 | 25.31 | 9 | 73 | 66 | 54 | 110 |  | Base_New Engine_ New Breather Proposal | NOx set 110ppm_NOx_pct_delta_egr_set_-4.760 | NO WARMUP | 5KM WOT + IDC | OVER NIGHT | Base | BASE | 2D_6P_C | ON | 12.6 | v06.4.12.04 | 0.996 | 0.117 | 113.1+ 0.0635v2 + 690dv/dt | 1.37 | 503 | 3 | 78.77 | 34.58 | -0.00101 | 0.06636 | 10.6 | BABA | PASS
2354 | 25/11/2021 | 07:49:22 | MAX-Z | MD2B38AX2MWF04916 | Production | 0.0171 | 0.0081 | 0.1231 | 0.1312 | 79.53 | 0.0153 | 33.36 | 30.1 | 9 | 77 | 66 | 74 | 125 |  | 4th Engine_BBXWMK40755_Stanadyne FIP_55_Injector A5-40 |  | NO WARMUP | 5KM WOT + IDC | OVER NIGHT | BASE | BASE | 2D_4P_NC | ON | 8.4 | v04.7.02.33 | 0.991 | 0.123 | 98.55 + 0.057v2 + 610dv/dt | 1.73 | 156 | 1 | 68.59 | 29.33 | -0.00277 | 0.06094 | 10.4 | NIRMAL | PASS
2355 | 25/11/2021 | 09:53:57 | Compact | MD2A97AX1MWK00669 | ICOP | 0.0172 | 0.0133 | 0.1109 | 0.1242 | 74.56 | 0.0122 | 35.57 | 32.23 | 9 | 69 | 62 | 59 | 112 | 254 | Breather box updated | BASE | NO WARMUP | 5KM WOT + IDC | OVER NIGHT | Base | BASE | 2D_5P_C | ON | 15.1 | v04.7.03.48 | 0.981 | 0.111 | 91.03+0.0499v2 +550dv/dT | 1.48 | 133 | 2 | 79.43 | 11.3 | -0.00283 | 0.05471 | 10.1 | NIRMAL | PASS
2356 | 25/11/2021 | 13:08:33 | CARGO | MD2A98AX2MWH36202 | ICOP | 0.0125 | 0.0108 | 0.1282 | 0.139 | 93.53 | 0.0145 | 28.36 | 25.32 | 6 | 80 | 70 | 70 | 150 | 285 | As is ICOP_NOX set at plant 110ppm | NOx_pct_delta_egr_set_2.090 | NO WARMUP | 5KM WOT + IDC | OVER NIGHT | Base | BASE | 2D_6P_C | ON | 16.8 | v06.7.12.15 | 0.986 | 0.128 | 113.1+ 0.0635v2 + 690dv/dt | 1.65 | 505 | 3 | 93.26 | 18.85 | -0.00059 | 0.06598 | 10.3 | NIRMAL | PASS
2357 | 25/11/2021 | 17:51:19 | XWIDE | MD2B45AX3MWL20674 (A718) | PWM+HFM | 0.0172 | 0.0102 | 0.1528 | 0.163 | 99.4 | 0.0067 | 26.69 | 24.05 | 9 | 96 | 82 | 32 | 103 |  | 4speed Gearbox_Proposal 2A _ 4.6% deep_MOD Cooler_Nox set103ppm@4th gear_380TF | NOx_pct_delta_egr_set_0.68 | NO WARMUP | 5KM WOT + IDC | OVER NIGHT | Base | 4.6% DEEP | 2D_6P_C | ON | 11.8 | v06.5.9.04 | 0.99 | 0.153 | 100.9 + 0.0660v2 + 690dv/dt | 0.87 | 362 | 4 | 88.39 | 10.74 | 0.00067 | 0.06643 | 10.4 | BABA | PASS
2358 | 25/11/2021 | 20:28:47 | Compact | MD2A97AX8MWM02036(A750) | Production | 0.0165 | 0.0095 | 0.1264 | 0.1359 | 70.74 | 0.0132 | 37.49 | 33.7 | 8 | 79 | 68 | 63 | 141 |  | After 25000km | BASE | NO WARMUP | 5KM WOT + IDC | 8 HRS | Base | BASE | 2D_3P_NC | ON | 10.2 | v04.7.03.56 | 0.988 | 0.126 | 91.03+0.04990v2 +550dv/dT | 1.57 | 137 | 5 | 48.24 | 42.81 | -0.00072 | 0.05231 | 10.3 | BABA | PASS
2359 | 25/11/2021 | 21:42:59 | Compact | MD2A97AX1MWK00669 | ICOP | 0.0205 | 0.01 | 0.1189 | 0.1289 | 75.31 | 0.0135 | 35.22 | 32.04 | 10 | 74 | 64 | 65 | 112 | 254 | Without Breather box | BASE | NO WARMUP | 5KM WOT + IDC | 8 HRS | Base | BASE | 2D_5P_C | ON | 10.2 | v04.7.03.48 | 0.98 | 0.119 | 91.03+0.0499v2 +550dv/dT | 1.62 | 138 | 6 | 79.43 | 11.3 | -0.00283 | 0.05471 | 10.1 | BABA | PASS
2360 | 26/11/2021 | 07:39:19 | MAX-Z | MD2B38AX6MWF04918 | Production | 0.0131 | 0.0079 | 0.1135 | 0.1214 | 76.8 | 0.0197 | 34.54 | 30.96 | 7 | 71 | 61 | 95 | 115 |  | 2nd Engine_BHXWMF05067_Stanadyne FIP_D-55_Injector A5-40 |  | NO WARMUP | 5KM WOT + IDC | OVER NIGHT | BASE | 5% DEEP | 2D_4P_NC | ON | 9.9 | v04.7.02.33 | 0.992 | 0.114 | 98.55 + 0.057v2 + 610dv/dt | 2.17 | 160 | 1 | 59.35 | 38.45 | -0.00391 | 0.06234 | 10.5 | NIRMAL | PASS
2361 | 26/11/2021 | 18:35:20 | MAX-Z | MD2B38AX2MWF04916 | Production | 0.0132 | 0.0128 | 0.1249 | 0.1377 | 80.07 | 0.0101 | 33.13 | 29.55 | 7 | 78 | 69 | 49 | 120 |  | 4th Engine_BBXWMK40755_Stanadyne FIP_16_Injector A5-64 | BASE | NO WARMUP | 5KM WOT + IDC | 8 HRS | BASE | BASE | 2D_4P_NC | ON | 8.4 | v04.7.02.33 | 0.988 | 0.125 | 98.55 + 0.057v2 + 610dv/dt | 1.26 | 166 | 2 | 68.59 | 29.33 | -0.00277 | 0.06094 | 10.3 | BABA | PASS
2362 | 26/11/2021 | 21:14:42 | XWIDE | MD2B45AX5MWH29763 | ICOP | 0.0064 | 0.0054 | 0.1356 | 0.141 | 87.37 | 0.011 | 30.37 | 27.49 | 3 | 85 | 70 | 53 | 120 |  | CU NOx Set 120ppm | NOx_pct_delta_egr_set_1.730 | NO WARMUP | 5KM WOT + IDC | 8 HRS | Base | BASE | 2D_6P_C | ON | 7.4 | v06.7.09.17 | 0.987 | 0.136 | 100.9 + 0.0660v2 + 690dv/dt | 1.37 | 374 | 3 | 92.28 | 7.76 | 0.00254 | 0.06669 | 10.3 | BABA | PASS
2363 | 29/11/2021 | 16:59:51 | XWIDE | MD2B45AX1MWH29730 | ICOP | 0.0137 | 0.0102 | 0.1287 | 0.1389 | 91.39 | 0.0098 | 29.03 | 25.91 | 7 | 80 | 69 | 47 | 118 |  | CU NOx Set 120ppm | NOx_pct_delta_egr_set_-0.46 | NO WARMUP | 5KM WOT + IDC | 8 HRS | Base | BASE | 2D_6P_C | ON | 12.7 | v06.7.09.17 | 0.985 | 0.129 | 100.9 + 0.0660v2 + 690dv/dt | 1.19 | 378 | 1 | 87.72 | 12.64 | 0.0017 | 0.06643 | 10.3 | NIRMAL | PASS
2364 | 29/11/2021 | 20:04:44 | XWIDE | MD2B45AXXMWH29757 | ICOP | 0.0203 | 0.011 | 0.1178 | 0.1288 | 94.69 | 0.0172 | 28.01 | 25.01 | 10 | 74 | 64 | 83 | 123 |  | CO NOx Set 120ppm | NOx_pct_delta_egr_set_2.5 | NO WARMUP | 5KM WOT + IDC | 8 HRS | Base | BASE | 2D_6P_C | ON | 6.9 | v06.7.09.17 | 0.978 | 0.118 | 100.9 + 0.0660v2 + 690dv/dt | 1.99 | 379 | 2 | 83.15 | 19.31 | 0.00363 | 0.06466 | 10 | NIRMAL | PASS
2365 | 29/11/2021 | 21:51:58 | CARGO | MD2A98AX6MWH36252 | ICOP | 0.0173 | 0.0081 | 0.1269 | 0.135 | 96.13 | 0.0145 | 27.6 | 24.86 | 9 | 79 | 68 | 70 | 121 |  | CU NOx Set 120ppm | NOx_pct_delta_egr_set_3.43 | NO WARMUP | 5KM WOT + IDC | OVER NIGHT | Base | BASE | 2D_6P_C | ON | 6.3 | v06.7.12.15 | 0.98 | 0.127 | 113.1+ 0.0635v2 + 690dv/dt | 1.72 | 514 | 3 | 88.18 | 25.08 | 0.00047 | 0.06368 | 10.1 | NIRMAL | PASS
2366 | 30/11/2021 | 08:38:05 | CARGO | MD2A98AX2MWH36202 | ICOP | 0.0173 | 0.0081 | 0.1269 | 0.135 | 96.13 | 0.0145 | 27.6 | 25.48 | 9 | 79 | 68 | 70 | 120 |  | As is ICOP_NOX set at R&D 120ppm | NOx_pct_delta_egr_set_4.61 | NO WARMUP | 5KM WOT + IDC | OVER NIGHT | Base | BASE | 2D_6P_C | ON | 6.3 | v06.7.12.15 | 0.98 | 0.127 | 113.1+ 0.0635v2 + 690dv/dt | 1.72 | 518 | 3 | 93.26 | 18.85 | -0.00059 | 0.06598 | 10.1 | BABA | PASS
2367 | 30/11/2021 | 09:30:00 | CARGO | MD2A98AXXMWH36240 | ICOP | 0.0089 | 0.0056 | 0.1336 | 0.1392 | 93.59 | 0.0123 | 28.35 | 25.47 | 4 | 84 | 70 | 59 | 120 |  | As is ICOP_NOX set at R&D 120ppm | NOx_pct_delta_egr_set_0.700 | NO WARMUP | 5KM WOT + IDC | 8 HRS | Base | BASE | 2D_6P_C | ON | 8.2 | v06.7.12.15 | 0.978 | 0.134 | 113.1+ 0.0635v2 + 690dv/dt | 1.47 | 519 | 2 | 86.13 | 25.89 | 0.00222 | 0.06143 | 10 | PATIL | PASS
2368 | 30/11/2021 | 11:25:30 | MAX-Z | MD2B38AX0MWF04915 | Production | 0.0254 | 0.0122 | 0.1315 | 0.1437 | 86.49 | 0.0184 | 30.66 | 27.7 | 13 | 82 | 72 | 88 | 120 |  | 5th Engine_BHXWMF05069_Stanadyne FIP_D-33_Injector A5-10_New Limiter Body | BASE | NO WARMUP | 5KM WOT + IDC | OVER NIGHT | BASE | BASE | 2D_4P_NC | ON | 5.7 | v04.7.02.33 | 0.989 | 0.132 | 98.55 + 0.057v2 + 610dv/dt | 2.11 | 168 | 3 | 78.56 | 19.65 | -0.00276 | 0.06238 | 10.4 | PATIL | PASS
2369 | 30/11/2021 | 22:47:30 | MAX-Z | MD2B38AX2MWF04916 | Production | 0.0316 | 0.0224 | 0.1205 | 0.1429 | 83.25 | 0.0145 | 31.84 | 28.53 | 16 | 75 | 71 | 70 | 120 |  | 4th Engine_BBXWMK40755_Stanadyne FIP_E-47_Injector A5-5 |  | NO WARMUP | 5KM WOT + IDC | 8 HRS | BASE | BASE | 2D_4P_NC | ON | 5.9 | v04.7.02.33 | 0.993 | 0.12 | 98.55 + 0.057v2 + 610dv/dt | 1.75 | 172 | 5 | 68.59 | 29.33 | -0.00277 | 0.06094 | 10.5 | NIRMAL | PASS
2370 | 2021-01-12 | 09:41:29 | XWIDE | MD2B45AX6LWL00653 | Production | 0.0305 | 0.019 | 0.1243 | 0.1433 | 96.23 | 0.0187 | 27.55 | 24.81 | 15 | 78 | 72 | 90 | 100 |  | DOC_Modified washcoat_Repeat | REPEAT | NO WARMUP | 5KM WOT + IDC | OVER NIGHT | Base | BASE | DOC_Modified washcoat | ON | 10.5 | v04.7.01.57 | 1.025 | 0.124 | 100.9 + 0.0660v2 + 690dv/dt | 2.16 | 382 | 2 | 87.27 | 12.38 | -0.00225 | 0.0675 | 11.5 | PATIL | PASS
2371 | 2021-01-12 | 11:42:13 | CARGO | MD2A98AX8WMF31662 | PWM+HFM_ICOP | 0.1647 | 0.0285 | 0.2955 | 0.324 | 91.74 | 0.0183 | 28.83 | 25.9 | 82 | 185 | 162 | 88 |  |  | Dummy CAT_Without EGR | DUMMY CAT | NO WARMUP | 5KM WOT + IDC | OVER NIGHT | Base | BASE | Dummy CAT | OFF | 12 | v06.5.12.04 | 1.013 | 0.295 | 113.1+ 0.0635v2 + 690dv/dt | 2.23 | 520 | 3 | 89.06 | 23.47 | -0.00515 | 0.06874 | 11.1 | BABA | FAIL
2372 | 2021-01-12 | 13:56:11 | Compact | MD2A97AX1MWK00669 | ICOP | 0.1428 | 0.032 | 0.2536 | 0.2856 | 74.53 | 0.0226 | 35.46 | 32.43 | 71 | 158 | 143 | 109 |  |  | Dummy CAT_Without EGR | DUMMY CAT | NO WARMUP | NO PRECON | OVER NIGHT | Base | BASE | Dummy CAT | OFF | 8.5 | v04.7.03.48 | 1.006 | 0.254 | 91.03+0.0499v2 +550dv/dT | 2.76 | 139 | 4 | 79.43 | 11.3 | -0.00283 | 0.05471 | 10.9 | PATIL | FAIL
2373 | 2021-01-12 | 18:52:33 | XWIDE | MD2B45AX6LWL00653 | Production | 0.0143 | 0.0148 | 0.1147 | 0.1295 | 95.26 | 0.0227 | 27.85 | 24.92 | 7 | 72 | 65 | 109 | 100 |  | DOC_Modified washcoat_Repeat | REPEAT | NO WARMUP | 5KM WOT + IDC | 8 HRS | Base | BASE | DOC_Modified washcoat | ON | 8.2 | v04.7.01.57 | 1.003 | 0.115 | 100.9 + 0.0660v2 + 690dv/dt | 2.54 | 384 | 5 | 85.54 | 14.8 | -0.0001 | 0.0686 | 10.8 | NIRMAL | FAIL
2374 | 2021-01-12 | 21:13:33 | CARGO | MD2A98AX8WMF31662 | PWM+HFM_ICOP | 0.3489 | 0.033 | 0.139 | 0.172 | 93.73 | 0.0342 | 28.13 | 25.13 | 174 | 87 | 86 | 164 |  |  | Dummy CAT_With EGR | DUMMY CAT | NO WARMUP | 5KM WOT + IDC | OVER NIGHT | Base | BASE | Dummy CAT | OFF | 8.1 | v06.5.12.04 | 1.012 | 0.139 | 113.1+ 0.0635v2 + 690dv/dt | 3.6 | 521 | 6 | 89.06 | 23.47 | -0.00515 | 0.06874 | 11.1 | NIRMAL | FAIL
2375 | 2021-01-12 | 22:30:26 | Compact | MD2A97AX1MWK00669 | ICOP | 0.2818 | 0.0311 | 0.1174 | 0.1485 | 75.67 | 0.0416 | 34.83 | 31.81 | 141 | 73 | 74 | 200 |  |  | Dummy CAT_With EGR | DUMMY CAT | NO WARMUP | NO PRECON | OVER NIGHT | Base | BASE | Dummy CAT | OFF | 7.7 | v04.7.03.48 | 1.011 | 0.117 | 91.03+0.0499v2 +550dv/dT | 4.13 | 140 | 7 | 79.43 | 11.3 | -0.00283 | 0.05471 | 11 | NIRMAL | FAIL
2376 | 2021-02-12 | 08:13:00 | XWIDE | MD2B45AX6LWL00653 | Production | 0.0095 | 0.008 | 0.1328 | 0.1408 | 94.99 | 0.0136 | 27.93 | 25.46 | 5 | 83 | 70 | 65 | 114 |  | DOC_Modified washcoat_Nox set 113ppm | BASE | NO WARMUP | 5KM WOT + IDC | OVER NIGHT | Base | BASE | DOC_Modified washcoat | ON | 4.9 | v04.7.01.57 | 1.024 | 0.133 | 100.9 + 0.0660v2 + 690dv/dt | 1.55 | 387 | 1 | 85.54 | 14.8 | -0.0001 | 0.0686 | 11.4 | BABA | PASS
2377 | 2021-02-12 | 19:23:39 | MAX-Z | MD2B38AX6MWF04918 | Production | 0.017 | 0.0089 | 0.1295 | 0.1384 | 76.69 | 0.0126 | 34.59 | 30.3 | 8 | 81 | 69 | 61 | 120 |  | 2nd Engine_BHXWMF05067_Stanadyne FIP_D-37_Injector A5-30 |  | NO WARMUP | 5KM WOT + IDC | 8 HRS | BASE | 5% DEEP | 2D_4P_NC | ON | 11 | v04.7.02.33 | 0.976 | 0.13 | 98.55 + 0.057v2 + 610dv/dt | 1.77 | 175 | 2 | 59.35 | 38.45 | -0.00391 | 0.06234 | 10 | NIRMAL | PASS
2378 | 2021-02-12 | 23:33:21 | XWIDE | MD2B45AX3MWL20674 (A718) | PWM+HFM | 0.0155 | 0.0061 | 0.2558 | 0.2619 | 89.67 | 0.0045 | 29.59 | 26.07 | 8 | 160 | 131 | 22 |  |  | 4speed Gearbox_Proposal 2A _ 4.6% deep_MOD Cooler_EGR OFF | NOx_pct_delta_egr_set_0.68 | NO WARMUP | 5KM WOT + IDC | OVER NIGHT | Base | 4.6% DEEP | 2D_6P_C | ON | 12.3 | v06.5.9.04 | 0.992 | 0.256 | 100.9 + 0.0660v2 + 690dv/dt | 0.65 | 397 | 5 | 88.39 | 10.74 | 0.00067 | 0.06643 | 10.5 | NIRMAL | FAIL
2379 | 2021-03-12 | 08:22:48 | XWIDE | MD2B45AX3MWL20674 (A718) | PWM+HFM | 0.0105 | 0.0137 | 0.1616 | 0.1753 | 103.17 | 0.0087 | 25.71 | 23.59 | 5 | 101 | 88 | 42 | 103 |  | 4speed Gearbox_Proposal 2A _ 4.6% deep_MOD Cooler_18mm exhaust plate | NOx_pct_delta_egr_set_0.68 | NO WARMUP | 5KM WOT + IDC | OVER NIGHT | Base | 4.6% DEEP | 2D_6P_C | ON | 5.9 | v06.5.9.04 | 0.976 | 0.162 | 100.9 + 0.0660v2 + 690dv/dt | 1.09 | 399 | 2 | 88.39 | 10.74 | 0.00067 | 0.06643 | 10 | BABA | FAIL
2380 | 2021-03-12 | 10:49:02 | XWIDE | MD2B45AX9MWL20596 (A716) | PWM+HFM | 0.023 | 0.0123 | 0.1329 | 0.1452 | 87.04 | 0.0146 | 30.47 | 26.82 | 12 | 83 | 73 | 70 |  |  | Road endurance_After 15000km | Road endurance_After 15000km | NO WARMUP | 5KM WOT + IDC | OVER NIGHT | BASE | BASE | 2D_6P_C | ON | 8.9 | v06.6.09.09 | 0.99 | 0.133 | 100.9 + 0.066v2 + 690dv/dt | 1.79 | 402 | 3 | 60.94 | 39.66 | -0.00199 | 0.06955 | 10.4 | BABA | PASS
2381 | 2021-03-12 | 13:02:47 | CARGO | MD2B98AXXMWL22131 (A725) | PWM+HFM | 0.0266 | 0.014 | 0.1374 | 0.1514 | 97.22 | 0.0247 | 27.28 | 24.21 | 13 | 86 | 76 | 119 |  |  | Road endurance after 40000km | BASE | NO WARMUP | 5KM WOT + IDC | OVER NIGHT | BASE | BASE | 2D_6P_C | ON | 9.5 | v06.5.12.04 | 0.992 | 0.137 | 113.1+ 0.0635v2 + 690dv/dt | 2.65 | 523 | 4 | 58.48 | 57.17 | 0.00313 | 0.06537 | 10.5 | BABA | FAIL
2382 | 2021-03-12 | 14:19:09 | CARGO | MD2A98AX8WMF31662 | PWM+HFM_ICOP | 0.1568 | 0.2119 | 0.2398 | 0.4517 | 98.91 | 0.6072 | 26.59 | 24.61 | 78 | 150 | 226 | 2919 | 120 |  | CAT 13gm soot loading | NOx_pct_delta_egr_set_-1.330 | NO WARMUP | NO PRECON | OVER NIGHT | Base | BASE | 2D_6P_C | OFF | 14.4 | v06.5.12.04 | 0.979 | 0.24 | 113.1+ 0.0635v2 + 690dv/dt | 31.69 | 525 | 5 | 89.06 | 23.47 | -0.00515 | 0.06874 | 10.1 | PATIL | FAIL
2383 | 2021-03-12 | 21:10:25 | XWIDE | MD2B45AX3MWL20674 (A718) | PWM+HFM | 0.0085 | 0.0099 | 0.1505 | 0.1604 | 103.84 | 0.0094 | 25.55 | 23.27 | 4 | 94 | 80 | 45 | 90 |  | 4speed Gearbox_Proposal 2A _ 4.6% deep_MOD Cooler_18mm exh.plate_CU NOx 90ppm | NOx_pct_delta_egr_set_4.53 | NO WARMUP | 5KM WOT + IDC | OVER NIGHT | Base | 4.6% DEEP | 2D_6P_C | ON | 6.4 | v06.5.9.04 | 0.979 | 0.15 | 100.9 + 0.0660v2 + 690dv/dt | 1.12 | 409 | 7 | 88.39 | 10.74 | 0.00067 | 0.06643 | 10 | NIRMAL | PASS
2384 | 2021-03-12 | 21:58:46 | CARGO | MD2A98AX8WMF31662 | PWM+HFM_ICOP | 0.0184 | 0.0122 | 0.135 | 0.1472 | 95.01 | 0.0181 | 27.92 | 25.13 | 9 | 84 | 74 | 87 |  |  | CAT 13gm soot loading_CU Recover | NOx_pct_delta_egr_set_0 | NO WARMUP | NO PRECON | OVER NIGHT | Base | BASE | 2D_6P_C | ON | 7.9 | v06.5.12.04 | 0.982 | 0.135 | 113.1+ 0.0635v2 + 690dv/dt | 2.21 | 526 | 8 | 89.06 | 23.47 | -0.00515 | 0.06874 | 10.1 | NIRMAL | PASS
2385 | 2021-03-12 | 23:17:42 | XWIDE | MD2B45AX5MWH29763 | ICOP | 0.015 | 0.0103 | 0.1319 | 0.1422 | 88.21 | 0.0131 | 30.07 | 26.74 | 8 | 82 | 71 | 63 | 110 |  | CU NOx Set 110ppm | NOx_pct_delta_egr_set_3.910 | NO WARMUP | 5KM WOT + IDC | 8 HRS | Base | BASE | 2D_6P_C | ON | 10.3 | v06.7.09.17 | 0.984 | 0.132 | 100.9 + 0.0660v2 + 690dv/dt | 1.58 | 410 | 9 | 92.28 | 7.76 | 0.00254 | 0.06669 | 10.2 | NIRMAL | PASS
2386 | 2021-06-12 | 16:19:14 | MAX-Z | MD2B38AX2MWF04916 | Production | 0.0224 | 0.0075 | 0.1267 | 0.1342 | 77.98 | 0.0075 | 34.01 | 30.5 | 11 | 79 | 67 | 36 | 118 |  | 3rd Engine_BBXWMK40756_Stanadyne FIP_D-33_Injector A5-10 | BASE | NO WARMUP | 5KM WOT + IDC | 8 HRS | BASE | BASE | 2D_4P_NC | ON | 8.7 | v04.7.02.33 | 0.992 | 0.127 | 98.55 + 0.057v2 + 610dv/dt | 0.96 | 179 | 3 | 68.59 | 29.33 | -0.00277 | 0.06094 | 10.5 | NIRMAL | PASS
2387 | 2021-06-12 | 18:03:14 | XWIDE | MD2B45AX1MWH29730 | ICOP | 0.0078 | 0.0052 | 0.1424 | 0.1476 | 92.96 | 0.0088 | 28.55 | 26.01 | 4 | 89 | 74 | 42 | 130 |  | CU NOx Set 130ppm | NOx_pct_delta_egr_set_-2.760 | NO WARMUP | 5KM WOT + IDC | 8 HRS | Base | BASE | 2D_6P_C | ON | 9.7 | v06.7.09.17 | 0.98 | 0.142 | 100.9 + 0.0660v2 + 690dv/dt | 1.11 | 416 | 4 | 87.72 | 12.64 | 0.0017 | 0.06643 | 10.1 | BABA | PASS
2388 | 2021-06-12 | 21:40:53 | XWIDE | MD2B45AX5MWH29763 | ICOP | 0.0106 | 0.0082 | 0.1274 | 0.1356 | 91.47 | 0.0177 | 29.01 | 26.29 | 5 | 80 | 68 | 85 | 100 |  | CU NOx Set 100ppm | NOx_pct_delta_egr_set_7.990 | NO WARMUP | 5KM WOT + IDC | 8 HRS | Base | BASE | 2D_6P_C | ON | 7.4 | v06.7.09.17 | 0.987 | 0.127 | 100.9 + 0.0660v2 + 690dv/dt | 1.96 | 419 | 5 | 92.28 | 7.76 | 0.00254 | 0.06669 | 10.3 | BABA | PASS
2389 | 2021-07-12 | 08:26:37 | CARGO | MD2B98AXXMWL22131 (A725) | PWM+HFM | 0.5001 | 0.0562 | 0.1105 | 0.1667 | 101.39 | 0.0345 | 25.93 | 23.03 | 250 | 69 | 83 | 166 | 91 |  | Road endurance after 40000km__New EGR Valve & HFM Sensor |  | NO WARMUP | 5KM WOT + IDC | OVER NIGHT | BASE | BASE | 2D_6P_C | ON | 8.2 | v06.6.12.09 | 0.981 | 0.111 | 113.1+ 0.0635v2 + 690dv/dt | 3.55 | 528 | 1 | 58.48 | 57.17 | 0.00313 | 0.06537 | 10.1 | NIRMAL | FAIL
2390 | 2021-07-12 | 11:00:59 | XWIDE | MD2B45AX1MWH29730 | ICOP | 0.0156 | 0.0101 | 0.1408 | 0.1509 | 91.53 | 0.0089 | 28.98 | 26.23 | 8 | 88 | 75 | 43 | 140 |  | CU NOx Set 140ppm | NOx_pct_delta_egr_set_-3.830 | NO WARMUP | 5KM WOT + IDC | OVER NIGHT | Base | BASE | 2D_6P_C | ON | 12.8 | v06.7.09.17 | 0.976 | 0.141 | 100.9 + 0.0660v2 + 690dv/dt | 1.14 | 420 | 2 | 87.72 | 12.64 | 0.0017 | 0.06643 | 10 | NIRMAL | PASS
2391 | 2021-07-12 | 13:32:28 | XWIDE | MD2B45AX9MWL20596 (A716) | PWM+HFM | 2.0109 | 0.1208 | 0.0963 | 0.2171 | 90.97 | 0.0373 | 28.08 | 25.12 | 1005 | 60 | 109 | 179 | 90 |  | Road endurance_After 15000km_New EGR Valve & HFM Sensor |  | NO WARMUP | 5KM WOT + IDC | OVER NIGHT | BASE | BASE | 2D_6P_C | ON | 8.7 | v06.6.09.09 | 0.994 | 0.096 | 100.9 + 0.066v2 + 690dv/dt | 3.85 | 423 | 3 | 60.94 | 39.66 | -0.00199 | 0.06955 | 10.5 | PATIL | FAIL
2392 | 2021-07-12 | 21:44:38 | CARGO | MD2B98AXXMWL22131 (A725) | PWM+HFM | 0.1762 | 0.0346 | 0.1189 | 0.1535 | 98.23 | 0.0271 | 26.92 | 23.52 | 88 | 74 | 77 | 130 | 120 |  | Road endurance after 40000km__New EGR Valve & HFM Sensor_CU Set NOx 120 | NOx_pct_delta_egr_set_-5.270 | NO WARMUP | 5KM WOT + IDC | 8 HRS | BASE | BASE | 2D_6P_C | ON | 10.6 | v06.7.12.15 | 0.997 | 0.119 | 110.81+ 0.06740v2 + 690dv/dt | 2.8 | 539 | 4 | 56.99 | 54.92 | -0.00433 | 0.07248 | 10.6 | BABA | FAIL
2393 | 2021-07-12 | 23:24:56 | XWIDE | MD2B45AX9MWL20596 (A716) | PWM+HFM | 0.019 | 0.0094 | 0.1372 | 0.1466 | 85.52 | 0.0129 | 31.02 | 27.89 | 9 | 86 | 73 | 62 | 120 |  | Road endurance_After 15000km_New EGR Valve & HFM Sensor_CU Set Nox 120ppm | NOx_pct_delta_egr_set_-6.310 | NO WARMUP | 5KM WOT + IDC | 8 HRS | BASE | BASE | 2D_6P_C | ON | 9.6 | v06.7.09.17 | 0.995 | 0.137 | 100.0 + 0.06930v2 + 690dv/dt | 1.64 | 430 | 5 | 63.86 | 36.97 | 0.00187 | 0.07199 | 10.6 | BABA | PASS
2394 | 2021-08-12 | 08:50:16 | CARGO | MD2A98AX2MWH36202 | ICOP | 0.0084 | 0.0082 | 0.1283 | 0.1365 | 95.12 | 0.0155 | 27.89 | 25.3 | 4 | 80 | 68 | 75 | 120 |  | Before ARAI_DT | NOx_pct_delta_egr_set_4.61 | NO WARMUP | 5KM WOT + IDC | OVER NIGHT | Base | BASE | 2D_6P_C | ON | 6.9 | v06.7.12.15 | 0.99 | 0.128 | 113.1+ 0.0635v2 + 690dv/dt | 1.78 | 540 | 1 | 91.11 | 19.71 | -0.00046 | 0.07083 | 10.4 | PATIL | PASS
2395 | 2021-08-12 | 10:58:45 | CARGO | MD2A98AX6MWH36252 | ICOP | 0.0131 | 0.0116 | 0.1333 | 0.1449 | 99.92 | 0.0214 | 26.55 | 25 | 7 | 83 | 72 | 103 | 120 |  | Before ARAI_DT | NOx_pct_delta_egr_set_3.43 | NO WARMUP | 5KM WOT + IDC | OVER NIGHT | Base | BASE | 2D_6P_C | ON | 6.8 | v06.7.12.15 | 0.978 | 0.133 | 113.1+ 0.0635v2 + 690dv/dt | 2.38 | 542 | 3 | 85.77 | 23.63 | -0.00637 | 0.07429 | 10 | PATIL | FAIL
2396 | 2021-08-12 | 13:49:27 | CARGO | MD2A98AX6MWH36252 | ICOP | 0.011 | 0.0132 | 0.1235 | 0.1367 | 96.51 | 0.0174 | 27.49 | 27.49 | 5 | 77 | 68 | 84 | 120 |  | REPEAT_Before ARAI_DT | NOx_pct_delta_egr_set_3.43 | NO WARMUP | 5KM WOT + IDC | FORCE SOAKED | Base | BASE | 2D_6P_C | ON | 5.7 | v06.7.12.15 | 0.981 | 0.123 | 113.1+ 0.0635v2 + 690dv/dt | 1.97 | 543 | 4 | 85.77 | 23.63 | -0.00637 | 0.07429 | 10.1 | PATIL | PASS
2397 | 2021-08-12 | 17:16:14 | XWIDE | MD2B45AX1MWH29730 | ICOP | 0.0072 | 0.0074 | 0.144 | 0.1514 | 91.23 | 0.0083 | 29.08 | 26.23 | 4 | 90 | 76 | 40 | 150 |  | CU NOx Set 150ppm | NOx_pct_delta_egr_set_-3.410 | NO WARMUP | 5KM WOT + IDC | OVER NIGHT | Base | BASE | 2D_6P_C | ON | 7.8 | v06.7.09.17 | 0.979 | 0.144 | 100 + 0.0693v2 + 690dv/dt | 1.04 | 431 | 5 | 81.82 | 18.11 | -0.00205 | 0.07403 | 10.1 | BABA | PASS
2398 | 2021-08-12 | 21:50:32 | XWIDE | MD2B45AX5MWH29763 | ICOP | 0.0058 | 0.0053 | 0.1524 | 0.1577 | 87.62 | 0.0099 | 30.28 | 27.57 | 3 | 95 | 79 | 48 | 140 |  | CU NOx Set 140ppm | NOx_pct_delta_egr_set_-1.590 | NO WARMUP | 5KM WOT + IDC | OVER NIGHT | Base | BASE | 2D_6P_C | ON | 8.5 | v06.7.09.17 | 0.988 | 0.152 | 100 + 0.06930v2 + 690dv/dt | 1.26 | 433 | 6 | 85.69 | 14.86 | 0.00015 | 0.07166 | 10.3 | BABA | PASS
2399 | 2021-08-12 | 23:47:23 | CARGO | MD2B98AXXMWL22131 (A725) | PWM+HFM | 0.4307 | 0.0511 | 0.1221 | 0.1732 | 103.22 | 0.0329 | 25.51 | 22.86 | 215 | 76 | 87 | 158 | 120 |  | Road endurance after 40000km__New EGR Valve & HFM Sensor_CU Set NOx 120_Repeat | NOx_pct_delta_egr_set_-5.270 | NO WARMUP | 5KM WOT + IDC | 8 HRS | BASE | BASE | 2D_6P_C | ON | 8.3 | v06.7.12.15 | 0.989 | 0.122 | 110.81+ 0.06740v2 + 690dv/dt | 3.29 | 547 | 7 | 56.99 | 54.92 | -0.00433 | 0.07248 | 10.4 | BABA | FAIL
2400 | 2021-09-12 | 08:19:54 | MAX-Z | MD2B38AX6MWF04918 | Production | 0.0285 | 0.0093 | 0.1328 | 0.1421 | 75.15 | 0.0113 | 35.29 | 32.05 | 14 | 83 | 71 | 54 | 128 |  | 1st Engine_BHXWMF05070_Stanadyne FIP_D-33_Injector A5-10 |  | NO WARMUP | 5KM WOT + IDC | OVER NIGHT | BASE | 5% DEEP | 2D_4P_NC | ON | 8 | v04.7.02.33 | 0.969 | 0.133 | 98.55 + 0.057v2 + 610dv/dt | 1.42 | 185 | 1 | 59.35 | 38.45 | -0.00391 | 0.06234 | 9.7 | NIRMAL | PASS
2401 | 2021-09-12 | 11:03:34 | CARGO | MD2A98AXXMWH36240 | ICOP | 0.0137 | 0.0211 | 0.1378 | 0.1589 | 91.51 | 0.0101 | 28.98 | 25.88 | 7 | 86 | 79 | 49 | 140 |  | CU NOx Set 140ppm | NOx_pct_delta_egr_set_-1.48 | NO WARMUP | 5KM WOT + IDC | OVER NIGHT | Base | BASE | 2D_6P_C | ON | 37.6 | v06.7.12.15 | 0.982 | 0.138 | 113.1+ 0.0635v2 + 690dv/dt | 1.25 | 548 | 3 | 86.13 | 25.89 | 0.00222 | 0.06143 | 10.1 | PATIL | PASS
2402 | 2021-09-12 | 14:02:39 | XWIDE | MD2B45AX1MWH29730 | ICOP | 0.0105 | 0.0101 | 0.12 | 0.1301 | 91.72 | 0.0099 | 28.93 | 25.5 | 5 | 75 | 65 | 48 | 100 |  | CU NOx Set 100ppm | NOx_pct_delta_egr_set_2.83 | NO WARMUP | 5KM WOT + IDC | OVER NIGHT | Base | BASE | 2D_6P_C | ON | 12.3 | v06.7.09.17 | 0.995 | 0.12 | 100 + 0.0693v2 + 690dv/dt | 1.23 | 435 | 4 | 82.94 | 15.52 | -0.00518 | 0.07439 | 10.6 | PATIL | PASS
2403 | 2021-09-12 | 16:07:17 | Compact | MD2A97AX1MWK00669 | ICOP | 0.113 | 0.1617 | 0.1897 | 0.3514 | 79.2 | 0.4355 | 33.23 | 31.8 | 56 | 119 | 176 | 2094 | 112 |  | CAT 13gm soot loading | BASE | NO WARMUP | NO PRECON | OVER NIGHT | Base | BASE | CAT 13gm soot loading | ON | 19.7 | v04.7.03.48 | 0.98 | 0.19 | 91.03+0.0499v2 +550dv/dT | 19.86 | 143 | 5 | 79.43 | 11.3 | -0.00283 | 0.05471 | 10.1 | BABA | FAIL
2404 | 2021-09-12 | 18:27:08 | XWIDE | MD2B45AX6LWL00653 | Production | 0.0148 | 0.0195 | 0.1269 | 0.1464 | 95.01 | 0.0167 | 27.91 | 25.21 | 7 | 79 | 73 | 80 | 114 |  | DOC_Modified washcoat_Nox set 113ppm_Repeat | REPEAT | NO WARMUP | 5KM WOT + IDC | OVER NIGHT | Base | BASE | DOC_Modified washcoat | ON | 12.4 | v04.7.01.57 | 0.991 | 0.127 | 100.9 + 0.0660v2 + 690dv/dt | 1.9 | 438 | 6 | 85.54 | 14.8 | -0.0001 | 0.0686 | 10.4 | BABA | PASS
2405 | 2021-10-12 | 08:46:44 | CARGO | MD2B98AXXMWL22131 (A725) | PWM+HFM | 0.1987 | 0.0281 | 0.1269 | 0.155 | 101.86 | 0.0305 | 25.96 | 23.64 | 99 | 79 | 77 | 147 | 120 |  | Road endurance after 40000km__New EGR Valve & HFM Sensor_CU Set NOx 120_Repeat2 | NOx_pct_delta_egr_set_-5.270 | NO WARMUP | 5KM WOT + IDC | FORCE SOAKED | BASE | BASE | 2D_6P_C | ON | 9.3 | v06.7.12.15 | 0.989 | 0.127 | 110.81+ 0.06740v2 + 690dv/dt | 3.09 | 553 | 2 | 56.99 | 54.92 | -0.00433 | 0.07248 | 10.4 | BABA | FAIL
2406 | 2021-10-12 | 09:26:28 | Compact | MD2A97AX1MWK00669 | ICOP | 0.0109 | 0.0107 | 0.1184 | 0.1291 | 74.69 | 0.0181 | 35.52 | 33.2 | 5 | 74 | 65 | 87 | 112 |  | CAT 13gm soot loading_Repeat | REPEAT | NO WARMUP | NO PRECON | OVER NIGHT | Base | BASE | CAT 13gm soot loading | ON | 9.9 | v04.7.03.48 | 0.981 | 0.118 | 91.03+0.0499v2 +550dv/dT | 2.07 | 144 | 3 | 79.43 | 11.3 | -0.00283 | 0.05471 | 10.1 | PATIL | PASS
2407 | 2021-10-12 | 10:26:28 | XWIDE | MD2B45AX3MWL20674 (A718) | PWM+HFM | 0.0653 | 0.0168 | 0.1325 | 0.1493 | 104.8 | 0.0113 | 25.29 | 23.2 | 33 | 83 | 75 | 54 | 90 |  | 4speed Gearbox_Proposal 2A _ 4.6% deep_MOD Cooler_18mm exh.plate_CU NOx 90ppm_Exhaust temp high limit 900 & Low limit 0 | NOx_pct_delta_egr_set_4.53 | NO WARMUP | 5KM WOT + IDC | OVER NIGHT | Base | 4.6% DEEP | 2D_6P_C | ON | 10.2 | v06.5.9.04 | 0.984 | 0.133 | 100 + 0.06930v2 + 690dv/dt | 1.31 | 439 | 4 | 86.94 | 11.48 | -0.00251 | 0.07126 | 10.2 | PATIL | PASS
2408 | 2021-10-12 | 11:10:15 | XWIDE | MD2B45AX1MWH29730 | ICOP | 0.0094 | 0.0116 | 0.117 | 0.1286 | 96.74 | 0.0146 | 27.42 | 24.71 | 5 | 73 | 64 | 70 | 90 |  | CU NOx Set 90ppm | NOx_pct_delta_egr_set_6.49 | NO WARMUP | 5KM WOT + IDC | OVER NIGHT | Base | BASE | 2D_6P_C | ON | 9.2 | v06.7.09.17 | 0.988 | 0.117 | 100 + 0.0693v2 + 690dv/dt | 1.61 | 440 | 5 | 82.94 | 15.52 | -0.00518 | 0.07439 | 10.4 | PATIL | PASS
2409 | 2021-10-12 | 14:16:31 | CARGO | MD2A98AX5WMF31666 | PWM+HFM_ICOP | 0.0167 | 0.0115 | 0.1328 | 0.1443 | 96.71 | 0.0181 | 27.43 | 24.85 | 8 | 83 | 72 | 87 | 120 |  | CU SET NOx 120ppm | NOx_pct_delta_egr_set_4.95 | NO WARMUP | 5KM WOT + IDC | OVER NIGHT | Base | BASE | 2D_6P_C | ON | 20.4 | v06.5.12.04 | 0.995 | 0.133 | 110.81+ 0.06740v2 + 690dv/dt | 2.05 | 555 | 6 | 73.33 | 36.87 | -0.00314 | 0.07272 | 10.6 | PATIL | PASS
2410 | 2021-10-12 | 14:27:32 | CARGO | MD2A98AXXMWH36240 | ICOP | 0.0082 | 0.0119 | 0.1172 | 0.1291 | 94.47 | 0.0149 | 28.08 | 25.3 | 4 | 73 | 65 | 72 | 100 |  | CU NOx Set 100ppm | NOx_pct_delta_egr_set_11.44 | NO WARMUP | 5KM WOT + IDC | OVER NIGHT | Base | BASE | 2D_6P_C | ON | 21.2 | v06.7.12.15 | 0.985 | 0.117 | 113.1+ 0.0635v2 + 690dv/dt | 1.69 | 556 | 7 | 86.54 | 23.06 | -0.00472 | 0.07211 | 10.2 | BABA | PASS
2411 | 13/12/2021 | 11:47:13 | CARGO | MD2A98AX2MWH36202 | DT | 0.0121 | 0.0039 | 0.1254 | 0.1293 | 106.8 | 0.0175 | 24.63 | 24.63 | 6 | 78 | 65 | 84 |  |  | ARAI Kothrud_DT | BASE | NO WARMUP | 5KM WOT + IDC | OVER NIGHT | Base | BASE | 2D_6P_C | ON | 5 | v06.7.12.15 | 1 | 0.125 | 110.81+ 0.0674v2 + 690dv/dt |  |  |  | 92.69 | 9.56 | -0.00521 | 0.06611 |  | OTHERS | PASS
2412 | 13/12/2021 | 11:50:37 | CARGO | MD2A98AX6MWH36252 | DT | 0.0084 | 0.0078 | 0.1318 | 0.1396 | 110.22 | 0.0193 | 23.87 | 23.87 | 4 | 82 | 70 | 93 |  |  | ARAI Kothrud_DT | BASE | NO WARMUP | 5KM WOT + IDC | OVER NIGHT | Base | BASE | 2D_6P_C | ON | 5 | v06.7.12.15 | 1 | 0.132 | 110.81+ 0.0674v2 + 690dv/dt |  |  |  | 98.1 | 12.71 | 0.07203 | -0.00464 |  | OTHERS | PASS
2413 | 14/12/2021 | 08:56:05 | CARGO | MD2A98AXXMWH36240 | ICOP | 0.0161 | 0.0123 | 0.1318 | 0.1441 | 97.37 | 0.0136 | 27.24 | 24.08 | 8 | 82 | 72 | 65 |  |  | Dataset Recover | NOx_pct_delta_egr_set_0 | NO WARMUP | 5KM WOT + IDC | OVER NIGHT | Base | BASE | 2D_6P_C | ON | 12.6 | v06.7.12.15 | 0.993 | 0.132 | 110.81+ 0.0674v2 + 690dv/dt | 1.57 | 562 | 1 | 83.95 | 27.26 | -0.00246 | 0.0717 | 10.5 | NIRMAL | PASS
2414 | 14/12/2021 | 10:08:56 | CARGO | MD2A98AX5WMF31666 | PWM+HFM_ICOP | 0.0175 | 0.0095 | 0.1324 | 0.1419 | 95.55 | 0.0146 | 27.77 | 24.92 | 9 | 83 | 71 | 70 |  |  | Reset_CU SET NOx 120ppm | NOx_pct_delta_egr_set_3.68 | NO WARMUP | 5KM WOT + IDC | OVER NIGHT | Base | BASE | 2D_6P_C | ON | 13 | v06.7.12.15 | 0.978 | 0.132 | 110.81+ 0.06740v2 + 690dv/dt | 1.75 | 563 | 2 | 73.33 | 36.87 | -0.00314 | 0.07272 | 10 | PATIL | PASS
2415 | 14/12/2021 | 10:58:50 | XWIDE | MD2B45AX3MWL20674 (A718) | PWM+HFM | 0.0199 | 0.0087 | 0.1395 | 0.1482 | 102.95 | 0.0074 | 25.77 | 23.12 | 10 | 87 | 74 | 36 | 100 |  | 4speed Gearbox_Proposal 2A _ 4.6% deep_MOD Cooler_CU NOx 100ppm_Exhaust temp high limit 900 & Low limit 0 | NOx_pct_delta_egr_set_2.810 | NO WARMUP | 5KM WOT + IDC | OVER NIGHT | Base | 4.6% DEEP | 2D_6P_C | ON | 11.1 | v06.5.9.04 | 0.984 | 0.14 | 100 + 0.06930v2 + 690dv/dt | 1.24 | 446 | 3 | 86.94 | 11.48 | -0.00251 | 0.07126 | 10.2 | PATIL | PASS
2416 | 14/12/2021 | 15:31:22 | XWIDE | MD2B45AX1MWH29730 | ICOP | 0.0144 | 0.0087 | 0.127 | 0.1357 | 92.48 | 0.0137 | 28.69 | 26.57 | 7 | 79 | 68 | 66 | 117 |  | Dataset recover | NOx_pct_delta_egr_set_0 | NO WARMUP | 5KM WOT + IDC | OVER NIGHT | Base | BASE | 2D_6P_C | ON | 8.3 | v06.7.09.17 | 0.993 | 0.127 | 100 + 0.0693v2 + 690dv/dt | 1.83 | 447 | 4 | 84.24 | 15.91 | -0.00228 | 0.07309 | 10.5 | NIRMAL | PASS
2417 | 14/12/2021 | 16:06:13 | XWIDE | MD2B45AX5MWH29763 | ICOP | 0.0054 | 0.0066 | 0.14 | 0.1466 | 90.11 | 0.0148 | 29.45 | 25.85 | 3 | 88 | 73 | 71 |  |  | Dataset recover | NOx_pct_delta_egr_set_0 | NO WARMUP | 5KM WOT + IDC | OVER NIGHT | Base | BASE | 2D_6P_C | ON | 8.2 | v06.7.09.17 | 0.993 | 0.14 | 100 + 0.06930v2 + 690dv/dt | 2.18 | 450 | 5 | 85.69 | 14.86 | 0.00015 | 0.07166 | 10.5 | BABA | PASS
2418 | 14/12/2021 | 21:09:23 | CARGO | MD2A98AX8WMF31662 | PWM+HFM_ICOP | 0.0106 | 0.0059 | 0.2607 | 0.2666 | 96.86 | 0.0071 | 27.39 | 24.74 | 5 | 163 | 133 | 34 |  |  | 3mm EGR Gasket_Producation CAT_Recover Dataset | NOx_pct_delta_egr_set_0 | NO WARMUP | NO PRECON | OVER NIGHT | Base | BASE | 2D_6P_C | ON | 7.3 | v06.7.12.15 | 0.991 | 0.261 | 110.81+ 0.0674v2 + 690dv/dt | 1 | 565 | 6 | 73.33 | 36.87 | -0.00315 | 0.07272 | 10.4 | BABA | FAIL
2419 | 15/12/2021 | 10:47:30 | CARGO | MD2A98AX8WMF31662 | PWM+HFM_ICOP | 0.0207 | 0.0106 | 0.1335 | 0.1441 | 98.27 | 0.0061 | 26.99 | 24.38 | 10 | 83 | 72 | 29 |  |  | Base_Producation CAT_Recover Dataset | NOx_pct_delta_egr_set_0 | NO WARMUP | 5KM WOT + IDC | OVER NIGHT | Base | BASE | 2D_6P_C | ON | 9.1 | v06.7.12.15 | 0.986 | 0.134 | 110.81+ 0.0674v2 + 690dv/dt | 0.8 | 569 | 1 | 73.33 | 36.87 | -0.00315 | 0.07272 | 10.3 | NIRMAL | PASS
2420 | 15/12/2021 | 13:51:34 | XWIDE | MD2B45AX5MWH29763 | ICOP | 0.0107 | 0.0064 | 0.1441 | 0.1505 | 89.04 | 0.0157 | 29.8 | 26.39 | 5 | 90 | 75 | 75 | 128 |  | Repeat_Dataset recover | NOx_pct_delta_egr_set_0 | NO WARMUP | 5KM WOT + IDC | OVER NIGHT | Base | BASE | 2D_6P_C | ON | 7.1 | v06.7.09.17 | 0.997 | 0.144 | 100 + 0.06930v2 + 690dv/dt | 2.11 | 459 | 2 | 85.69 | 14.86 | 0.00015 | 0.07166 | 10.6 | PATIL | PASS
2421 | 15/12/2021 | 18:40:10 | MAX-Z | MD2B38AX2MWF04916 | Production | 0.0127 | 0.0075 | 0.1435 | 0.151 | 85.19 | 0.0143 | 31.14 | 27.84 | 6 | 90 | 75 | 69 | 115 |  | 2nd Engine_BBXWMF05067_Stanadyne FIP_D-33_Injector A5-10 | BASE | NO WARMUP | 5KM WOT + IDC | 8 HRS | BASE | BASE | 2D_4P_NC | ON | 8.8 | v04.7.02.33 | 0.985 | 0.143 | 98.55 + 0.057v2 + 610dv/dt | 2 | 188 | 3 | 68.59 | 29.33 | -0.00277 | 0.06094 | 10.2 | BABA | PASS
2422 | 15/12/2021 | 22:46:13 | XWIDE | MD2B45AXXMWH29757 | ICOP | 0.0273 | 0.0172 | 0.1165 | 0.1337 | 99.27 | 0.02 | 26.71 | 23.68 | 14 | 73 | 67 | 96 | 100 |  | CO NOx Set 100ppm | NOx_pct_delta_egr_set_3.650 | NO WARMUP | 5KM WOT + IDC | 8 HRS | Base | BASE | 2D_6P_C | ON | 11.5 | v06.7.09.17 | 0.993 | 0.117 | 100 + 0.06930v2 + 690dv/dt | 2.87 | 463 | 4 | 79.9 | 20.35 | 0.00248 | 0.06997 | 10.5 | NIRMAL | PASS
2423 | 15/12/2021 | 23:34:23 | XWIDE | MD2B45AX5MWH29763 | ICOP | 0.0063 | 0.0064 | 0.1468 | 0.1532 | 89.31 | 0.0129 | 29.71 | 26.49 | 3 | 92 | 77 | 62 | 128 |  | Repeat_2_Dataset recover | NOx_pct_delta_egr_set_0 | NO WARMUP | 5KM WOT + IDC | OVER NIGHT | Base | BASE | 2D_6P_C | ON | 11 | v06.7.09.17 | 0.988 | 0.147 | 100 + 0.06930v2 + 690dv/dt | 1.86 | 466 | 5 | 85.69 | 14.86 | 0.00015 | 0.07166 | 10.3 | BABA | PASS
2424 | 16/12/2021 | 20:46:01 | XWIDE | MD2B45AXXMWH29757 | ICOP | 0.0111 | 0.0111 | 0.1293 | 0.1404 | 97.3 | 0.0176 | 27.27 | 24.24 | 6 | 81 | 70 | 85 | 140 |  | CO NOx Set 140ppm | NOx_pct_delta_egr_set_0.360 | NO WARMUP | 5KM WOT + IDC | OVER NIGHT | Base | BASE | 2D_6P_C | ON | 9.1 | v06.7.09.17 | 0.995 | 0.129 | 100 + 0.06930v2 + 690dv/dt | 2.57 | 467 | 1 | 79.9 | 20.35 | 0.00248 | 0.06997 | 10.5 | BABA | PASS
2425 | 16/12/2021 | 18:13:06 | CARGO | MD2A98AX2MWH36202 | DT | 0.0065 | 0.0114 | 0.1254 | 0.1368 | 105.5 | 0.0149 | 24.94 | 24.94 | 3 | 78 | 68 | 72 |  |  | ARAI Kothrud_DT_After CU Recover | BASE | NO WARMUP | 5KM WOT + IDC | OVER NIGHT | Base | BASE | 2D_6P_C | ON | 4.37 | v06.7.12.15 | 1 | 0.125 | 110.81+ 0.0674v2 + 690dv/dt |  |  |  | 95.3 | 15.51 | -0.00555 | 0.07295 | 9.17 | OTHERS | PASS
2426 | 16/12/2021 | 18:26:23 | CARGO | MD2A98AX6MWH36252 | DT | 0.0102 | 0.0138 | 0.1467 | 0.1605 | 109.65 | 0.0199 | 23.98 | 23.98 | 5 | 92 | 80 | 96 |  |  | ARAI Kothrud_DT_After CU Recover | BASE | NO WARMUP | 5KM WOT + IDC | OVER NIGHT | Base | BASE | 2D_6P_C | ON | 3.05 | v06.7.12.15 | 1 | 0.147 | 110.81+ 0.0674v2 + 690dv/dt |  |  |  | 95.15 | 15.45 | -0.00386 | 0.07126 | 9.49 | OTHERS | PASS
2427 | 17/12/2021 | 10:57:16 | XWIDE | MD2B45AX3MWL20674 (A718) | PWM+HFM | 0.0147 | 0.0067 | 0.1613 | 0.168 | 104.54 | 0.0069 | 25.38 | 22.79 | 7 | 101 | 84 | 33 | 140 |  | 4speed Gearbox_Proposal 2B_9.4%deep GR_Datset Recover | NOx_pct_delta_egr_set_0 | NO WARMUP | 5KM WOT + IDC | OVER NIGHT | Base | 9.4% DEEP | 2D_6P_C | ON | 7.9 | v06.5.9.04 | 0.99 | 0.161 | 100 + 0.06930v2 + 690dv/dt | 1 | 471 | 1 | 86.94 | 11.48 | -0.00251 | 0.07126 | 10.4 | PATIL | FAIL
2428 | 17/12/2021 | 14:36:17 | CARGO | MD2A98AX1WMF31664 | PWM+HFM_ICOP | 0.0277 | 0.0131 | 0.143 | 0.1561 | 97.64 | 0.0132 | 27.16 | 24.26 | 14 | 89 | 78 | 63 | 120 |  | Pressure difference sensor_Prod CAT_CU Nox set 120ppm | NOx_pct_delta_egr_set_-1.68 | NO WARMUP | 5KM WOT + IDC | OVER NIGHT | Base | BASE | 2D_6P_C | ON | 12.5 | v06.5.12.04 | 0.996 | 0.143 | 113.1+ 0.0635v2 + 690dv/dt | 1.9 | 575 | 2 | 87.3 | 26.93 | -0.00246 | 0.06826 | 10.6 | PATIL | PASS
2429 | 17/12/2021 | 17:56:47 | XWIDE | MD2B45AX6LWL00653 | Production | 0.0469 | 0.007 | 0.1264 | 0.1334 | 90.87 | 0.0377 | 29.18 | 25.97 | 23 | 79 | 67 | 181 | 114 |  | Producation Only DOC | BASE | NO WARMUP | 5KM WOT + IDC | OVER NIGHT | Base | BASE | Producation Only DOC | ON | 12.9 | v04.7.01.57 | 0.992 | 0.126 | 100 + 0.06930v2 + 690dv/dt | 5.48 | 475 | 3 | 88.45 | 11.24 | -0.00539 | 0.07287 | 10.5 | BABA | FAIL
2430 | 17/12/2021 | 18:55:25 | XWIDE | MD2B45AXXMWH29757 | ICOP | 0.0094 | -0.0016 | 0.1393 | 0.1377 | 94.62 | 0.0147 | 28.05 | 25.2 | 5 | 87 | 69 | 71 | 150 |  | CO NOx Set 150ppm | NOx_pct_delta_egr_set_-3.060 | NO WARMUP | 5KM WOT + IDC | OVER NIGHT | Base | BASE | 2D_6P_C | ON | 75.7 | v06.7.09.17 | 0.996 | 0.139 | 100 + 0.06930v2 + 690dv/dt | 2.11 | 476 | 4 | 79.9 | 20.35 | 0.00248 | 0.06997 | 10.6 | BABA | PASS
2431 | 17/12/2021 | 20:32:34 | XWIDE | MD2B45AX3MWL20674 (A718) | PWM+HFM | 0.0454 | 0.0178 | 0.1468 | 0.1646 | 107.1 | 0.0122 | 24.76 | 22.36 | 23 | 92 | 82 | 59 | 100 |  | 4speed Gearbox_Proposal 2B_9.4%deep GR_Nox set 100ppm | NOx_pct_delta_egr_set_4.290 | NO WARMUP | 5KM WOT + IDC | OVER NIGHT | Base | 9.4% DEEP | 2D_6P_C | ON | 85.4 | v06.5.9.04 | 0.997 | 0.147 | 100 + 0.06930v2 + 690dv/dt | 1.77 | 477 | 5 | 86.94 | 11.48 | -0.00251 | 0.07126 | 10.6 | BABA | PASS
2432 | 17/12/2021 | 21:42:26 | Compact | MD2A97AX8MWM02036(A750) | Production | 0.0274 | 0.0011 | 0.1163 | 0.1174 | 70.16 | 0.0162 | 37.81 | 34.26 | 14 | 73 | 59 | 78 | 118 |  | After 30000km | BASE | NO WARMUP | 5KM WOT + IDC | 8 HRS | Base | BASE | 2D_3P_NC | ON | 34.9 | v04.7.03.56 | 0.995 | 0.116 | 91.03+0.04990v2 +550dv/dT | 2.36 | 153 | 6 | 48.24 | 42.81 | -0.00072 | 0.05231 | 10.5 | BABA | PASS
2433 | 20/12/2021 | 14:20:45 | CARGO | MD2A98AX2MWH36202 | ICOP | 0.0067 | 0.0048 | 0.1409 | 0.1457 | 93.63 | 0.0156 | 28.34 | 28.34 | 3 | 88 | 73 | 75 | 120 |  | After ARAI_DT_CU Recover | NOx_pct_delta_egr_set_0 | NO WARMUP | 5KM WOT + IDC | FORCE SOAKED | Base | BASE | 2D_6P_C | ON | 6.9 | v06.7.12.15 | 0.991 | 0.141 | 110.81+ 0.0674v2 + 690dv/dt | 2.21 | 578 | 1 | 91.31 | 19.45 | -0.00037 | 0.06952 | 10.4 | BABA | PASS
2434 | 20/12/2021 | 16:56:36 | CARGO | MD2A98AX6MWH36252 | ICOP | 0.0172 | 0.0046 | 0.1306 | 0.1352 | 93.92 | 0.0166 | 28.25 | 0 | 9 | 82 | 68 | 80 |  |  | After ARAI_DT_CU Recover | NOx_pct_delta_egr_set_0 | NO WARMUP | 5KM WOT + IDC | 8 HRS | Base | BASE | 2D_6P_C | ON | 7 | v06.7.12.15 | 0.995 | 0.131 | 110.81+ 0.0674v2 + 690dv/dt | 2.43 | 582 | 2 | 83.02 | 26.97 | -0.00754 | 0.07472 | 10.6 | NIRMAL | PASS
2435 | 20/12/2021 | 19:07:55 | XWIDE | MD2B45AXXMWH29757 | ICOP | 0.0161 | 0.0065 | 0.1342 | 0.1407 | 93.58 | 0.0128 | 28.35 | 25.58 | 8 | 84 | 70 | 62 | 136 |  | CU Recover | NOx_pct_delta_egr_set_0 | NO WARMUP | 5KM WOT + IDC | 8 HRS | Base | BASE | 2D_6P_C | ON | 11.7 | v06.7.09.17 | 0.998 | 0.134 | 100 + 0.06930v2 + 690dv/dt | 1.87 |  | 3 | 79.9 | 20.35 | 0.00248 | 0.06997 | 10.6 | NIRMAL | PASS
2436 | 20/12/2021 | 22:07:26 | XWIDE | MD2B45AX3MWL20674 (A718) | PWM+HFM | 0.0055 | 0.0048 | 0.1672 | 0.172 | 103.83 | 0.0085 | 25.56 | 23.39 | 3 | 104 | 86 | 41 | 100 |  | 4speed Gearbox_Proposal 2B_9.4%deep GR_Nox set 100ppm | NOx_pct_delta_egr_set_4.290 | NO WARMUP | 5KM WOT + IDC | 8 HRS | Base | 9.4% DEEP | 2D_6P_C | ON | 11.4 | v06.5.9.04 | 0.991 | 0.167 | 100 + 0.06930v2 + 690dv/dt | 1.14 | 483 | 5 | 86.94 | 11.48 | -0.00251 | 0.07126 | 10.4 | NIRMAL | FAIL
2437 | 21/12/2021 | 15:50:57 | CARGO | MD2A98AX2MWH36202 | DT | 0.018 | 0.01 | 0.1161 | 0.1261 | 95.7 | 0.0156 | 27.72 | 25.65 | 9 | 73 | 63 | 75 | 100 |  | CU NOx Set 100ppm (LCL) | NOx_pct_delta_egr_set_9.99 | NO WARMUP | 5KM WOT + IDC | OVER NIGHT | Base | BASE | 2D_6P_C | ON | 9.2 | v06.7.12.15 | 0.953 | 0.116 | 110.81+ 0.0674v2 + 690dv/dt | 2.26 | 592 | 1 | 91.31 | 19.45 | -0.00037 | 0.06952 | 9.2 | NIRMAL | PASS
2438 | 21/12/2021 | 16:54:59 | CARGO | MD2A98AX6MWH36252 | ICOP | 0.0171 | 0.0177 | 0.1104 | 0.1281 | 98.64 | 0.0199 | 26.89 | 23.93 | 9 | 69 | 64 | 96 | 100 |  | CU NOx Set 100ppm (LCL) | NOx_pct_delta_egr_set_14.6 | NO WARMUP | 5KM WOT + IDC | OVER NIGHT | Base | BASE | 2D_6P_C | ON | 12 | v06.7.12.15 | 0.995 | 0.11 | 110.81+ 0.0674v2 + 690dv/dt | 2.88 | 486 | 2 | 83.02 | 26.97 | -0.00754 | 0.07472 | 10.6 | NIRMAL | PASS
2439 | 21/12/2021 | 18:32:41 | CARGO | MD2A98AX5WMF31666 | PWM+HFM_ICOP | 0.0205 | 0.0074 | 0.1717 | 0.1791 | 98.55 | 0.0083 | 26.92 | 24.16 | 10 | 107 | 90 | 40 |  |  | Reset_CU SET NOx 120ppm Deeper gear ratio 6.28% ( final differential driven & drive helical gear pair) | NOx_pct_delta_egr_set_0 | NO WARMUP | 5KM WOT + IDC | 8 HRS | Base | Deep 6.28% | 2D_6P_C | ON | 11.6 | v06.7.12.15 | 1.042 | 0.172 | 110.81+ 0.06740v2 + 690dv/dt | 1.21 | 595 | 3 | 73.33 | 36.87 | -0.00314 | 0.07272 | 11.9 | NIRMAL | FAIL
2440 | 21/12/2021 | 19:16:20 | CARGO | MD2B98AXXMWL22131 (A725) | PWM+HFM | 0.0199 | 0.0091 | 0.1561 | 0.1652 | 98.17 | 0.0269 | 27.02 | 24.19 | 10 | 98 | 83 | 129 |  |  | Road endurance after 40000km__New EGR Valve & HFM Sensor_CU Set NOx 120_Replace whole EGR Valve coupler | NOx_pct_delta_egr_set_-5.270 | NO WARMUP | 5KM WOT + IDC | 8 HRS | BASE | BASE | 2D_6P_C | ON | 11.3 | v06.7.12.15 | 1.05 | 0.156 | 110.81+ 0.06740v2 + 690dv/dt | 3.9 | 596 | 4 | 56.99 | 54.92 | -0.00433 | 0.07248 | 12.2 | NIRMAL | FAIL
2441 | 21/12/2021 | 23:27:27 | XWIDE | MD2B45AX6LWL00653 | Production | 0.0494 | 0.007 | 0.1344 | 0.1414 | 91.8 | 0.0398 | 28.88 | 25.77 | 25 | 84 | 71 | 191 |  |  | Producation Only DOC | PM filter 47mm | NO WARMUP | 5KM WOT + IDC | 8 HRS | Base | BASE | Producation Only DOC | ON | 8.9 | v04.7.01.57 | 1.029 | 0.134 | 100 + 0.06930v2 + 690dv/dt | 3.95 | 489 | 5 | 88.45 | 11.24 | -0.00539 | 0.07287 | 11.6 | NIRMAL | FAIL
2442 | 22/12/2021 | 16:25:58 | CARGO | MD2A98AX2MWH36202 | DT | 0.0065 | 0.0056 | 0.136 | 0.1416 | 95.54 | 0.0151 | 27.78 | 24.89 | 3 | 85 | 71 | 73 | 140 |  | CU NOx Set 140ppm (UCL) | NOx_pct_delta_egr_set_2.10 | NO WARMUP | 5KM WOT + IDC | OVER NIGHT | Base | BASE | 2D_6P_C | ON | 7.1 | v06.7.12.15 | 0.981 | 0.136 | 110.81+ 0.0674v2 + 690dv/dt | 2.19 | 605 | 1 | 91.31 | 19.45 | -0.00037 | 0.06952 | 10.1 | BABA | PASS
2443 | 22/12/2021 | 17:39:38 | CARGO | MD2A98AX6MWH36252 | ICOP | 0.0072 | 0.0061 | 0.1368 | 0.1429 | 96.94 | 0.0157 | 27.37 | 24.61 | 4 | 86 | 71 | 75 | 140 |  | CU NOx Set 140ppm (UCL) | NOx_pct_delta_egr_set_1.03 | NO WARMUP | 5KM WOT + IDC | OVER NIGHT | Base | BASE | 2D_6P_C | ON | 7.2 | v06.7.12.15 | 0.976 | 0.137 | 110.81+ 0.0674v2 + 690dv/dt | 2.28 | 606 | 2 | 83.02 | 26.97 | -0.00754 | 0.07472 | 10 | BABA | PASS
2444 | 22/12/2021 | 18:39:26 | CARGO | MD2A98AX5WMF31666 | PWM+HFM_ICOP | 0.0193 | 0.0086 | 0.1589 | 0.1675 | 109.16 | 0.0108 | 24.3 | 21.57 | 10 | 99 | 84 | 52 | 110 |  | CU SET NOx 110ppm Deeper gear ratio 6.28% ( final differential driven & drive helical gear pair) | NOx_pct_delta_egr_set_13.660 | NO WARMUP | 5KM WOT + IDC | OVER NIGHT | Base | Deep 6.28% | 2D_6P_C | ON | 7.2 | v06.7.12.15 | 0.978 | 0.159 | 110.81+ 0.06740v2 + 690dv/dt | 1.58 | 607 | 3 | 73.33 | 36.87 | -0.00314 | 0.07272 | 10 | BABA | PASS
2445 | 22/12/2021 | 21:20:57 | CARGO | MD2A98AX1WMF31664 | PWM+HFM_ICOP | 0.0701 | 0.0208 | 0.1408 | 0.1616 | 95.92 | 0.0429 | 27.62 | 24.92 | 35 | 88 | 81 | 206 |  |  | Dataset recover_Producation Only DOC | NOx_pct_delta_egr_set_0 | NO WARMUP | 5KM WOT + IDC | 8 HRS | Base | BASE | Producation Only DOC | ON | 9.4 | v06.7.12.15 | 0.973 | 0.141 | 110.81+ 0.0674v2 + 690dv/dt | 6.25 | 609 | 4 | 91.39 | 20.07 | -0.00457 | 0.07339 | 9.9 | BABA | FAIL
2446 | 22/12/2021 | 22:47:36 | CARGO | MD2B98AXXMWL22131 (A725) | PWM+HFM | 0.0155 | 0.0089 | 0.1489 | 0.1578 | 97.14 | 0.0216 | 27.31 | 24.3 | 8 | 93 | 79 | 104 | 120 |  | Road endurance after 40000km__New EGR Valve & HFM Sensor_CU Set NOx 120_Replace whole EGR Valve coupler_repaet | NOx_pct_delta_egr_set_-5.270 | NO WARMUP | 5KM WOT + IDC | 8 HRS | BASE | BASE | 2D_6P_C | ON | 10.3 | v06.7.12.15 | 0.972 | 0.149 | 110.81+ 0.06740v2 + 690dv/dt | 3.14 | 610 | 5 | 56.99 | 54.92 | -0.00433 | 0.07248 | 9.8 | BABA | FAIL
2447 | 23/12/2021 | 14:03:20 | CARGO | MD2A98AX5WMF31666 | PWM+HFM_ICOP | 0.0179 | 0.0083 | 0.1401 | 0.1484 | 104.34 | 0.0153 | 25.43 | 23.39 | 9 | 88 | 74 | 74 | 110 |  | Repeat | NOx_pct_delta_egr_set_13.660 | NO WARMUP | 5KM WOT + IDC | OVER NIGHT | Base | Deep 6.28% | 2D_6P_C | ON | 7 | v06.7.12.15 | 1.003 | 0.14 | 110.81+ 0.06740v2 + 690dv/dt | 2.24 | 611 | 1 | 73.33 | 36.87 | -0.00314 | 0.07272 | 10.8 | PATIL | PASS
2448 | 23/12/2021 | 20:58:55 | CARGO | MD2B98AXXMWL22131 (A725) | PWM+HFM | 0.0201 | 0.0114 | 0.138 | 0.1494 | 99.02 | 0.0307 | 26.79 | 23.74 | 10 | 86 | 75 | 148 |  |  | Road endurance after 40000km_CU Recover_Replace whole EGR Valve coupler_repaet | NOx_pct_delta_egr_set_0 | NO WARMUP | 5KM WOT + IDC | OVER NIGHT | BASE | BASE | 2D_6P_C | ON | 12.8 | v06.7.12.15 | 0.989 | 0.138 | 110.81+ 0.06740v2 + 690dv/dt | 4.48 | 614 | 3 | 56.99 | 54.92 | -0.00433 | 0.07248 | 10.4 | BABA | FAIL
2449 | 24/12/2021 | 12:58:55 | CARGO | MD2B98AXXMWL22131 (A725) | PWM+HFM | 0.0185 | 0.011 | 0.1391 | 0.1501 | 100.83 | 0.0261 | 26.31 | 23.55 | 9 | 87 | 75 | 125 |  |  | Road endurance after 40000km_CU Recover_Replace whole EGR Valve coupler_repaet _delta 0 | NOx_pct_delta_egr_set_0 | NO WARMUP | 5KM WOT + IDC | OVER NIGHT | BASE | BASE | 2D_6P_C | ON | 8.8 | v06.7.12.15 | 0.999 | 0.139 | 110.81+ 0.06740v2 + 690dv/dt | 3.79 | 617 | 1 | 56.99 | 54.92 | -0.00433 | 0.07248 | 10.7 | PATIL | FAIL
2450 | 24/12/2021 | 14:04:52 | CARGO | MD2A98AX5WMF31666 | PWM+HFM_ICOP | 0.0167 | 0.0072 | 0.1433 | 0.1505 | 100.52 | 0.0107 | 26.39 | 23.57 | 8 | 90 | 75 | 51 | 120 |  | Repeat_CU NOx set 120ppm | NOx_pct_delta_egr_set_10.010 | NO WARMUP | 5KM WOT + IDC | OVER NIGHT | Base | Deep 6.28% | 2D_6P_C | ON | 6.7 | v06.7.12.15 | 0.999 | 0.143 | 110.81+ 0.06740v2 + 690dv/dt | 1.55 | 618 | 2 | 73.33 | 36.87 | -0.00315 | 0.07272 | 10.7 | PATIL | PASS
2451 | 24/12/2021 | 21:33:17 | XWIDE | MD2B45AX5MWH29763 | ICOP | 0.0041 | 0.0058 | 0.1399 | 0.1457 | 92.86 | 0.0086 | 28.58 | 25.26 | 2 | 87 | 73 | 41 |  |  | 5”+5”PPF_50gm CFT CAT _Dataset recover | NOx_pct_delta_egr_set_0 | NO WARMUP | 5KM WOT + IDC | FORCE SOAKED | Base | BASE | 5”+5”PPF_50gm CFT CAT | ON | 8.8 | v06.7.09.17 | 0.99 | 0.14 | 100 + 0.06930v2 + 690dv/dt | 1.25 | 491 | 3 | 85.69 | 14.86 | 0.00015 | 0.07166 | 10.4 | BABA | PASS
2452 | 27/12/2021 | 12:21:31 | CARGO | MD2A98AX6MWH36252 | ICOP | 0.0124 | 0.0038 | 0.2542 | 0.258 | 98.19 | 0.0064 | 27.03 | 25.17 | 6 | 159 | 129 | 31 |  |  | EGR OFF | NOx_pct_delta_egr_set | NO WARMUP | NO PRECON | OVER NIGHT | Base | BASE | 2D_6P_C | OFF | 5.5 | v06.7.12.15 | 0.979 | 0.254 | 110.81+ 0.0674v2 + 690dv/dt | 0.92 | 623 | 1 | 83.02 | 26.97 | -0.00754 | 0.07472 | 10.1 | BABA | FAIL
2453 | 27/12/2021 | 14:24:16 | CARGO | MD2A98AX2MWH36202 | DT | 0.015 | 0.0045 | 0.2824 | 0.2869 | 91.36 | 0.0048 | 29.04 | 26.73 | 8 | 176 | 143 | 23 |  |  | EGR Off | NOx_pct_delta_egr_set_ | NO WARMUP | NO PRECON | OVER NIGHT | Base | BASE | 2D_6P_C | OFF | 6.9 | v06.7.12.15 | 0.991 | 0.282 | 110.81+ 0.0674v2 + 690dv/dt | 0.67 | 624 | 2 | 91.31 | 19.45 | -0.00037 | 0.06952 | 10.4 | BABA | FAIL
2454 | 27/12/2021 | 16:52:33 | CARGO | MD2A98AXXMWH36240 | ICOP | 0.0191 | 0.0047 | 0.2751 | 0.2798 | 97.36 | 0.007 | 27.25 | 24.97 | 10 | 172 | 140 | 34 |  |  | EGR OFF | NOx_pct_delta_egr_set_0 | NO WARMUP | NO PRECON | OVER NIGHT | Base | BASE | 2D_6P_C | OFF | 7.5 | v06.7.12.15 | 0.995 | 0.275 | 110.81+ 0.0674v2 + 690dv/dt | 1.01 | 625 | 4 | 83.95 | 27.26 | -0.00246 | 0.0717 | 10.6 | NIRMAL | FAIL
2455 | 27/12/2021 | 18:45:09 | CARGO | MD2A98AX8WMF31662 | PWM+HFM_ICOP | 0.018 | 0.0083 | 0.1784 | 0.1867 | 97.05 | 0.0094 | 27.34 | 24.75 | 9 | 112 | 93 | 45 |  |  | Exhaust EGR Gasket 6mm Base_Producation CAT_Recover Dataset | NOx_pct_delta_egr_set_0 | NO WARMUP | 5KM WOT + IDC | 8 HRS | Base | BASE | 2D_6P_C | ON | 10.5 | v06.7.12.15 | 0.991 | 0.178 | 110.81+ 0.0674v2 + 690dv/dt | 1.35 | 627 | 5 | 73.33 | 36.87 | -0.00315 | 0.07272 | 10.4 | NIRMAL | FAIL
2456 | 27/12/2021 | 20:25:10 | XWIDE | MD2B45AX1MWH29730 | ICOP | 0.0079 | 0.0078 | 0.1244 | 0.1322 | 97.2 | 0.0212 | 27.3 | 25.24 | 4 | 78 | 66 | 102 |  |  | Aufo CAT_2” 50gm 1/0/0 + 6” 5gm 4/1/0 | NOx_pct_delta_egr_set_0 | NO WARMUP | 5KM WOT + IDC | 8 HRS | Base | BASE | 2D_6P_C | ON | 10.6 | v06.7.09.17 | 0.968 | 0.124 | 100 + 0.0693v2 + 690dv/dt | 3.06 | 494 | 6 | 84.24 | 15.91 | -0.00228 | 0.07309 | 9.7 | NIRMAL | FAIL
2457 | 27/12/2021 | 21:43:37 | XWIDE | MD2B45AXXMWH29757 | ICOP | 0.024 | 0.0135 | 0.1254 | 0.1389 | 96.97 | 0.0316 | 27.35 | 24.84 | 12 | 78 | 69 | 152 |  |  | Aufo CAT_2” 50gm 1/1/0 + 6” 5gm 1/0/0 | NOx_pct_delta_egr_set_0 | NO WARMUP | 5KM WOT + IDC | 8 HRS | Base | BASE | 2D_6P_C | ON | 11.2 | v06.7.09.17 | 0.961 | 0.125 | 100 + 0.06930v2 + 690dv/dt | 4.55 | 495 | 7 | 79.9 | 20.35 | 0.00248 | 0.06997 | 9.5 | NIRMAL | FAIL
2458 | 27/12/2021 | 22:41:45 | XWIDE | MD2B45AX5MWH29763 | ICOP | 0.0073 | 0.0027 | 0.2781 | 0.2808 | 90.71 | 0.0024 | 29.26 | 26.85 | 4 | 174 | 140 | 12 |  |  | 5"+5"PPF_50gm CFT CAT_EGR OFF | NOx_pct_delta_egr_set_0 | NO WARMUP | NO PRECON | OVER NIGHT | Base | BASE | 5â+5âPPF_50gm CFT CAT | ON | 10.8 | v06.7.09.17 | 0.967 | 0.278 | 100 + 0.06930v2 + 690dv/dt | 0.35 | 496 | 8 | 85.69 | 14.86 | 0.00015 | 0.07166 | 9.7 | NIRMAL | FAIL
2459 | 28/12/2021 | 08:14:33 | CARGO | MD2A98AX5WMF31666 | PWM+HFM_ICOP | 0.0147 | 0.0073 | 0.1402 | 0.1475 | 101.59 | 0.0101 | 26.12 | 23.65 | 7 | 88 | 74 | 49 | 120 |  | Repeat_CU NOx set 120ppm_Gear ration 6.28% Deep | NOx_pct_delta_egr_set_10.010 | NO WARMUP | 5KM WOT + IDC | OVER NIGHT | Base | Deep 6.28% | 2D_6P_C | ON | 7.1 | v06.7.12.15 | 0.966 | 0.14 | 110.81+ 0.06740v2 + 690dv/dt | 1.46 | 628 | 1 | 73.33 | 36.87 | -0.00315 | 0.07272 | 9.6 | BABA | PASS
2460 | 28/12/2021 | 09:23:56 | Compact | MD2A97AX1MWK00669 | ICOP | 0.0181 | 0.008 | 0.1086 | 0.1166 | 71.91 | 0.0195 | 36.89 | 33.79 | 9 | 68 | 58 | 94 | 115 |  | Stanadyne FEI trial 1st engine - New Stanadyne FIP (ID D37) & Injector (A5 -30) | BASE | NO WARMUP | 5KM WOT + IDC | OVER NIGHT | Base | BASE | 2D_5P_C | ON | 11.9 | v04.7.03.48 | 0.978 | 0.109 | 91.03+0.0499v2 +550dv/dT | 2.84 | 629 | 2 | 58.8 | 32.15 | -0.0013 | 0.05468 | 10 | BABA | PASS
2461 | 28/12/2021 | 14:58:54 | XWIDE | MD2B45AXXMWH29757 | ICOP | 0.0422 | 0.0216 | 0.1221 | 0.1437 | 100.69 | 0.0478 | 26.33 | 24.31 | 21 | 76 | 72 | 230 |  |  | Aufo CAT_2" 50gm 1/1/0 + 6" 5gm 1/0/0_Dataset_v06.8.12.17 | NOx_pct_delta_egr_set_0 | NO WARMUP | NO PRECON | OVER NIGHT | Base | BASE | 2D_6P_C | ON | 12.8 | v06.8.12.17 | 0.979 | 0.122 | 100 + 0.06930v2 + 690dv/dt | 6.91 | 499 | 3 | 79.9 | 20.35 | 0.00248 | 0.06997 | 10.1 | BABA | FAIL
2462 | 28/12/2021 | 16:33:02 | CARGO | MD2A98AX5WMF31666 | PWM+HFM_ICOP | 0.0191 | 0.0105 | 0.1323 | 0.1428 | 99.04 | 0.0118 | 26.79 | 24.18 | 10 | 83 | 71 | 57 | 120 |  | Repeat_CU NOx set 120ppm_Helical Gear ratio 6.28% Deep_EGR ON | NOx_pct_delta_egr_set_10.010 | NO WARMUP | 5KM WOT + IDC | 8 HRS | Base | Deep 6.28% | 2D_6P_C | ON | 12.1 | v06.7.12.15 | 0.989 | 0.132 | 110.81+ 0.06740v2 + 690dv/dt | 1.7 | 633 | 4 | 73.33 | 36.87 | -0.00315 | 0.07272 | 10.4 | NIRMAL | PASS
2463 | 28/12/2021 | 18:50:23 | Compact | MD2A97AX1MWK00669 | ICOP | 0.0332 | 0.0154 | 0.1072 | 0.1226 | 70.75 | 0.0166 | 37.46 | 34.19 | 17 | 67 | 61 | 80 | 113 |  | Stanadyne FEI trial 1st engine - New Stanadyne FIP (ID D37) & Injector (A5 -30) | NOx Reset | NO WARMUP | 5KM WOT + IDC | 8 HRS | Base | BASE | 2D_5P_C | ON | 10.7 | v04.7.03.48 | 0.999 | 0.107 | 91.03+0.0499v2 +550dv/dT | 2.394 | 158 | 5 | 53.41 | 36.99 | -0.00681 | 0.05617 | 10.7 | NIRMAL | PASS
2464 | 28/12/2021 | 22:27:10 | XWIDE | MD2B45AX5MWH29763 | ICOP | 0.0105 | 0.0111 | 0.1212 | 0.1323 | 92.2 | 0.0104 | 28.77 | 25.9 | 5 | 76 | 66 | 50 | 120 |  | 5"+5"PPF_50gm CFT CAT_CU NOx Set 120ppm | NOx_pct_delta_egr_set_2.65 | NO WARMUP | NO PRECON | OVER NIGHT | Base | BASE | 5Ã¢ÂÂ+5Ã¢ÂÂPPF_50gm CFT CAT | ON | 11.1 | v06.7.09.17 | 0.983 | 0.121 | 100 + 0.06930v2 + 690dv/dt | 1.51 | 503 | 8 | 85.69 | 14.86 | 0.00015 | 0.07166 | 10.2 | NIRMAL | PASS
2465 | 29/12/2021 | 03:15:12 | XWIDE | MD2B45AXXMWH29757 | ICOP | 0.0186 | 0.0136 | 0.1226 | 0.1362 | 98.33 | 0.0361 | 26.98 | 24.4 | 9 | 77 | 68 | 174 |  |  | Aufo CAT_2" 50gm 1/1/0 + 6" 5gm 1/0/0_Dataset_v06.8.12.17_Glow plug 70s ON | NOx_pct_delta_egr_set_0 | NO WARMUP | 5KM WOT + IDC | OVER NIGHT | Base | BASE | 2D_6P_C | ON | 7.2 | v06.8.12.17 | 0.962 | 0.123 | 100 + 0.06930v2 + 690dv/dt | 5.19 | 504 | 1 | 79.9 | 20.35 | 0.00248 | 0.06997 | 9.5 | BABA | FAIL
2466 | 29/12/2021 | 05:19:34 | XWIDE | MD2B45AX3MWL20674 (A718) | PWM+HFM | 0.0113 | 0.0049 | 0.2922 | 0.2971 | 105.7 | 0.0037 | 25.1 | 23.28 | 6 | 183 | 149 | 18 |  |  | 4speed Gearbox_Proposal 2B_9.4%deep GR_EGR OFF | NOx_pct_delta_egr_set | NO WARMUP | NO PRECON | OVER NIGHT | Base | 9.4% DEEP | 2D_6P_C | OFF | 7.5 | v06.7.9.17 | 0.966 | 0.292 | 100 + 0.06930v2 + 690dv/dt | 0.53 | 506 | 3 | 86.94 | 11.48 | -0.00251 | 0.07126 | 9.6 | BABA | FAIL
2467 | 29/12/2021 | 06:56:18 | Compact | MD2A97AX1MWK00669 | ICOP | 0.024 | 0.0143 | 0.1125 | 0.1268 | 74.21 | 0.0195 | 35.73 | 32.77 | 12 | 70 | 63 | 94 | 119 |  | Stanadyne FEI trial 1st engine - New Stanadyne FIP (ID D37) & Injector (A5 -30) | REPEAT | NO WARMUP | IDC | OVER NIGHT | Base | BASE | 2D_5P_C | ON | 6.4 | v04.7.03.48 | 0.974 | 0.113 | 91.03+0.0499v2 +550dv/dT | 2.83 | 160 | 4 | 53.41 | 36.99 | -0.00681 | 0.05617 | 9.9 | BABA | PASS
2468 | 29/12/2021 | 14:46:34 | Compact | MD2A97AX1MWK00669 | ICOP | 0.0287 | 0.0146 | 0.1138 | 0.1284 | 71.4 | 0.0149 | 37.13 | 33.94 | 14 | 71 | 64 | 72 | 131 | 272 | Stanadyne FEI trial 1st engine - New Stanadyne FIP (ID D37) & Injector (A5 -30) | Reset NOx 130ppm | NO WARMUP | 5KM WOT + IDC | 8 HRS | Base | BASE | 2D_5P_C | ON | 8.8 | v04.7.03.48 | 0.969 | 0.114 | 91.03+0.0499v2 +550dv/dT | 2.159 | 164 | 5 | 53.41 | 36.99 | -0.00681 | 0.05617 | 9.7 | NIRMAL | PASS
2469 | 29/12/2021 | 16:52:43 | CARGO | MD2A98AX9MWL21939(A-723) | PWM+HFM | 0.0271 | 0.0136 | 0.1332 | 0.1468 | 100.86 | 0.0152 | 26.3 | 23.61 | 14 | 83 | 73 | 73 |  |  | Glow plug 80s ON | NOx pct delta egr set_0 | NO WARMUP | 5KM WOT + IDC | 8 HRS | Base | BASE | 2D_6P_C | ON | 7.9 | v06.8.12.17 | 0.967 | 0.133 | 113.1+ 0.0635v2 + 690dv/dt | 2.167 | 636 | 6 | 88.97 | 23.08 | -0.00623 | 0.06856 | 9.7 | NIRMAL | PASS
2470 | 29/12/2021 | 18:45:04 | CARGO | MD2A98AX5MWL21937 (A-721) | PWM+HFM | 0.0495 | 0.0201 | 0.1311 | 0.1512 | 99.46 | 0.02 | 26.65 | 23.55 | 25 | 82 | 76 | 96 |  |  | Glow plug 80s ON | NOx pct delta egr set_0 | NO WARMUP | 5KM WOT + IDC | 8 HRS | Base | BASE | 2D_6P_C | ON | 11.5 | v06.8.12.17 | 0.964 | 0.131 | 110.81+ 0.0674v2 + 690dv/dt | 2.877 | 638 | 7 | 89.54 | 19.63 | -0.00344 | 0.07278 | 9.6 | NIRMAL | PASS
2471 | 30/12/2021 | 07:36:16 | Compact | MD2A97AX0MWL01136 (A-696) | ICOP | 0.0277 | 0.0096 | 0.1129 | 0.1225 | 75.18 | 0.0202 | 35.27 | 32.3 | 14 | 71 | 61 | 97 | 112 |  | 5% DEEP GR_ 2nd Engine_Stanadyne FIP_D-33_Injector A5-10 | BASE | NO WARMUP | 5KM WOT + IDC | OVER NIGHT |  | 5% DEEP | 2D_5P_C | ON | 8.1 | v04.7.03.48 | 0.968 | 0.113 | 91.03+0.04990v2 +550dv/dT | 2.93 | 166 | 1 | 61.46 | 28.14 | -0.00737 | 0.05419 | 9.7 | BABA | PASS
2472 | 30/12/2021 | 13:37:45 | CARGO | MD2A98AX9MWL21939(A-723) | PWM+HFM | 0.0112 | 0.0106 | 0.1327 | 0.1433 | 98.96 | 0.0132 | 26.81 | 24.05 | 6 | 83 | 72 | 63 |  |  | Glow plug 80s ON_Without coolant | NOx pct delta egr set_0 | NO WARMUP | 5KM WOT + IDC | OVER NIGHT | Base | BASE | 2D_6P_C | ON | 8 | v06.8.12.17 | 0.989 | 0.133 | 110.81+ 0.0674v2 + 690dv/dt | 1.9 | 642 | 3 | 88.97 | 23.08 | -0.00623 | 0.06856 | 10.4 | BABA | PASS
2473 | 30/12/2021 | 17:20:53 | Compact | MD2A97AX0MWL01136 (A-696) | ICOP | 0.0392 | 0.0144 | 0.1308 | 0.1452 | 74.27 | 0.0175 | 35.69 | 32.35 | 20 | 82 | 73 | 84 | 145 |  | 5% DEEP GR_ 2nd Engine_Stanadyne FIP_D-33_Injector A5-10 | NOx Set 140ppm | NO WARMUP | 5KM WOT + IDC | OVER NIGHT |  | 5% DEEP | 2D_5P_C | ON | 7 | v04.7.03.48 | 0.978 | 0.131 | 91.03+0.04990v2 +550dv/dT | 2.541 | 170 | 4 | 61.46 | 28.14 | -0.00737 | 0.05419 | 10 | NIRMAL | PASS
2474 | 30/12/2021 | 18:41:15 | Compact | MD2A97AX1MWK00669 | ICOP | 0.032 | 0.0161 | 0.123 | 0.1391 | 69.92 | 0.0111 | 37.91 | 34.81 | 16 | 77 | 70 | 53 | 147 |  | Stanadyne FEI trial 1st engine - New Stanadyne FIP (ID D37) & Injector (A5 -30) | NOx Set 140ppm | NO WARMUP | 5KM WOT + IDC | 8 HRS | Base | BASE | 2D_5P_C | ON | 12.2 | v04.7.03.48 | 0.975 | 0.123 | 91.03+0.0499v2 +550dv/dT | 1.589 | 172 | 5 | 53.41 | 36.99 | -0.00681 | 0.05617 | 9.9 | NIRMAL | PASS
2475 | 30/12/2021 | 20:20:01 | CARGO | MD2A98AX5MWL21937 (A-721) | PWM+HFM | 0.0575 | 0.0128 | 0.1413 | 0.1541 | 100.61 | 0.021 | 26.35 | 24.08 | 29 | 88 | 77 | 101 | 120 |  | Glow plug 80s ON_CU Nox Set 120ppm | NOx pct delta egr set_-0.37 | NO WARMUP | 5KM WOT + IDC | 8 HRS | Base | BASE | 2D_6P_C | ON | 24.078 | v06.8.12.17 | 0.978 | 0.141 | 110.81+ 0.0674v2 + 690dv/dt | 3.028 | 645 | 6 | 89.54 | 19.63 | -0.00344 | 0.07278 | 10 | NIRMAL | FAIL
2476 | 30/12/2021 | 22:31:16 | CARGO | MD2A98AX9MWL21939(A-723) | PWM+HFM | 0.0247 | 0.0146 | 0.1394 | 0.154 | 100.12 | 0.0157 | 26.49 | 24.23 | 12 | 87 | 77 | 76 | 120 |  | Glow plug 80s ON_Without coolant_CU NOx Set 120ppm | NOx pct delta egr set_-0.78 | NO WARMUP | 5KM WOT + IDC | 8 HRS | Base | BASE | 2D_6P_C | ON | 8.5 | v06.8.12.17 | 0.958 | 0.139 | 110.81+ 0.0674v2 + 690dv/dt | 2.24 | 647 | 8 | 82.81 | 27.35 | -0.0027 | 0.07052 | 9.4 | NIRMAL | PASS
2477 | 2022-03-01 | 16:33:23 | CARGO | MD2A98AX9MWL21939(A-723) | PWM+HFM | 0.0165 | 0.0072 | 0.13 | 0.1372 | 96.9 | 0.0132 | 27.38 | 24.28 | 8 | 81 | 69 | 63 | 120 |  | Glow plug 80s ON_With coolant | NOx pct delta egr set_-0.78 | NO WARMUP | 5KM WOT + IDC | 8 HRS | Base | BASE | 2D_6P_C | ON | 20.4 | v06.8.12.17 | 0.99 | 0.13 | 110.81+ 0.0674v2 + 690dv/dt | 1.903 | 649 | 3 | 82.81 | 27.35 | -0.0027 | 0.07052 | 10.4 | NIRMAL | PASS
2478 | 2022-04-01 | 07:57:12 | XWIDE | MD2B45AX5MWH29763 | ICOP | 0.0143 | 0.0092 | 0.1179 | 0.1271 | 92.82 | 0.0159 | 28.58 | 25.33 | 7 | 74 | 64 | 76 | 120 |  | 5"+5"PPF_20gm CFT Loaded CAT | NOx_pct_delta_egr_set_2.65 | NO WARMUP | 5KM WOT + IDC | OVER NIGHT | Base | BASE | 5"+5"PPF_20gm CFT CAT | ON | 11.6 | v06.7.09.17 | 0.974 | 0.118 | 100 + 0.06930v2 + 690dv/dt | 2.304 | 512 | 1 | 85.69 | 14.86 | 0.00015 | 0.07166 | 9.9 | NIRMAL | PASS
2479 | 2022-04-01 | 08:42:11 | XWIDE | MD2B45AX1MWH29730 | ICOP | 0.0141 | 0.0075 | 0.1198 | 0.1273 | 96.07 | 0.0137 | 27.62 | 25.12 | 7 | 75 | 64 | 66 |  |  | Original CAT | NOx_pct_delta_egr_set_0 | NO WARMUP | 5KM WOT + IDC | OVER NIGHT | Base | BASE | 2D_6P_C | ON | 11.1 | v06.7.09.17 | 0.983 | 0.12 | 100 + 0.0693v2 + 690dv/dt | 1.948 | 513 | 2 | 84.24 | 15.91 | -0.00228 | 0.07309 | 10.2 | NIRMAL | PASS
2480 | 2022-04-01 | 10:17:27 | XWIDE | MD2B45AXXMWH29757 | ICOP | 0.0156 | 0.0084 | 0.1203 | 0.1287 | 97.2 | 0.0189 | 27.3 | 25.12 | 8 | 75 | 64 | 91 |  |  | Original CAT | NOx_pct_delta_egr_set_0 | NO WARMUP | 5KM WOT + IDC | OVER NIGHT | Base | BASE | 2D_6P_C | ON | 9.6 | v06.7.09.17 | 0.978 | 0.12 | 100 + 0.06930v2 + 690dv/dt | 2.701 | 514 | 3 | 79.9 | 20.35 | 0.00248 | 0.06997 | 10 | NIRMAL | PASS
2481 | 2022-04-01 | 15:38:43 | XWIDE | MD2B45AX6LWL00653 | Production | 0.0098 | 0.0076 | 0.1091 | 0.1167 | 90.85 | 0.0137 | 29.21 | 25.92 | 5 | 68 | 58 | 66 | 113 |  | Exiting CAT (2+6")_For SOF Measurement | PM filter 47mm | NO WARMUP | 5KM WOT + IDC | OVER NIGHT | Base | BASE | 2D_6P_C | ON | 7.4 | v04.7.01.57 | 0.981 | 0.109 | 100 + 0.06930v2 + 690dv/dt | 1.697 | 515 | 4 | 88.45 | 11.24 | -0.00539 | 0.07287 | 10.1 | NIRMAL | PASS
2482 | 2022-05-01 | 08:00:52 | XWIDE | MD2B45AX6LWL00653 | Production | 0.007 | 0.0053 | 0.1173 | 0.1226 | 95.83 | 0.0127 | 27.69 | 24.91 | 3 | 73 | 61 | 61 | 111 |  | Exiting CAT (2+6")_For SOF Measurement_Repeat | PM filter 47mm | NO WARMUP | 5KM WOT + IDC | OVER NIGHT | Base | BASE | 2D_6P_C | ON | 6.6 | v04.7.01.57 | 0.979 | 0.117 | 100 + 0.06930v2 + 690dv/dt | 1.476 | 517 | 1 | 88.45 | 11.24 | -0.00539 | 0.07287 | 10.1 | PATIL | PASS
2483 | 2022-05-01 | 08:51:04 | MAX-Z | MD2B38AX3MWJ05428 | ICOP | 0.0078 | 0.0067 | 0.1337 | 0.1404 | 87.49 | 0.0182 | 30.33 | 27.09 | 4 | 84 | 70 | 88 | 122 | 246 | AS IS_ICOP Batch Jan'22 | BASE | NO WARMUP | 5KM WOT + IDC | OVER NIGHT | BASE | 5% DEEP | 2D_4P_NC | ON | 8.1 | v04.9.02.51 | 0.986 | 0.134 | 98.55 + 0.057v2 + 610dv/dt | 2.624 | 198 | 2 | 69.64 | 28.92 | -0.00248 | 0.0619 | 10.3 | NIRMAL | PASS
2484 | 2022-05-01 | 10:02:15 | MAX-Z | MD2B38AX4MWJ05440 | ICOP | 0.0509 | 0.0464 | 0.1194 | 0.1658 | 91.2 | 0.0257 | 29.03 | 26.14 | 25 | 75 | 83 | 124 | 118 |  | AS IS_ICOP Batch Jan'22 | BASE_Glow plug not working | NO WARMUP | 5KM WOT + IDC | OVER NIGHT | BASE | 5% DEEP | 2D_4P_NC | ON | 9 | v04.9.02.51 | 0.99 | 0.119 | 98.55 + 0.057v2 + 610dv/dt | 3.735 | 200 | 3 | 60.39 | 37.43 | -0.00389 | 0.06211 | 10.4 | NIRMAL | FAIL
2485 | 2022-05-01 | 13:24:35 | MAX-Z | MD2B38AX9MWJ05434 | ICOP | 0.0251 | 0.0196 | 0.0981 | 0.1177 | 80.13 | 0.0129 | 33.09 | 29.99 | 13 | 61 | 59 | 62 | 117 |  | AS IS_ICOP Batch Jan'22 | BASE_ | NO WARMUP | 5KM WOT + IDC | OVER NIGHT | BASE | 5% DEEP | 2D_4P_NC | ON | 12.5 | v04.9.02.51 | 0.986 | 0.098 | 98.55 + 0.057v2 + 610dv/dt | 1.861 | 202 | 4 | 63.2 | 33.81 | -0.00873 | 0.06557 | 10.3 | NIRMAL | PASS
2486 | 2022-05-01 | 15:13:57 | MAX-Z | MD2B38AX6MWJ05438 | ICOP | 0.0154 | 0.015 | 0.1117 | 0.1267 | 80.21 | 0.0134 | 33.06 | 29.52 | 8 | 70 | 63 | 64 | 125 |  | AS IS_ICOP Batch Jan'22 | BASE | NO WARMUP | 5KM WOT + IDC | OVER NIGHT | BASE | BASE | 2D_4P_NC | ON | 10.7 | v04.9.02.51 | 0.983 | 0.112 | 98.55 + 0.057v2 + 610dv/dt | 1.952 | 204 | 5 | 59.93 | 36.88 | -0.00558 | 0.06258 | 10.2 | PATIL | PASS
2487 | 2022-06-01 | 08:16:34 | XWIDE | MD2B45AX3MWL20674 (A718) | PWM+HFM | 0.0147 | 0.0063 | 0.1338 | 0.1401 | 96.04 | 0.007 | 27.63 | 24.95 | 7 | 84 | 70 | 34 |  |  | 5speed Gearbox_Helical Gear_6.28% deep gear ratio | NOx_pct_delta_egr_set_0 | NO WARMUP | 5KM WOT + IDC | OVER NIGHT | Base | 6.28% DEEP | 2D_6P_C | ON | 7.4 | v06.7.9.17 | 0.977 | 0.134 | 100 + 0.06930v2 + 690dv/dt | 1.019 | 521 | 1 | 86.94 | 11.48 | -0.00251 | 0.07126 | 10 | NIRMAL | PASS
2488 | 2022-06-01 | 08:29:48 | MAX-Z | MD2B38AX4MWJ05440 | ICOP | 0.0493 | 0.04 | 0.1116 | 0.1516 | 87.25 | 0.0175 | 30.35 | 25.59 | 25 | 70 | 76 | 84 | 119 |  | After 150km running in | BASE_Glow plug not working | NO WARMUP | 5KM WOT + IDC | OVER NIGHT | BASE | BASE | 2D_4P_NC | ON | 9.4 | v04.9.02.51 | 0.981 | 0.112 | 98.55 + 0.057v2 + 610dv/dt | 2.541 | 206 | 2 | 60.39 | 37.43 | -0.00389 | 0.06211 | 10.1 | NIRMAL | PASS
2489 | 2022-06-01 | 10:21:32 | MAX-Z | MD2B38AX3MWJ05428 | ICOP | 0.0078 | 0.0092 | 0.1258 | 0.135 | 82.43 | 0.0114 | 32.19 | 27.01 | 4 | 79 | 68 | 55 | 122 |  | After 150km running in |  | 150KM RUN IN | 5KM WOT + IDC | OVER NIGHT | BASE | BASE | 2D_4P_NC | ON | 9.4 | v04.9.02.51 | 0.971 | 0.126 | 98.55 + 0.057v2 + 610dv/dt | 1.653 | 208 | 3 | 69.64 | 28.92 | -0.00248 | 0.0619 | 9.8 | NIRMAL | PASS
2490 | 2022-06-01 | 10:58:28 | MAX-Z | MD2B38AX9MWJ05434 | ICOP | 0.0178 | 0.0117 | 0.0993 | 0.111 | 79.94 | 0.0115 | 33.18 | 30.25 | 9 | 62 | 55 | 55 | 117 |  | Repeat_ICOP Batch Jan'22 | REPEAT | NO WARMUP | NO PRECON | OVER NIGHT | BASE | 5% DEEP | 2D_4P_NC | ON | 11.51 | v04.9.02.51 | 0.969 | 0.099 | 98.55 + 0.057v2 + 610dv/dt | 1.684 | 210 | 4 | 63.2 | 33.81 | -0.00873 | 0.06557 | 9.7 | NIRMAL | PASS
2491 | 2022-07-01 | 08:09:43 | MAX-Z | MD2B38AX4MWJ05440 | ICOP | 0.072 | 0.056 | 0.1091 | 0.1651 | 87.44 | 0.02 | 30.26 | 27.31 | 36 | 68 | 83 | 96 | 118 |  | Repeat_After 150km running in | Glow plug not working | NO WARMUP | NO PRECON | OVER NIGHT | BASE | 5% DEEP | 2D_4P_NC | ON | 8.9 | v04.9.02.51 | 0.979 | 0.109 | 98.55 + 0.057v2 + 610dv/dt | 2.864 | 212 | 1 | 60.39 | 37.43 | -0.00389 | 0.06211 | 10.1 | PATIL | PASS
2492 | 2022-07-01 | 16:08:42 | CARGO | MD2A98AX1WMF31664 | PWM+HFM_ICOP | 0.0384 | 0.0203 | 0.1223 | 0.1426 | 97.72 | 0.0174 | 27.13 | 23.7 | 19 | 76 | 71 | 84 |  |  | 2"DOC(Non-Coated)+6"PFF | NOx_pct_delta_egr_set_0 | NO WARMUP | 5KM WOT + IDC | FORCE SOAKED | Base | BASE | 2"DOC(Non-Coated)+6"PFF | ON | 7.6 | v06.8.12.19 | 0.988 | 0.122 | 110.81+ 0.0674v2 + 690dv/dt | 2.493 | 661 | 2 | 91.39 | 20.07 | -0.00457 | 0.07339 | 10.3 | NIRMAL | PASS
2493 | 14/01/2022 | 09:44:37 | XWIDE | MD2B45AX6LWL00653 | Production | 0.0124 | 0.005 | 0.1058 | 0.1108 | 91.27 | 0.021 | 29.07 | 25.89 | 6 | 66 | 55 | 101 | 118 |  | CAT 2” DOC (New Wash coat) + NO PFF | Dilute NO_0.08g/km | NO WARMUP | 5KM WOT + IDC | OVER NIGHT | Base | BASE | CAT 2"DOC_New Wash Coat | ON | 8.4 | v04.7.01.57 | 0.968 | 0.106 | 100 + 0.06930v2 + 690dv/dt | 3.04 | 525 | 1 | 89.27 | 11.4 | -0.00053 | 0.0704 | 9.7 | NIRMAL | FAIL
2494 | 14/01/2022 | 11:41:52 | XWIDE | MD2B45AX1MWH29730 | ICOP | 0.0077 | 0.0059 | 0.1199 | 0.1258 | 92.88 | 0.0222 | 28.57 | 25.7 | 4 | 75 | 63 | 107 | 150 |  | 4” DOC (AOFU) 30 gm (1:0:0) + 4” PFF (AOFU) 5 gm (4:1:0) | NOx_pct_delta_egr_set_0 | NO WARMUP | 5KM WOT + IDC | OVER NIGHT | Base | BASE | 4D_4P | ON | 10.2 | v06.7.09.17 | 0.966 | 0.12 | 100 + 0.0693v2 + 690dv/dt | 3.21 | 527 | 2 | 83.44 | 14.71 | -0.00454 | 0.7509 | 9.6 | BABA | FAIL
2495 | 14/01/2022 | 15:19:16 | Compact | MD2B38AX4LWM01172 (A-699) | PWM+HFM | 0.0186 | 0.0086 | 0.1326 | 0.1412 | 72.18 | 0.0095 | 36.74 | 33.05 | 9 | 83 | 71 | 46 | 140 |  | 3rd Engine_BAXWML09110_Stanadyne FIP_D-16_Injector A5-64 |  | NO WARMUP | 5KM WOT + IDC | 8 HRS |  | BASE | 2D_5P_C | ON | 15.3 | v04.7.03.48 | 0.967 | 0.133 | 91.03+0.0499v2 +550dv/dT | 1.391 | 175 | 3 | 65.64 | 25.53 | -0.00344 | 0.05419 | 9.7 | PATIL | PASS
2496 | 17/01/2022 | 20:50:01 | MAX-Z | MD2B38AX4MWJ05440 | ICOP | 0.054 | 0.049 | 0.1181 | 0.1671 | 84.95 | 0.0142 | 31.16 | 28.11 | 27 | 74 | 84 | 68 | 139 |  | Nox set 140ppm | Screw length 4.9mm_Glow plug not working | NO WARMUP | 5KM WOT + IDC | 8 HRS | BASE | 5% DEEP | 2D_4P_NC | ON | 11.9 | v04.9.02.51 | 0.957 | 0.118 | 98.55 + 0.057v2 + 610dv/dt | 2.07 | 218 | 1 | 62.72 | 35.5 | -0.00048 | 0.06027 | 9.3 | BABA | PASS
2497 | 17/01/2022 | 21:59:37 | MAX-Z | MD2B38AX3MWJ05428 | ICOP | 0.004 | 0.0058 | 0.1445 | 0.1503 | 82.84 | 0.0098 | 32.03 | 28.88 | 2 | 90 | 75 | 47 | 146 |  | Nox set 140ppm | Screw length 5.5mm | 150KM RUN IN | 5KM WOT + IDC | 8 HRS | BASE | BASE | 2D_4P_NC | ON | 11.6 | v04.9.02.51 | 0.962 | 0.144 | 98.55 + 0.057v2 + 610dv/dt | 1.42 | 220 | 2 | 60.76 | 37.34 | -0.00302 | 0.0598 | 9.5 | BABA | PASS
2498 | 18/01/2022 | 07:59:30 | CARGO | MD2A98AXXNWK40739 | PWM+HFM_ICOP | 0.8112 | 0.1076 | 0.0887 | 0.1963 | 107.34 | 0.0349 | 24.36 | 20.2 | 406 | 55 | 98 | 168 |  |  | AS IS_ICOP_Batch Jan'22 | NOx_pct_delta_egr_set_11.78_Drivability Poor_IDC Not Negotiate | NO WARMUP | 5KM WOT + IDC | OVER NIGHT | Base | BASE | 2D_6P_C | ON | 16.3 | v06.7.12.14 | 0.983 | 0.089 | 110.81+ 0.0674v2 + 690dv/dt | 4.95 | 667 | 1 | 83.9 | 25.4 | -0.0051 | 0.07225 | 10.2 | NIRMAL | FAIL
2499 | 18/01/2022 | 08:27:31 | CARGO | MD2A98AX1WMF31664 | PWM+HFM_ICOP | 0.0315 | 0.0115 | 0.1343 | 0.1458 | 100.32 | 0.0162 | 26.44 | 23.8 | 16 | 84 | 73 | 78 |  |  | CAT 2” DOC (uncoated) + 5” PFF (Production)” | NOx_pct_delta_egr_set_0 | NO WARMUP | 5KM WOT + IDC | OVER NIGHT | Base | BASE | 2"DOC(Uncoated)+5"PFF(Production) | ON | 17.8 | v06.8.12.19 | 0.98 | 0.134 | 110.81+ 0.0674v2 + 690dv/dt | 2.378 | 668 | 2 | 91.39 | 20.07 | -0.00457 | 0.07339 | 10.1 | PATIL | PASS
2500 | 18/01/2022 | 09:52:10 | CARGO | MD2A98AX4NWK40641 | PWM+HFM_ICOP | 0.1884 | 0.0227 | 0.1025 | 0.1252 | 96.21 | 0.0269 | 27.48 | 24.52 | 94 | 64 | 63 | 130 |  |  | AS IS_ICOP_Batch Jan'22 | NOx_pct_delta_egr_set_13.94 | NO WARMUP | 5KM WOT + IDC | OVER NIGHT | Base | BASE | 2D_6P_C | ON | 12.3 | v06.7.12.14 | 0.985 | 0.102 | 110.81+ 0.0674v2 + 690dv/dt | 2.386 | 669 | 3 | 85.22 | 23.82 | -0.00543 | 0.07404 | 10.3 | NIRMAL | FAIL
2501 | 18/01/2022 | 15:35:38 | XWIDE | MD2B45AX6LWL00653 | Production | 0.0226 | 0.0119 | 0.1119 | 0.1238 | 91.51 | 0.0208 | 28.99 | 25.46 | 11 | 70 | 62 | 100 | 119 |  | CAT 2" DOC (New Wash coat) + NO PFF_NOx set 125ppm | Dilute NO_0.079g/km | NO WARMUP | 5KM WOT + IDC | OVER NIGHT | Base | BASE | CAT 2"DOC_New Wash Coat | ON | 16.9 | v04.7.01.57 | 0.989 | 0.112 | 100 + 0.06930v2 + 690dv/dt | 3.03 | 531 | 4 | 89.27 | 11.4 | -0.00053 | 0.0704 | 10.4 | BABA | PASS
2502 | 18/01/2022 | 17:33:57 | XWIDE | MD2B45AX1MWH29730 | ICOP | 0.0091 | 0.0103 | 0.1224 | 0.1327 | 94.59 | 0.0228 | 28.05 | 24.65 | 5 | 76 | 66 | 110 |  |  | 4" DOC (AOFU) 30 gm (1:0:0) + 4" PFF (AOFU) 5 gm (4:1:0) | Repeat_NOx_pct_delta_egr_set_0 | NO WARMUP | 5KM WOT + IDC | OVER NIGHT | Base | BASE | 4D_4P | ON | 13 | v06.7.09.17 | 0.986 | 0.122 | 100 + 0.0693v2 + 690dv/dt | 3.33 | 534 | 5 | 83.44 | 14.71 | -0.00454 | 0.7509 | 10.3 | BABA | FAIL
2503 | 18/01/2022 | 18:15:38 | CARGO | MD2A98AX4NWK40641 | PWM+HFM_ICOP | 0.0096 | 0.008 | 0.1299 | 0.1379 | 93.33 | 0.0158 | 28.43 | 25.25 | 5 | 81 | 69 | 76 |  |  | CU Recover | NOx_pct_delta_egr_set_0 | NO WARMUP | 5KM WOT + IDC | 8 HRS | Base | BASE | 2D_6P_C | ON | 10.6 | v06.7.12.15 | 0.98 | 0.13 | 110.81+ 0.0674v2 + 690dv/dt | 2.33 | 673 | 6 | 85.22 | 23.82 | -0.00543 | 0.07404 | 10.1 | BABA | PASS
2504 | 19/01/2022 | 09:55:43 | CARGO | MD2A98AXXNWK40739 | PWM+HFM_ICOP | 0.5166 | 0.0766 | 0.1003 | 0.1769 | 106.18 | 0.0249 | 24.75 | 23.8 | 258 | 63 | 88 | 120 |  |  |  | NOx set 8% delta | NO WARMUP | 5KM WOT + IDC | OVER NIGHT | Base | BASE | 2D_6P_C | ON | 11.5 | v06.7.12.14 | 0.975 | 0.1 | 110.81+ 0.0674v2 + 690dv/dt | 3.6 | 679 | 1 | 85.22 | 23.82 | -0.00542 | 0.07404 | 9.9 | PATIL | FAIL
2505 | 19/01/2022 | 10:54:08 | CARGO | MD2A98AX1WMF31664 | PWM+HFM_ICOP | 0.7034 | 0.039 | 0.1301 | 0.1691 | 95.43 | 0.0548 | 27.46 | 24.32 | 352 | 81 | 85 | 263 |  |  | Dummy CAT | NOx_pct_delta_egr_set_0 | NO WARMUP | 5KM WOT + IDC | OVER NIGHT | Base | BASE | DUMMY CAT | ON | 9.7 | v06.8.12.19 | 0.978 | 0.13 | 110.81+ 0.0674v2 + 690dv/dt | 7.95 | 680 | 2 | 91.39 | 20.07 | -0.00457 | 0.07339 | 10 | PATIL | FAIL
2506 | 19/01/2022 | 14:03:49 | CARGO | MD2A98AX4NWK40641 | PWM+HFM_ICOP | 0.1466 | 0.0197 | 0.1112 | 0.1309 | 95.61 | 0.0259 | 27.68 | 24.55 | 73 | 70 | 65 | 124 | 115 |  | CU Nox set 115ppm | NOx_pct_delta_egr_set_8.50 | NO WARMUP | 5KM WOT + IDC | 8 HRS | Base | BASE | 2D_6P_C | ON | 7.1 | v06.7.12.15 | 0.982 | 0.111 | 110.81+ 0.0674v2 + 690dv/dt | 3.77 | 682 | 3 | 85.22 | 23.82 | -0.00543 | 0.07404 | 10.1 | PATIL | FAIL
2507 | 19/01/2022 | 17:09:46 | CARGO | MD2A98AXXNWK40739 | PWM+HFM_ICOP | 0.2909 | 0.0431 | 0.1188 | 0.1619 | 103.6 | 0.0254 | 25.48 | 22.41 | 145 | 74 | 81 | 122 |  |  | ECU Recover | NOx_pct_delta_egr_set_0 | NO WARMUP | 5KM WOT + IDC | 8 HRS | Base | BASE | 2D_6P_C | ON | 6.7 | v06.7.12.15 | 0.972 | 0.119 | 110.81+ 0.0674v2 + 690dv/dt | 3.72 | 683 | 4 | 83.9 | 25.4 | -0.00509 | 0.07225 | 9.8 | BABA | FAIL
2508 | 19/01/2022 | 20:19:45 | CARGO | MD2A98AX5NWK40860 | PWM+HFM_ICOP | 0.0092 | 0.0151 | 0.0998 | 0.1149 | 97.65 | 0.0179 | 27.17 | 24.04 | 5 | 62 | 57 | 86 | 122 |  | AS is ICOP | NOx_pct_delta_egr_set_8.070 | NO WARMUP | 5KM WOT + IDC | FORCE SOAKED | Base | BASE | 2D_6P_C | ON | 6.4 | v06.7.12.14 | 0.967 | 0.1 | 110.81+ 0.0674v2 + 690dv/dt | 2.62 | 687 | 5 | 78.66 | 32.35 | -0.00392 | 0.07299 | 9.7 | BABA | PASS
2509 | 20/01/2022 | 09:59:13 | CARGO | MD2A98AX5NWK40861 | PWM+HFM_ICOP | 0.0243 | 0.0137 | 0.1164 | 0.1301 | 97.32 | 0.0169 | 27.25 | 24.36 | 12 | 73 | 65 | 81 | 125 |  | AS is ICOP | NOx_pct_delta_egr_set_5.190 | NO WARMUP | 5KM WOT + IDC | OVER NIGHT | Base | BASE | 2D_6P_C | ON | 6.3 | v06.7.12.14 | 0.981 | 0.116 | 110.81+ 0.0674v2 + 690dv/dt | 2.45 | 690 | 1 | 76.92 | 33.85 | -0.00105 | 0.07073 | 10.1 | PATIL | PASS
2510 | 20/01/2022 | 17:07:06 | CARGO | MD2A98AXXNWK40739 | PWM+HFM_ICOP | 0.0167 | 0.0182 | 0.1207 | 0.1389 | 100.26 | 0.0081 | 26.45 | 23.72 | 8 | 75 | 69 | 39 |  |  | ECU Recover_25km WOT running | NOx_pct_delta_egr_set_0 | NO WARMUP | 5KM WOT + IDC | OVER NIGHT | Base | BASE | 2D_6P_C | ON | 10 | v06.7.12.15 | 0.943 | 0.121 | 110.81+ 0.0674v2 + 690dv/dt | 1.19 | 697 | 2 | 83.9 | 25.4 | -0.00509 | 0.07225 | 8.9 | BABA | PASS
2511 | 20/01/2022 | 17:50:16 | CARGO | MD2A98AX5NWK40860 | PWM+HFM_ICOP | 0.0101 | 0.009 | 0.1182 | 0.1272 | 95.05 | 0.0192 | 27.91 | 25.07 | 5 | 74 | 64 | 92 |  |  | ECU Recover | NOx_pct_delta_egr_set_0 | NO WARMUP | NO PRECON | OVER NIGHT | Base | BASE | 2D_6P_C | ON | 10 | v06.7.12.15 | 0.953 | 0.118 | 110.81+ 0.0674v2 + 690dv/dt | 2.8 | 698 | 3 | 78.66 | 32.35 | -0.00392 | 0.07299 | 9.2 | BABA | PASS
2512 | 20/01/2022 | 20:26:49 | CARGO | MD2A98AX9NWK40859 | PWM+HFM_ICOP | 0.003 | 0.0117 | 0.1196 | 0.1313 | 94.29 | 0.0151 | 28.14 | 24.9 | 2 | 75 | 66 | 73 | 131 |  | AS is ICOP | NOx_pct_delta_egr_set_2.83 | NO WARMUP | 5KM WOT + IDC | 8 HRS | Base | BASE | 2D_6P_C | ON | 8.6 | v06.7.12.14 | 0.98 | 0.12 | 110.81+ 0.0674v2 + 690dv/dt | 2.2 | 701 | 4 | 71.66 | 38.36 | -0.00333 | 0.0722 | 10.1 | BABA | PASS
2513 | 20/01/2022 | 21:58:41 | CARGO | MD2A98AX9NWK40862 | PWM+HFM_ICOP | 0.8382 | 0.0486 | 0.098 | 0.1466 | 100.3 | 0.0315 | 26.08 | 23.11 | 419 | 61 | 73 | 151 | 126 |  | AS is ICOP | NOx_pct_delta_egr_set_8.270 | NO WARMUP | 5KM WOT + IDC | 8 HRS | Base | BASE | 2D_6P_C | ON | 9 | v06.7.12.14 | 0.982 | 0.098 | 110.81+ 0.0674v2 + 690dv/dt | 4.59 | 703 | 5 | 71.05 | 40.33 | 0.00267 | 0.06711 | 10.2 | BABA | FAIL
2514 | 21/01/2022 | 08:09:23 | CARGO | MD2A98AXXNWK40739 | PWM+HFM_ICOP | 0.019 | 0.0103 | 0.1289 | 0.1392 | 97.24 | 0.0142 | 27.28 | 24.37 | 9 | 81 | 70 | 68 | 135 |  | ECU Recover_Repeat | NOx_pct_delta_egr_set_0 | NO WARMUP | NO PRECON | OVER NIGHT | Base | BASE | 2D_6P_C | ON | 7.4 | v06.7.12.15 | 0.974 | 0.129 | 110.81+ 0.0674v2 + 690dv/dt | 2.076 | 706 | 1 | 83.9 | 25.4 | -0.00509 | 0.07225 | 9.9 | PATIL | PASS
2515 | 21/01/2022 | 09:43:58 | CARGO | MD2A98AX9NWK40862 | PWM+HFM_ICOP | 0.4928 | 0.0299 | 0.118 | 0.1479 | 98.11 | 0.0335 | 26.82 | 23.63 | 246 | 74 | 74 | 161 |  |  | CU Recover | NOx_pct_delta_egr_set_0 | NO WARMUP | 5KM WOT + IDC | OVER NIGHT | Base | BASE | 2D_6P_C | ON | 6.4 | v06.7.12.15 | 0.979 | 0.118 | 110.81+ 0.0674v2 + 690dv/dt | 4.84 | 708 | 2 | 71.05 | 40.33 | 0.00267 | 0.06711 | 10.1 | NIRMAL | FAIL
2516 | 21/01/2022 | 12:40:55 | CARGO | MD2A98AX5NWK40861 | PWM+HFM_ICOP | 0.0084 | 0.0074 | 0.1277 | 0.1351 | 94.27 | 0.0124 | 28.15 | 24.58 | 4 | 80 | 68 | 60 |  |  | CU Recover | NOx_pct_delta_egr_set_0 | NO WARMUP | 5KM WOT + IDC | OVER NIGHT | Base | BASE | 2D_6P_C | ON | 7.9 | v06.7.12.15 | 0.991 | 0.128 | 110.81+ 0.0674v2 + 690dv/dt | 1.799 | 710 | 3 | 76.92 | 33.85 | -0.00105 | 0.07073 | 10.4 | PATIL | PASS
2517 | 21/01/2022 | 16:46:42 | CARGO | MD2A98AX5NWK40860 | PWM+HFM_ICOP | 0.0082 | 0.0077 | 0.1179 | 0.1256 | 94.09 | 0.0153 | 28.2 | 24.64 | 4 | 74 | 63 | 74 |  |  | ECU Recover | NOx_pct_delta_egr_set_0 | NO WARMUP | 5KM WOT + IDC | OVER NIGHT | Base | BASE | 2D_6P_C | ON | 7.3 | v06.7.12.15 | 0.994 | 0.118 | 110.81+ 0.0674v2 + 690dv/dt | 2.22 | 715 | 4 | 78.66 | 32.35 | -0.00392 | 0.07299 | 10.5 | BABA | PASS
2518 | 21/01/2022 | 17:56:54 | CARGO | MD2A98AX9NWK40862 | PWM+HFM_ICOP | 0.0654 | 0.0168 | 0.1185 | 0.1353 | 96.85 | 0.0223 | 27.37 | 23.79 | 33 | 74 | 68 | 107 |  |  | CU Recover_20km WOT running | NOx_pct_delta_egr_set_0 | NO WARMUP | 5KM WOT + IDC | 8 HRS | Base | BASE | 2D_6P_C | ON | 6.7 | v06.7.12.15 | 0.99 | 0.118 | 110.81+ 0.0674v2 + 690dv/dt | 3.24 | 716 | 5 | 71.05 | 40.33 | 0.00267 | 0.06711 | 10.4 | BABA | FAIL
2519 | 21/01/2022 | 20:32:31 | CARGO | MD2A98AX9NWK40859 | PWM+HFM_ICOP | 0.0063 | 0.0065 | 0.1275 | 0.134 | 94.63 | 0.0137 | 28.04 | 24.43 | 3 | 80 | 67 | 66 |  |  | ECU Recover | NOx_pct_delta_egr_set_0 | NO WARMUP | 5KM WOT + IDC | 8 HRS | Base | BASE | 2D_6P_C | ON | 6.2 | v06.7.12.15 | 0.986 | 0.128 | 110.81+ 0.0674v2 + 690dv/dt | 2.01 | 717 | 6 | 71.66 | 38.36 | -0.00333 | 0.0722 | 10.3 | BABA | PASS
2520 | 24/01/2022 | 20:36:45 | CARGO | MD2A98AX1WMF31664 | PWM+HFM_ICOP | 0.6524 | 0.0343 | 0.131 | 0.1653 | 90.91 | 0.0532 | 28.84 | 24.14 | 326 | 82 | 83 | 256 |  |  | Only DOC(Uncoated) | NOx_pct_delta_egr_set_0 | NO WARMUP | 5KM WOT + IDC | OVER NIGHT | Base | BASE | Only DOC(Uncoated) | ON | 5.8 | v06.8.12.19 | 0.979 | 0.131 | 110.81+ 0.0674v2 + 690dv/dt | 7.779 | 721 | 1 | 91.39 | 20.07 | -0.00458 | 0.07339 | 10 | NIRMAL | FAIL
2521 | 25/01/2022 | 01:03:46 | CARGO | MD2A98AX9NWK40862 | PWM+HFM_ICOP | 0.0226 | 0.0149 | 0.1287 | 0.1436 | 97 | 0.0225 | 27.34 | 23.96 | 11 | 80 | 72 | 108 |  |  | CU Recover_New EGR Valve | NOx_pct_delta_egr_set_0 | NO WARMUP | 5KM WOT + IDC | OVER NIGHT | Base | BASE | 2D_6P_C | ON | 5.8 | v06.7.12.15 | 0.947 | 0.129 | 110.81+ 0.0674v2 + 690dv/dt | 3.31 | 722 | 1 | 71.05 | 40.33 | 0.00267 | 0.06711 | 9 | BABA | FAIL
2522 | 25/01/2022 | 15:06:28 | CARGO | MD2A98AXXNWK40739 | PWM+HFM_ICOP | 0.6326 | 0.0487 | 0.0997 | 0.1484 | 103.28 | 0.0303 | 25.42 | 24.55 | 316 | 62 | 74 | 146 |  |  | Repeat_ICOP_Batch Jan'22 | NOx_pct_delta_egr_set_11.78_Drivability Poor | NO WARMUP | 5KM WOT + IDC | OVER NIGHT | Base | BASE | 2D_6P_C | ON | 6.2 | v06.7.12.14 | 0.976 | 0.1 | 110.81+ 0.0674v2 + 690dv/dt | 4.36 | 725 | 2 | 83.9 | 25.4 | -0.0051 | 0.07225 | 9.9 | NIRMAL | FAIL
2523 | 25/01/2022 | 15:36:54 | CARGO | MD2A98AX4NWK40641 | PWM+HFM_ICOP | 0.0523 | 0.0186 | 0.1037 | 0.1223 | 93.86 | 0.0212 | 28.24 | 24.79 | 26 | 65 | 61 | 102 |  |  | Repeat_ICOP_Batch Jan'22 | NOx_pct_delta_egr_set_13.94 | NO WARMUP | 5KM WOT + IDC | OVER NIGHT | Base | BASE | 2D_6P_C | ON | 6.4 | v06.7.12.14 | 0.98 | 0.104 | 110.81+ 0.0674v2 + 690dv/dt | 3.066 | 726 | 3 | 85.22 | 23.82 | -0.00543 | 0.07404 | 10.1 | NIRMAL | FAIL
2524 | 27/01/2022 | 08:00:49 | CARGO | MD2A98AX9NWK40862 | PWM+HFM_ICOP | 0.0789 | 0.0132 | 0.1229 | 0.1361 | 92.3 | 0.0211 | 28.71 | 25.41 | 39 | 77 | 68 | 101 |  |  | CU Recover_BS6 minimum fuel setting_Injection timing 4.7° to 4.7° | NOx_pct_delta_egr_set_0 | NO WARMUP | 5KM WOT + IDC | FORCE SOAKED | Base | BASE | 2D_6P_C | ON | 6.6 | v06.7.12.15 | 0.968 | 0.123 | 110.81+ 0.0674v2 + 690dv/dt | 3.07 | 730 | 1 | 57.49 | 52.62 | -0.00313 | 0.0706 | 9.7 | BABA | FAIL
2525 | 27/01/2022 | 13:30:34 | CARGO | MD2A98AX5NWK40861 | PWM+HFM_ICOP | 0.0153 | 0.0055 | 0.2378 | 0.2433 | 89.94 | 0.0067 | 29.5 | 26.16 | 8 | 149 | 122 | 32 |  |  | EGR OFF | NOx_pct_delta_egr_set_0 | NO WARMUP | 5KM WOT + IDC | 8 HRS | Base | BASE | 2D_6P_C | ON | 6.9 | v06.7.12.15 | 0.98 | 0.238 | 110.81+ 0.0674v2 + 690dv/dt | 0.94 | 731 | 2 | 76.92 | 33.85 | -0.00105 | 0.07073 | 10.1 | NIRMAL | FAIL
2526 | 27/01/2022 | 15:06:31 | CARGO | MD2A98AX5NWK40860 | PWM+HFM_ICOP | 0.0153 | 0.0052 | 0.245 | 0.2502 | 90.38 | 0.0065 | 29.36 | 26.32 | 8 | 153 | 125 | 31 |  |  | EGR OFF | NOx_pct_delta_egr_set_0 | NO WARMUP | 5KM WOT + IDC | 8 HRS | Base | BASE | 2D_6P_C | ON | 8.1 | v06.7.12.15 | 0.992 | 0.245 | 110.81+ 0.0674v2 + 690dv/dt | 0.89 | 732 | 3 | 78.66 | 32.35 | -0.00392 | 0.07299 | 10.5 | NIRMAL | FAIL
2527 | 28/01/2022 | 12:25:37 | XWIDE | MD2B45AXXNWK30309 | ICOP | 0.0058 | 0.0112 | 0.1176 | 0.1288 | 93.84 | 0.0247 | 28.27 | 24.94 | 3 | 74 | 64 | 119 | 145 |  | AS IS ICOP | NOx_pct_delta_egr_set_3.4 | NO WARMUP | 5KM WOT + IDC | 8 HRS | Base | BASE | 2D_6P_C | ON | 10.7 | v06.7.09.16 | 0.968 | 0.118 | 100 + 0.0693v2 + 690dv/dt | 3.59 | 539 | 1 | 77.46 | 22.73 | -0.00266 | 0.07311 | 9.7 | BABA | FAIL
2528 | 28/01/2022 | 15:04:53 | XWIDE | MD2B45AX8NWK30311 | ICOP | 0.0086 | 0.0131 | 0.1059 | 0.119 | 96.62 | 0.0226 | 27.46 | 24.42 | 4 | 66 | 60 | 109 | 148 |  | AS IS ICOP | NOx_pct_delta_egr_set_4.58 | NO WARMUP | 5KM WOT + IDC | 8 HRS | Base | BASE | 2D_6P_C | ON | 7.7 | v06.7.09.16 | 0.972 | 0.106 | 100 + 0.0693v2 + 690dv/dt | 3.25 | 542 | 3 | 69.78 | 29.76 | -0.00062 | 0.07224 | 9.8 | PATIL | FAIL
2529 | 28/01/2022 | 15:07:18 | XWIDE | MD2B45AX2NWK30305 | ICOP | 0.0254 | 0.0142 | 0.111 | 0.1252 | 95.52 | 0.0184 | 27.76 | 24.39 | 13 | 69 | 63 | 88 | 135 |  | AS IS ICOP | NOx_pct_delta_egr_set_2.41 | NO WARMUP | 5KM WOT + IDC | 8 HRS | Base | BASE | 2D_6P_C | ON | 9.4 | v06.7.09.16 | 0.97 | 0.111 | 100 + 0.0693v2 + 690dv/dt | 2.65 | 544 | 4 | 77.07 | 22.87 | -0.00073 | 0.07171 | 9.8 | PATIL | PASS
2530 | 28/01/2022 | 17:15:25 | XWIDE | MD2B45AX6NWK30310 | ICOP | 0.0135 | 0.0111 | 0.1221 | 0.1332 | 95.35 | 0.0124 | 27.82 | 24.31 | 7 | 76 | 67 | 59 | 132 |  | AS IS ICOP | NOx_pct_delta_egr_set_-0.16 | NO WARMUP | 5KM WOT + IDC | 8 HRS | Base | BASE | 2D_6P_C | ON | 6.2 | v06.7.09.16 | 0.969 | 0.122 | 100 + 0.0693v2 + 690dv/dt | 1.733 | 546 | 5 | 83.47 | 15.84 | -0.00362 | 0.07493 | 9.7 | NIRMAL | PASS
2531 | 28/01/2022 | 19:21:44 | CARGO | MD2A98AX9NWK40862 | PWM+HFM_ICOP | 0.1315 | 0.0178 | 0.1147 | 0.1325 | 93.56 | 0.027 | 28.29 | 24.87 | 66 | 72 | 66 | 130 | 120 |  | CU NOx Set 120ppm_BS6 minimum fuel setting_Injection timing 4.7Â° to 4.7Â° | NOx_pct_delta_egr_set_3.88 | NO WARMUP | 5KM WOT + IDC | 8 HRS | Base | BASE | 2D_6P_C | ON | 6.6 | v06.7.12.15 | 0.973 | 0.115 | 110.81+ 0.0674v2 + 690dv/dt | 3.918 | 734 | 6 | 57.49 | 52.62 | -0.00313 | 0.0706 | 9.9 | NIRMAL | FAIL
2532 | 31/01/2022 | 20:28:22 | XWIDE | MD2B45AXXNWK30309 | ICOP | 0.0039 | 0.0082 | 0.1309 | 0.1391 | 96.29 | 0.0225 | 27.56 | 24.88 | 2 | 82 | 70 | 108 |  |  | CU Recover | NOx_pct_delta_egr_set_0 | NO WARMUP | 5KM WOT + IDC | 8 HRS | Base | BASE | 2D_6P_C | ON | 5.7 | v06.7.09.15 | 1.014 | 0.131 | 100 + 0.0693v2 + 690dv/dt | 3.31 | 553 | 1 | 77.46 | 22.73 | -0.00266 | 0.07311 | 11.1 | BABA | FAIL
2533 | 31/01/2022 | 21:42:34 | XWIDE | MD2B45AX8NWK30311 | ICOP | 0.0054 | 0.0069 | 0.1221 | 0.129 | 94.39 | 0.0148 | 28.11 | 25.07 | 3 | 76 | 64 | 71 |  |  | CU Recover | NOx_pct_delta_egr_set_0 | NO WARMUP | 5KM WOT + IDC | 8 HRS | Base | BASE | 2D_6P_C | ON | 6.8 | v06.7.09.15 | 1.008 | 0.122 | 100 + 0.0693v2 + 690dv/dt | 2.17 | 554 | 2 | 69.78 | 29.76 | -0.00062 | 0.07224 | 11 | BABA | PASS
2534 | 2022-01-02 | 08:02:03 | CARGO | MD2A98AX4LWF11150 | PWM+HFM | 0.0376 | 0.0157 | 0.1217 | 0.1374 | 90.92 | 0.0176 | 29.16 | 26.03 | 19 | 76 | 69 | 85 | 120 |  | Road ndurance_Breather Box_Base |  | NO WARMUP | 5KM WOT + IDC | OVER NIGHT | Base | BASE | 2D_6P_C | ON | 8.6 | v06.7.12.15 | 0.999 | 0.122 | 110.81+ 0.0674v2 + 690dv/dt | 2.57 | 739 | 2 | 83.38 | 26.25 | -0.00309 | 0.07264 | 10.7 | NIRMAL | PASS
2535 | 2022-01-02 | 18:00:58 | CARGO | MD2A98AX9NWK40862 | PWM+HFM_ICOP | 0.0549 | 0.0093 | 0.1243 | 0.1336 | 90.75 | 0.0202 | 29.21 | 25.87 | 27 | 78 | 67 | 97 |  |  | CU Recover_CH#859 vehicles CAT+ Muffler | NOx_pct_delta_egr_set_0 | NO WARMUP | 5KM WOT + IDC | 8 HRS | Base | BASE | 2D_6P_C | ON | 11.8 | v06.7.12.15 | 0.955 | 0.124 | 110.81+ 0.0674v2 + 690dv/dt | 2.96 | 555 | 3 | 57.49 | 52.62 | -0.00313 | 0.0706 | 9.3 | BABA | PASS
2536 | 2022-01-02 | 19:32:56 | XWIDE | MD2B45AX6NWK30310 | ICOP | 0.009 | 0.0086 | 0.1267 | 0.1353 | 95.21 | 0.0125 | 27.87 | 24.85 | 4 | 79 | 68 | 60 |  |  | ECU Recover | NOx_pct_delta_egr_set_0 | NO WARMUP | 5KM WOT + IDC | OVER NIGHT | Base | BASE | 2D_6P_C | ON | 8.1 | v06.7.09.15 | 0.978 | 0.127 | 100 + 0.0693v2 + 690dv/dt | 1.82 | 556 | 4 | 83.47 | 15.84 | -0.00362 | 0.07493 | 10 | BABA | PASS
2537 | 2022-01-02 | 20:17:27 | XWIDE | MD2B45AX2NWK30305 | ICOP | 0.0044 | 0.0091 | 0.1276 | 0.1367 | 95.66 | 0.0156 | 27.74 | 24.65 | 2 | 80 | 68 | 75 |  |  | ECU Recover | NOx_pct_delta_egr_set_0 | NO WARMUP | 5KM WOT + IDC | OVER NIGHT | Base | BASE | 2D_6P_C | ON | 8.4 | v06.7.09.15 | 1.002 | 0.128 | 100 + 0.0693v2 + 690dv/dt | 2.28 | 557 | 5 | 77.07 | 22.87 | -0.00073 | 0.07171 | 10.8 | BABA | PASS
2538 | 2022-02-02 | 06:54:22 | CARGO | MD2A98AX9NWK40859 | PWM+HFM_ICOP | 0.0176 | 0.0106 | 0.1216 | 0.1322 | 91.04 | 0.0143 | 29.14 | 26.02 | 9 | 76 | 66 | 69 | 126 |  | CU NOx Recover_CH#862 Cylinder Head_OWN CAT | NOx_pct_delta_egr_set_0 | NO WARMUP | 5KM WOT + IDC | OVER NIGHT | Base | BASE | 2D_6P_C | ON | 6.6 | v06.7.12.15 | 0.989 | 0.122 | 110.81+ 0.0674v2 + 690dv/dt | 2.083 | 743 | 1 | 71.66 | 38.36 | -0.00333 | 0.0722 | 10.4 | NIRMAL | PASS
2539 | 2022-02-02 | 08:18:45 | CARGO | MD2A98AX9NWK40862 | PWM+HFM_ICOP | 0.009 | 0.0065 | 0.1351 | 0.1416 | 93.17 | 0.0175 | 28.48 | 25.5 | 4 | 84 | 71 | 84 | 133 |  | CU NOx Recover_CH#859 Cylinder Head_OWN CAT | NOx_pct_delta_egr_set_0 | NO WARMUP | 5KM WOT + IDC | OVER NIGHT | Base | BASE | 2D_6P_C | ON | 7.1 | v06.7.12.15 | 0.993 | 0.135 | 110.81+ 0.0674v2 + 690dv/dt | 2.552 | 746 | 2 | 57.49 | 52.62 | -0.00313 | 0.0706 | 10.5 | NIRMAL | PASS
2540 | 2022-02-02 | 18:30:22 | MAX-Z | MD2B38AX1MWJ05430 | ECOP | 0.0058 | 0.006 | 0.1315 | 0.1375 | 79.67 | 0.0093 | 33.31 | 29.81 | 3 | 82 | 69 | 45 | 152 |  | AS IS_After ARAI | AFTER ARAI | NO WARMUP | 5KM WOT + IDC | 8 HRS | BASE | BASE | 2D_4P_NC | ON | 8.4 | v04.9.02.51 | 0.999 | 0.132 | 98.55 + 0.057v2 + 610dv/dt | 1.36 | 227 | 3 | 61.99 | 36.18 | -0.00513 | 0.06058 | 10.7 | BABA | PASS
2541 | 2022-02-02 | 20:44:36 | MAX-Z | MD2B38AX0MWJ05435 | ECOP | 0.0094 | 0.0079 | 0.1398 | 0.1477 | 84.48 | 0.0113 | 31.41 | 28.42 | 5 | 87 | 74 | 54 | 152 |  | AS IS_After ARAI | AFTER ARAI | NO WARMUP | 5KM WOT + IDC | 8 HRS | BASE | BASE | 2D_4P_NC | ON | 6.1 | v04.9.02.51 | 0.974 | 0.14 | 98.55 + 0.057v2 + 610dv/dt | 1.65 | 229 | 4 | 67.97 | 29.84 | -0.00385 | 0.06175 | 9.9 | BABA | PASS
2542 | 2022-03-02 | 17:50:26 | XWIDE | MD2B45AXXNWK30309 | ICOP | 0.0043 | 0.0105 | 0.1207 | 0.1312 | 98.79 | 0.0249 | 26.86 | 24.27 | 2 | 75 | 66 | 120 | 115 |  | 150km running | NOx_pct_delta_egr_set_3.4 | 150KM RUN IN | 5KM WOT + IDC | OVER NIGHT | Base | BASE | 2D_6P_C | ON | 5.8 | v06.7.09.16 | 0.987 | 0.121 | 100 + 0.0693v2 + 690dv/dt | 3.63 | 563 | 1 | 72.97 | 27.25 | 0.00142 | 0.06954 | 10.3 | BABA | FAIL
2543 | 2022-03-02 | 20:17:54 | MAX-Z | MD2B38AX8MWL03731 (A-707) | Production | 0.0177 | 0.007 | 0.128 | 0.135 | 82.74 | 0.0259 | 32.06 | 29.14 | 9 | 80 | 68 | 125 | 140 |  | 40000 km_EGR ON OFF Valve | BASE | NO WARMUP | 5KM WOT + IDC | OVER NIGHT | BASE | BASE | 2D_4P_NC | ON | 6.7 | v04.4.02.26 | 0.99 | 0.128 | 98.55 + 0.057v2 + 610dv/dt | 3.8 | 231 | 2 | 51.51 | 46.95 | -0.00137 | 0.06068 | 10.4 | BABA | FAIL
2544 | 2022-04-02 | 08:19:20 | Compact | MD2A97AX4NWK03034 | ICOP | 0.0083 | 0.0116 | 0.1204 | 0.132 | 73.84 | 0.0098 | 35.92 | 33.15 | 4 | 75 | 66 | 47 | 130 | 282 | AS IS ICOP Batch Feb'22 | BASE | NO WARMUP | 5KM WOT + IDC | OVER NIGHT | Base | BASE | 2D_5P_C | ON | 12.8 | v04.9.03.67 | 1 | 0.12 | 91.03+0.0499v2 +550dv/dT | 1.432 | 181 | 2 | 62.33 | 28.21 | -0.00297 | 0.05485 | 10.7 | PATIL | PASS
2545 | 2022-04-02 | 09:02:14 | Compact | MD2A97AX0NWK03032 | ICOP | 0.0131 | 0.0107 | 0.1117 | 0.1224 | 74.41 | 0.0136 | 35.65 | 32.56 | 7 | 70 | 61 | 65 | 136 | 285 | AS IS ICOP Batch Feb'22 | BASE | NO WARMUP | 5KM WOT + IDC | OVER NIGHT | Base | BASE | 2D_5P_C | ON | 17.1 | v04.9.03.67 | 0.992 | 0.112 | 91.03+0.0499v2 +550dv/dT | 1.964 | 183 | 3 | 64.44 | 25.43 | -0.00785 | 0.05746 | 10.5 | NIRMAL | PASS
2546 | 2022-04-02 | 11:06:04 | MAX-Z | MD2B38AX4MWJ05437 | DT | 0.0222 | 0.0242 | 0.1294 | 0.1536 | 86.81 | 0.0191 | 30.3 | 0 | 11 | 81 | 77 | 92 |  |  | ARAI Chakan |  | NO WARMUP | 5KM WOT + IDC | OVER NIGHT | Base | BASE | 2D_4P_NC | OFF | 5 | v04.9.02.51 | 1 | 0.129 | 98.55 + 0.057v2 + 610dv/dt |  |  |  | 70.47 | 27.59 | -0.00826 | 0.06516 |  | OTHERS | PASS
2547 | 2022-04-02 | 11:16:56 | MAX-Z | MD2B38AX8MWJ05439 | DT | 0.0192 | 0.0132 | 0.1233 | 0.1365 | 87.49 | 0.0143 | 30.03 | 0 | 10 | 77 | 68 | 69 |  |  | ARAI Chakan | BASE | NO WARMUP | 5KM WOT + IDC | OVER NIGHT | Base | BASE | 2D_4P_NC | ON | 5 | v04.9.02.51 | 1 | 0.123 | 98.55 + 0.057v2 + 610dv/dt |  |  |  | 69.39 | 28.67 | -0.00964 | 0.06654 |  | OTHERS | PASS
2548 | 2022-04-02 | 11:19:05 | MAX-Z | MD2B38AX6MWJ05441 | DT | 0.0196 | 0.0105 | 0.1288 | 0.1393 | 89.64 | 0.0199 | 29.33 | 0 | 10 | 80 | 70 | 96 |  |  | ARAI Chakan | BASE | NO WARMUP | 5KM WOT + IDC | OVER NIGHT | Base | BASE | 2D_4P_NC | ON | 5 | v04.9.02.51 | 1 | 0.129 | 98.55 + 0.057v2 + 610dv/dt |  |  |  | 65.49 | 32.57 | -0.01165 | 0.06855 |  | OTHERS | PASS
2549 | 2022-04-02 | 20:25:01 | XWIDE | MD2B45AXXNWK30309 | ICOP | 0.0059 | 0.0097 | 0.1303 | 0.14 | 97.62 | 0.0242 | 27.18 | 24.97 | 3 | 81 | 70 | 116 |  |  | ECU Recover_150km running | NOx_pct_delta_egr_set_0 | 150KM RUN IN | 5KM WOT + IDC | OVER NIGHT | Base | BASE | 2D_6P_C | ON | 12.4 | v06.7.09.15 | 0.987 | 0.13 | 100 + 0.0693v2 + 690dv/dt | 3.54 | 565 | 4 | 72.97 | 27.25 | 0.00142 | 0.06954 | 10.3 | BABA | FAIL
2550 | 2022-04-02 | 21:45:59 | Compact | MD2A97AX2NWK03033 | ICOP | 0.0092 | 0.0139 | 0.1234 | 0.1373 | 75.87 | 0.0158 | 34.96 | 32.89 | 5 | 77 | 69 | 76 | 136 |  | AS IS ICOP Batch Jan'22 | BASE | NO WARMUP | 5KM WOT + IDC | OVER NIGHT | Base | BASE | 2D_5P_C | ON | 10.5 | v04.9.03.67 | 0.988 | 0.123 | 91.03+0.0499v2 +550dv/dT | 2.3 | 186 | 5 | 70.02 | 21.53 | -0.0053 | 0.05561 | 10.3 | BABA | PASS
2551 | 2022-04-02 | 23:01:13 | Compact | MD2A97AX9NWK03031 | ICOP | 0.0087 | 0.0085 | 0.1272 | 0.1357 | 76.94 | 0.0107 | 34.48 | 31.93 | 4 | 80 | 68 | 51 | 141 |  | AS IS ICOP Batch Jan'22 | BASE | NO WARMUP | 5KM WOT + IDC | OVER NIGHT | Base | BASE | 2D_5P_C | ON | 13.1 | v04.9.03.67 | 0.996 | 0.127 | 91.03+0.0499v2 +550dv/dT | 1.55 | 188 | 6 | 57.76 | 31.46 | -0.00627 | 0.05572 | 10.6 | BABA | PASS
2552 | 2022-07-02 | 17:39:23 | CARGO | MD2A98AX9NWK40859 | PWM+HFM_ICOP | 0.0181 | 0.0085 | 0.1213 | 0.1298 | 91.63 | 0.0138 | 28.95 | 26 | 9 | 76 | 65 | 66 |  |  | Metallic CAT | NOx_pct_delta_egr_set_0 | NO WARMUP | 5KM WOT + IDC | OVER NIGHT | Base | BASE | 2D_6P_C | ON | 5.8 | v06.7.12.15 | 0.963 | 0.121 | 110.81+ 0.0674v2 + 690dv/dt | 1.987 | 771 | 1 | 71.66 | 38.36 | -0.00333 | 0.0722 | 9.5 | NIRMAL | PASS
2553 | 2022-08-02 | 07:42:15 | Compact | 4033(V14) | ECOP | 0.0147 | 0.0065 | 0.1066 | 0.1131 | 71.87 | 0.0105 | 36.91 | 34.41 | 7 | 67 | 57 | 50 | 125 |  | Base_Breather Box Update | BASE | NO WARMUP | 5KM WOT + IDC | OVER NIGHT | Base | 5% DEEP | 2D_5P_C | ON | 13.8 | v04.4.03.24 | 0.97 | 0.107 | 91.03+0.0499v2 +550dv/dT | 1.52 | 191 | 1 | 67.26 | 24.05 | -0.00669 | 0.05718 | 9.8 | BABA | PASS
2554 | 2022-08-02 | 09:32:46 | XWIDE | MD2B45AX6LWL00653 | Production | 0.0762 | 0.0153 | 0.1178 | 0.1331 | 92.26 | 0.0482 | 28.72 | 25.83 | 38 | 74 | 67 | 232 | 118 |  | Sample2_CAT 2" DOC (New Wash coat)+No PFF | BASE | NO WARMUP | 5KM WOT + IDC | OVER NIGHT | Base | BASE | 2D | ON | 17.6 | v04.7.01.57 | 0.978 | 0.118 | 100 + 0.06930v2 + 690dv/dt | 7.04 | 567 | 2 | 76.99 | 23.03 | -0.00106 | 0.07114 | 10 | PATIL | FAIL
2555 | 2022-08-02 | 17:54:06 | CARGO | MD2A98AX9NWK40859 | PWM+HFM_ICOP | 0.0228 | 0.0101 | 0.1222 | 0.1323 | 89.34 | 0.0129 | 29.69 | 26.9 | 11 | 76 | 66 | 62 |  |  | Metallic CAT_T2 | NOx_pct_delta_egr_set_0 | NO WARMUP | NO PRECON | OVER NIGHT | Base | BASE | 2D_6P_C | ON | 6.5 | v06.7.12.15 | 0.965 | 0.122 | 110.81+ 0.0674v2 + 690dv/dt | 1.849 | 781 | 3 | 71.66 | 38.36 | -0.00333 | 0.0722 | 9.6 | NIRMAL | PASS
2556 | 2022-08-02 | 19:48:20 | MAX-Z | MD2B38AX7MWK03488 | ICOP | 0.0237 | 0.0102 | 0.101 | 0.1112 | 83.63 | 0.0133 | 31.72 | 28.69 | 12 | 63 | 56 | 64 | 131 |  | Breather Box_Base | BASE | NO WARMUP | 5KM WOT + IDC | OVER NIGHT | Base | 5% DEEP | 2D_5P_C | ON | 5.6 | v04.9.02.51 | 0.971 | 0.101 | 98.55 + 0.057v2 + 610dv/dt | 1.927 | 235 | 4 | 82.25 | 14.93 | -0.00337 | 0.06138 | 9.8 | NIRMAL | PASS
2557 | 2022-09-02 | 03:22:54 | CARGO | MD2A98AXXNWK40739 | PWM+HFM_ICOP | 0.5427 | 0.0427 | 0.1107 | 0.1534 | 106.01 | 0.027 | 24.81 | 22.5 | 271 | 69 | 77 | 130 | 123 | 305 | New EGR valve_Nox set 120ppm | NOx_pct_delta_egr_set_8.950_Drivability Poor | NO WARMUP | 5KM WOT + IDC | OVER NIGHT | Base | BASE | 2D_6P_C | ON | 8.7 | v06.7.12.15 | 0.969 | 0.111 | 110.81+ 0.0674v2 + 690dv/dt | 3.908 | 784 | 2 | 83.9 | 25.4 | -0.0051 | 0.07225 | 9.7 | BABA | FAIL
2558 | 2022-09-02 | 11:08:46 | CARGO | MD2A98AX9NWK40859 | PWM+HFM_ICOP | 0.017 | 0.0085 | 0.1257 | 0.1342 | 90.12 | 0.0134 | 29.44 | 26.5 | 8 | 79 | 67 | 65 |  |  | Metallic CAT_T3 | NOx_pct_delta_egr_set_0 | NO WARMUP | NO PRECON | OVER NIGHT | Base | BASE | 2D_6P_C | ON | 6.3 | v06.7.12.15 | 0.967 | 0.126 | 110.81+ 0.0674v2 + 690dv/dt | 1.938 | 795 | 5 | 71.66 | 38.36 | -0.00333 | 0.0722 | 9.7 | NIRMAL | PASS
2559 | 2022-09-02 | 12:24:16 | XWIDE | MD2B45AXXNWK30309 | ICOP | 0.0042 | 0.0044 | 0.1308 | 0.1352 | 97.17 | 0.0197 | 27.31 | 24.62 | 2 | 82 | 68 | 95 |  |  | Breather Box_Base | NOx_pct_delta_egr_set_0 | NO WARMUP | 5KM WOT + IDC | OVER NIGHT | Base | BASE | 2D_6P_C | ON | 6.1 | v06.7.09.15 | 0.966 | 0.131 | 100 + 0.0693v2 + 690dv/dt | 2.857 | 569 | 6 | 72.97 | 27.25 | 0.00142 | 0.06954 | 9.6 | NIRMAL | PASS
2560 | 2022-10-02 | 03:44:16 | CARGO | MD2A98AX9NWK40862 | PWM+HFM_ICOP | 0.0085 | 0.0037 | 0.2639 | 0.2676 | 92.4 | 0.0086 | 28.72 | 26.41 | 4 | 165 | 134 | 41 |  |  | EGR OFF_CH#859 Cylinder Head_Own CAT | BASE | NO WARMUP | 5KM WOT + IDC | OVER NIGHT | Base | BASE | 2D_6P_C | OFF | 6.6 | v06.7.12.15 | 0.994 | 0.264 | 110.81+ 0.0674v2 + 690dv/dt | 1.246 | 796 | 1 | 57.49 | 52.62 | -0.00313 | 0.0706 | 10.5 | PATIL | FAIL
2561 | 2022-10-02 | 14:46:26 | CARGO | MD2A98AX9NWK40862 | PWM+HFM_ICOP | 0.2128 | 0.0214 | 0.111 | 0.1324 | 96.03 | 0.0292 | 27.53 | 24.56 | 106 | 69 | 66 | 141 | 120 |  | CU Nox Set 120ppm_CH#859 Cylinder Head_Own CAT | NOx_pct_delta_egr_set_4.44 | NO WARMUP | 5KM WOT + IDC | OVER NIGHT | Base | BASE | 2D_6P_C | OFF | 5.5 | v06.7.12.15 | 0.991 | 0.111 | 110.81+ 0.0674v2 + 690dv/dt | 4.211 | 804 | 2 | 57.49 | 52.62 | -0.00313 | 0.0706 | 10.4 | NIRMAL | FAIL
2562 | 2022-10-02 | 16:14:35 | CARGO | MD2A98AX8WMF31662 | PWM+HFM_ICOP | 0.0223 | 0.0118 | 0.1309 | 0.1427 | 99.51 | 0.0132 | 26.66 | 24.22 | 11 | 82 | 71 | 63 | 120 |  | CU NOx Set 120ppm Base_Producation CAT_Recover Dataset | NOx_pct_delta_egr_set_2.01 | NO WARMUP | 5KM WOT + IDC | 8 HRS | Base | BASE | 2D_6P_C | ON | 5.4 | v06.7.12.15 | 1.001 | 0.131 | 110.81+ 0.0674v2 + 690dv/dt | 1.873 | 805 | 3 | 73.33 | 36.87 | -0.00315 | 0.07272 | 10.7 | NIRMAL | PASS
2563 | 2022-11-02 | 04:33:42 | CARGO | MD2A98AX4NWK40641 | PWM+HFM_ICOP | 0.1843 | 0.0259 | 0.1116 | 0.1375 | 96.59 | 0.027 | 27.38 | 24.53 | 92 | 70 | 69 | 130 | 120 |  | After Cylinder head bolt Torque correction_NOx set 120ppm | NOx_pct_delta_egr_set_7.610 | NO WARMUP | 5KM WOT + IDC | FORCE SOAKED | Base | BASE | 2D_6P_C | ON | 5.3 | v06.7.12.14 | 1.009 | 0.112 | 110.81+ 0.0674v2 + 690dv/dt | 3.92 | 809 | 1 | 85.22 | 23.82 | -0.00543 | 0.07404 | 11 | NIRMAL | FAIL
2564 | 2022-11-02 | 14:02:45 | CARGO | MD2A98AX9NWK40859 | PWM+HFM_ICOP | 0.0234 | 0.0074 | 0.2568 | 0.2642 | 87.46 | 0.0068 | 30.33 | 27.77 | 12 | 160 | 132 | 33 |  |  | Metallic CAT_EGR OFF | NOx_pct_delta_egr_set_0 | NO WARMUP | NO PRECON | OVER NIGHT | Base | BASE | 2D_6P_C | OFF | 4.4 | v06.7.12.15 | 0.991 | 0.257 | 110.81+ 0.0674v2 + 690dv/dt | 0.98 | 810 | 2 | 71.66 | 38.36 | -0.00333 | 0.0722 | 10.4 | NIRMAL | FAIL
2565 | 2022-11-02 | 15:27:32 | MAX-Z | MD2B38AX6MWJ05441 | ECOP | 0.009 | 0.0073 | 0.1122 | 0.1195 | 86.43 | 0.0169 | 30.7 | 0 | 4 | 70 | 60 | 81 | 116 |  | AS IS ECOP | BASE | NO WARMUP | 5KM WOT + IDC | 8 HRS | Base | 5% DEEP | 2D_4P_NC | ON | 4 | v04.9.02.51 | 0.984 | 0.112 | 98.55 + 0.057v2 + 610dv/dt | 2.47 | 239 | 3 | 64.07 | 33.32 | -0.00791 | 0.06522 | 10.2 | BABA | PASS
2566 | 14/02/2022 | 22:59:29 | MAX-Z | MD2B38AX4MWJ05437 | ECOP | 0.0103 | 0 | 0.1125 | 0.1125 | 86.01 | 0.0159 | 30.86 | 0 | 5 | 70 | 56 | 76 | 121 | 294 | AS IS ECOP | BASE | NO WARMUP | 5KM WOT + IDC | 8 HRS | Base | 5% DEEP | 2D_4P_NC | OFF | 0 | v04.9.02.51 | 0.968 | 0.113 | 98.55 + 0.057v2 + 610dv/dt | 2.31 | 243 | 1 | 67.8 | 31.28 | -0.00557 | 0.06278 | 9.7 | BABA | PASS
2567 | 15/02/2022 | 11:08:22 | XWIDE | MD2B45AX6LWL00653 | Production | 0.0845 | 0.0132 | 0.1183 | 0.1315 | 94.43 | 0.05 | 28.06 | 25.24 | 42 | 74 | 66 | 241 |  |  | SOF trial_Base | BASE | NO WARMUP | 5KM WOT + IDC | OVER NIGHT | Base | BASE |  | ON | 7.9 | v04.7.01.57 | 1 | 0.118 | 100 + 0.06930v2 + 690dv/dt | 5.054 | 576 | 1 | 76.99 | 23.03 | -0.00106 | 0.07114 | 10.2 | NIRMAL | FAIL
2568 | 15/02/2022 | 16:27:34 | CARGO | MD2A98AX8WMF31662 | PWM+HFM_ICOP | 0.0117 | 0.0084 | 0.1326 | 0.141 | 98.53 | 0.0105 | 26.93 | 24.26 | 6 | 83 | 70 | 51 | 120 |  | CU NOx Set 120ppm_Exhaust system of CH#641 | NOx_pct_delta_egr_set_0.060 | NO WARMUP | 5KM WOT + IDC | OVER NIGHT | Base | BASE | 2D_6P_C | ON | 4.8 | v06.7.12.15 | 1 | 0.133 | 110.81+ 0.0674v2 + 690dv/dt | 1.499 | 817 | 2 | 73.33 | 36.87 | -0.00315 | 0.07272 | 9.1 | NIRMAL | PASS
2569 | 15/02/2022 | 19:30:56 | CARGO | MD2A98AX4NWK40641 | PWM+HFM_ICOP | 0.0771 | 0.0138 | 0.1243 | 0.1381 | 96.2 | 0.0207 | 27.55 | 24.9 | 39 | 78 | 69 | 99 | 120 |  | CU NOx Set 120ppm_Exhaust system of CH#662 | NOx_pct_delta_egr_set_4.97 | NO WARMUP | 5KM WOT + IDC | OVER NIGHT | Base | BASE | 2D_6P_C | ON | 6.1 | v06.7.12.14 | 0.977 | 0.124 | 110.81+ 0.0674v2 + 690dv/dt | 3.044 | 819 | 4 | 85.22 | 23.82 | -0.00543 | 0.07404 | 10 | BABA | PASS
2570 | 15/02/2022 | 22:19:42 | CARGO | MD2A98AX5WMF31666 | PWM+HFM_ICOP | 0.0164 | 0.0079 | 0.1493 | 0.1572 | 94.92 | 0.0135 | 27.95 | 25.36 | 8 | 93 | 79 | 65 |  |  | Metallic CAT | NOx_pct_delta_egr_set_0 | NO WARMUP | 5KM WOT + IDC | 8 HRS | Base | BASE | Metallic CAT | ON | 7.2 | v06.7.12.15 | 0.987 | 0.149 | 110.81+ 0.06740v2 + 690dv/dt | 1.954 | 820 | 5 | 79.29 | 31.15 | -0.00562 | 0.07292 | 10.3 | BABA | PASS
2571 | 16/02/2022 | 10:09:59 | CARGO | MD2A98AX5NWK40860 | DT | 0.0725 | 0.0298 | 0.1307 | 0.1605 | 107.92 | 0.0248 | 24.34 | 0 | 36 | 82 | 80 | 119 |  |  | ARAI Chakan_DT_Delta 8.07% | NOx_pct_delta_egr_set_8.070 | NO WARMUP | 5KM WOT + IDC | OVER NIGHT | Base | BASE | 2D_6P_C | ON | 5 | v06.7.12.14 | 1 | 0.131 | 110.81+ 0.0674v2 + 690dv/dt |  |  |  | 97.64 | 13.17 | -0.0079 | 0.0753 |  | OTHERS | FAIL
2572 | 16/02/2022 | 10:12:26 | CARGO | MD2A98AX5NWK40861 | DT | 0.0251 | 0.0308 | 0.1398 | 0.1706 | 106.2 | 0.0201 | 24.75 | 0 | 13 | 87 | 85 | 96 |  |  | ARAI Chakan_DT_Delta 5.19% | NOx_pct_delta_egr_set_5.190 | NO WARMUP | 5KM WOT + IDC | OVER NIGHT | Base | BASE | 2D_6P_C | ON | 5 | v06.7.12.14 | 1 | 0.14 | 110.81+ 0.0674v2 + 690dv/dt |  |  |  | 101.3 | 9.51 | -0.00608 | 0.07348 |  | OTHERS | PASS
2573 | 16/02/2022 | 19:36:31 | XWIDE | MD2B45AX1MWH29730 | ICOP | 0.0162 | 0.0153 | 0.1298 | 0.1451 | 94.6 | 0.0187 | 28.04 | 25.1 | 8 | 81 | 73 | 90 | 120 |  | BB limiter body_FIP_D44_Nox set 120ppm | Repeat_NOx_pct_delta_egr_set_-1.880 | NO WARMUP | 5KM WOT + IDC | 8 HRS | Base | BASE | 2D_6P_C | ON | 6.4 | v06.7.09.17 | 0.967 | 0.13 | 100 + 0.0693v2 + 690dv/dt | 2.74 | 578 | 1 | 61.36 | 39.2 | -0.00274 | 0.07428 | 9.7 | BABA | PASS
2574 | 16/02/2022 | 22:23:05 | CARGO | MD2A98AX5WMF31666 | PWM+HFM_ICOP | 0.0093 | 0.0064 | 0.1438 | 0.1502 | 92.45 | 0.0099 | 28.7 | 25.66 | 5 | 90 | 75 | 48 | 150 |  | Nox set 150 ppm_Metallic CAT | NOx_pct_delta_egr_set_-1.900 | NO WARMUP | 5KM WOT + IDC | 8 HRS | Base | BASE | Metallic CAT | ON | 8.2 | v06.7.12.15 | 0.974 | 0.144 | 110.81+ 0.06740v2 + 690dv/dt | 1.48 | 824 | 2 | 79.29 | 31.15 | -0.00562 | 0.07292 | 9.9 | BABA | PASS
2575 | 17/02/2022 | 19:37:41 | CARGO | MD2A98AX4NWK40641 | PWM+HFM_ICOP | 0.0487 | 0.0109 | 0.1111 | 0.122 | 93.49 | 0.017 | 28.28 | 25.33 | 24 | 69 | 61 | 82 | 120 |  | CU NOx Set 120ppm_Exhaust system_EGR pipes_cooler_Valve of CH#662 | NOx_pct_delta_egr_set_10.120 | NO WARMUP | 5KM WOT + IDC | 8 HRS | Base | BASE | 2D_6P_C | ON | 6.2 | v06.7.12.15 | 0.972 | 0.111 | 110.81+ 0.0674v2 + 690dv/dt | 2.51 | 830 | 2 | 85.22 | 23.82 | -0.00543 | 0.07404 | 9.8 | BABA | PASS
2576 | 17/02/2022 | 22:06:24 | CARGO | MD2A98AX8WMF31662 | PWM+HFM_ICOP | 0.007 | 0.0047 | 0.1331 | 0.1378 | 97.23 | 0.0099 | 27.21 | 24.64 | 3 | 83 | 69 | 48 | 120 |  | CU NOx Set 120ppm_Exhaust system_EGR pipes_cooler_Valve of CH#641 Base_Producation CAT_Recover Dataset | NOx_pct_delta_egr_set_0.870 | NO WARMUP | 5KM WOT + IDC | 8 HRS | Base | BASE | 2D_6P_C | ON | 6 | v06.7.12.15 | 0.996 | 0.133 | 110.81+ 0.0674v2 + 690dv/dt | 1.44 | 831 | 3 | 73.33 | 36.87 | -0.00315 | 0.07272 | 10.6 | BABA | PASS
2577 | 18/02/2022 | 08:25:37 | CARGO | MD2A98AX5NWK40860 | DT | 0.0289 | 0.007 | 0.1481 | 0.155 | 102.58 | 0.0179 | 25.64 | 0 | 14 | 93 | 77 | 86 |  |  | ARAI Chakan_DT_Delta 0% | NOx_pct_delta_egr_set_0 | NO WARMUP | 5KM WOT + IDC | OVER NIGHT | Base | BASE | 2D_6P_C | ON | 5 | v06.7.12.14 | 1 | 0.148 | 110.81+ 0.0674v2 + 690dv/dt |  |  |  | 97.64 | 13.17 | -0.0079 | 0.0753 |  | OTHERS | PASS
2578 | 18/02/2022 | 08:29:41 | CARGO | MD2A98AX5NWK40861 | DT | 0.0202 | 0.006 | 0.1501 | 0.1562 | 101.41 | 0.0177 | 25.97 | 0 | 10 | 94 | 78 | 85 |  |  | ARAI Chakan_DT_Delta 0% | NOx_pct_delta_egr_set_0 | NO WARMUP | 5KM WOT + IDC | OVER NIGHT | Base | BASE | 2D_6P_C | ON | 5 | v06.7.12.14 | 1 | 0.15 | 110.81+ 0.0674v2 + 690dv/dt |  |  |  | 101.3 | 9.51 | -0.00608 | 0.07348 |  | OTHERS | PASS
2579 | 18/02/2022 | 10:09:57 | CARGO | MD2A98AX4NWK40641 | PWM+HFM_ICOP | 0.06 | 0.0118 | 0.1151 | 0.1269 | 95.3 | 0.021 | 27.73 | 25.45 | 30 | 72 | 63 | 101 |  |  | Repeat_Exhaust system_EGR pipes_cooler_Valve of CH#662 | NOx_pct_delta_egr_set_10.120 | NO WARMUP | NO PRECON | OVER NIGHT | Base | BASE | 2D_6P_C | ON | 2.4 | v06.7.12.15 | 0.991 | 0.115 | 110.81+ 0.0674v2 + 690dv/dt | 3.1 | 832 | 1 | 85.22 | 23.82 | -0.00543 | 0.07404 | 10.4 | PATIL | FAIL
2580 | 22/02/2022 | 11:16:15 | CARGO | MD2A98AXXNWK40739 | PWM+HFM_ICOP | 0.1414 | 0.0728 | 0.1261 | 0.1989 | 106.63 | 0.0232 | 24.71 | 21.29 | 71 | 79 | 99 | 112 | 120 |  | Cylinder head of CH#30305_Nox set 120ppm | NOx_pct_delta_egr_set_5.920_Drivability Poor | NO WARMUP | 5KM WOT + IDC | FORCE SOAKED | Base | BASE | 2D_6P_C | ON | 6.4 | v06.7.12.15 | 0.985 | 0.126 | 110.81+ 0.0674v2 + 690dv/dt | 3.29 | 836 | 2 | 63.29 | 46.57 | -0.00474 | 0.07251 | 10.2 | BABA | FAIL
2581 | 22/02/2022 | 14:59:17 | XWIDE | MD2B45AX1MWH29730 | ICOP | 0.0187 | 0.0196 | 0.1407 | 0.1603 | 99.4 | 0.0178 | 26.6 | 24.5 | 9 | 88 | 80 | 86 | 120 |  | Repeat_BB limiter body_FIP_D44_Nox set 120ppm | Repeat_NOx_pct_delta_egr_set_-1.880 | NO WARMUP | 5KM WOT + IDC | OVER NIGHT | Base | BASE | 2D_6P_C | ON | 15.3 | v06.7.09.17 | 0.96 | 0.141 | 100 + 0.0693v2 + 690dv/dt | 2.6 | 581 | 3 | 61.36 | 39.2 | -0.00274 | 0.07428 | 9.5 | PATIL | PASS
2582 | 22/02/2022 | 22:13:24 | CARGO | MD2A98AXXNWK40739 | PWM+HFM_ICOP | 0.0797 | 0.0495 | 0.1089 | 0.1584 | 107.05 | 0.024 | 24.66 | 22.66 | 40 | 68 | 79 | 115 | 120 |  | Repeat_Cylinder head of CH#30305_Nox set 120ppm | NOx_pct_delta_egr_set_5.920_Drivability Poor | NO WARMUP | 5KM WOT + IDC | 8 HRS | Base | BASE | 2D_6P_C | ON | 8.8 | v06.7.12.15 | 0.997 | 0.109 | 110.81+ 0.0674v2 + 690dv/dt | 3.4 | 840 | 4 | 63.29 | 46.57 | -0.00474 | 0.07251 | 10.6 | NIRMAL | FAIL
2583 | 23/02/2022 | 09:28:35 | XWIDE | MD2B45AXXMWH29757(A874) | ICOP | 0.0261 | 0.0167 | 0.1398 | 0.1565 | 92.86 | 0.0083 | 28.47 | 26.85 | 13 | 87 | 78 | 40 |  |  | Base_Road endurance with breather circuit | NOx_pct_delta_egr_set_0 | NO WARMUP | 5KM WOT + IDC | OVER NIGHT | Base | BASE | 2D_6P_C | ON | 6.4 | v06.7.09.17 | 0.971 | 0.14 | 100 + 0.06930v2 + 690dv/dt | 1.2 | 583 | 1 | 79.9 | 20.35 | 0.00248 | 0.06997 | 9.8 | NIRMAL | PASS
2584 | 23/02/2022 | 11:41:00 | Compact | 4033(V14) | ECOP | 0.0165 | 0.0142 | 0.1126 | 0.1268 | 78.34 | 0.0121 | 33.75 | 32.21 | 8 | 70 | 63 | 58 | 113 |  | Base_Road endurance_With Breather Curcuit | BASE | NO WARMUP | 5KM WOT + IDC | OVER NIGHT | Base | 5% DEEP | 2D_5P_C | ON | 10.7 | v04.9.03.67 | 0.976 | 0.113 | 103.07+0.04670v2 +540dv/dT | 1.76 | 194 | 2 | 67.26 | 24.05 | -0.00669 | 0.05718 | 9.9 | PATIL | PASS
2585 | 23/02/2022 | 14:30:38 | CARGO | MD2A98AX5WMF31666 | PWM+HFM_ICOP | 0.0334 | 0.0216 | 0.1231 | 0.1447 | 86.96 | 0.0143 | 30.39 | 28.11 | 17 | 77 | 72 | 69 | 120 |  | New 12" Wheel - MRF 130/80/R12 Tubeless | NOx_pct_delta_egr_set_0.17 | NO WARMUP | 5KM WOT + IDC | OVER NIGHT | Base | BASE | 2D_6P_C | ON | 6 | v06.7.12.15 | 0.982 | 0.123 | 82.10+ 0.06090v2 + 700dv/dt | 2.07 | 841 | 3 | 42.5 | 38.78 | -0.00749 | 0.06863 | 10.2 | NIRMAL | PASS
2586 | 23/02/2022 | 18:45:08 | XWIDE | MD2B45AXXMWH29757(A874) | ICOP | 0.0131 | 0.0112 | 0.166 | 0.1772 | 94.44 | 0.0085 | 28.01 | 25.75 | 7 | 104 | 89 | 41 | 126 |  | Base_Road endurance without breather circuit | NOx_pct_delta_egr_set_0 | NO WARMUP | 5KM WOT + IDC | OVER NIGHT | Base | BASE | 2D_6P_C | ON | 6.5 | v06.7.09.17 | 0.975 | 0.166 | 100 + 0.06930v2 + 690dv/dt | 1.19 | 585 | 4 | 79.9 | 20.35 | 0.00248 | 0.06997 | 9.9 | BABA | FAIL
2587 | 23/02/2022 | 19:55:43 | Compact | 4033(V14) | ECOP | 0.0218 | 0.0159 | 0.1188 | 0.1347 | 78.2 | 0.0157 | 33.81 | 31.14 | 11 | 74 | 67 | 75 | 112 |  | Base_Road endurance_Without Breather Curcuit | BASE | NO WARMUP | 5KM WOT + IDC | 8 HRS | Base | 5% DEEP | 2D_5P_C | ON | 9.5 | v04.9.03.67 | 0.983 | 0.119 | 103.07+0.04670v2 +540dv/dT | 2.27 | 197 | 5 | 67.26 | 24.05 | -0.00669 | 0.05718 | 10.2 | BABA | PASS
2588 | 23/02/2022 | 22:32:23 | MAX-Z | MD2B38AX5NWL05700 | ICOP | 0.0871 | 0.0168 | 0.1381 | 0.1549 | 88.05 | 0.0297 | 29.99 | 26.97 | 44 | 86 | 77 | 143 | 124 |  | AS IS ICOP | BASE | NO WARMUP | 5KM WOT + IDC | 8 HRS | Base | 5% DEEP | 2D_4P_NC | ON | 7.1 | v04.9.02.51 | 0.976 | 0.138 | 98.55 + 0.057v2 + 610dv/dt | 4.31 | 249 | 6 | 69.9 | 29.35 | -0.00392 | 0.06058 | 10 | BABA | FAIL
2589 | 24/02/2022 | 09:51:04 | MAX-Z | MD2B38AX9NWL05697 | ICOP | 0.04 | 0.0201 | 0.121 | 0.1411 | 79.69 | 0.0138 | 33.16 | 30.34 | 20 | 76 | 71 | 66 | 123 |  | AS IS ICOP | BASE | NO WARMUP | 5KM WOT + IDC | OVER NIGHT | Base | 5% DEEP | 2D_4P_NC | ON | 7.5 | v04.9.02.51 | 0.975 | 0.121 | 98.55 + 0.057v2 + 610dv/dt | 2 | 252 | 1 | 60.3 | 39.28 | -0.00442 | 0.06324 | 9.9 | NIRMAL | PASS
2590 | 24/02/2022 | 11:24:52 | MAX-Z | MD2B38AX2NWL05699 | ICOP | 0.0272 | 0.0141 | 0.1241 | 0.1382 | 76.81 | 0.0082 | 34.42 | 31.61 | 14 | 78 | 69 | 39 | 120 |  | AS IS ICOP | BASE | NO WARMUP | 5KM WOT + IDC | OVER NIGHT | Base | 5% DEEP | 2D_4P_NC | ON | 7.7 | v04.9.02.51 | 0.953 | 0.124 | 98.55 + 0.057v2 + 610dv/dt | 1.16 | 255 | 2 | 59.33 | 38.13 | -0.00499 | 0.06311 | 9.2 | NIRMAL | PASS
2591 | 24/02/2022 | 16:28:50 | MAX-Z | MD2B38AX0NWL05698 | ICOP | 0.0448 | 0.0177 | 0.1294 | 0.1471 | 80.69 | 0.0154 | 32.75 | 29.63 | 22 | 81 | 74 | 74 | 125 |  | AS IS ICOP | BASE | NO WARMUP | 5KM WOT + IDC | OVER NIGHT | Base | 5% DEEP | 2D_4P_NC | ON | 11 | v04.9.02.51 | 0.965 | 0.129 | 98.55 + 0.057v2 + 610dv/dt | 2.2 | 259 | 3 | 59.01 | 39.01 | -0.00377 | 0.06136 | 9.6 | BABA | PASS
2592 | 24/02/2022 | 21:43:56 | MAX-Z | MD2B38AX5NWL05700 | ICOP | 0.0548 | 0.0144 | 0.1345 | 0.1489 | 83.51 | 0.0175 | 31.64 | 28.54 | 27 | 84 | 74 | 84 | 124 |  | Repeat_AS IS ICOP | REPEAT | NO WARMUP | 5KM WOT + IDC | 8 HRS | Base | 5% DEEP | 2D_4P_NC | ON | 5.5 | v04.9.02.51 | 0.98 | 0.135 | 98.55 + 0.057v2 + 610dv/dt | 2.55 | 262 | 4 | 69.9 | 29.35 | -0.00392 | 0.06058 | 10.1 | BABA | PASS
2593 | 24/02/2022 | 23:56:02 | XWIDE | MD2B45AX6LWL00653 | Production | 0.0861 | 0.0194 | 0.1333 | 0.1527 | 96.26 | 0.0538 | 27.44 | 25.22 | 43 | 83 | 76 | 259 | 118 |  | SOF trial_Sample2_CAT 2" DOC (New Wash coat)+No PFF+47mm PM filter | BASE | NO WARMUP | 5KM WOT + IDC | 8 HRS | Base | BASE | CAT 2"DOC_New Wash Coat | ON | 8 | v04.7.01.57 | 0.98 | 0.133 | 100 + 0.06930v2 + 690dv/dt | 5.23 | 589 | 5 | 76.99 | 23.03 | -0.00106 | 0.07114 | 10.1 | BABA | FAIL
2594 | 25/02/2022 | 09:37:04 | CARGO | MD2A98AX4NWK40641 | PWM+HFM_ICOP | 0.005 | 0.0147 | 0.1288 | 0.1435 | 91.41 | 0.0147 | 28.94 | 26.41 | 2 | 80 | 72 | 71 | 120 |  | Exhaust system_EGR pipes_cooler_Valve of CH#641_Fuel setting CH#662 | NOx_pct_delta_egr_set_8.21 | NO WARMUP | 5KM WOT + IDC | OVER NIGHT | Base | BASE | 2D_6P_C | ON | 9 | v06.7.12.15 | 0.969 | 0.129 | 110.81+ 0.0674v2 + 690dv/dt | 2.17 | 846 | 1 | 85.22 | 23.82 | -0.00543 | 0.07404 | 9.7 | NIRMAL | PASS
2595 | 2022-01-03 | 11:45:58 | XWIDE | MD2B45AX6LWL00653 | Production | 0.0679 | 0.008 | 0.122 | 0.13 | 94.55 | 0.0426 | 27.95 | 25.01 | 34 | 76 | 65 | 205 | 118 |  | SOF trial_Sample2_CAT 2" DOC (New Wash coat)+No PFF+47mm PM filter_ | REPEAT | NO WARMUP | 5KM WOT + IDC | OVER NIGHT | Base | BASE | CAT 2"DOC_New Wash Coat | ON | 41.8 | v04.7.01.57 | 0.956 | 0.122 | 100 + 0.06930v2 + 690dv/dt | 4.46 | 593 | 6 | 76.99 | 23.03 | -0.00106 | 0.07114 | 9.3 | PATIL | FAIL
2596 | 2022-01-03 | 13:46:07 | CARGO | MD2A98AX5WMF31666 | PWM+HFM_ICOP | 0.0066 | 0.0028 | 0.1214 | 0.1242 | 89.18 | 0.0094 | 29.67 | 26.45 | 3 | 76 | 62 | 45 | 120 |  | New 12" Wheel - MRF 130/80/R12 Tubeless_6.3% deep differential ratio | NOx_pct_delta_egr_set_5.64 | NO WARMUP | 5KM WOT + IDC | OVER NIGHT | Base | BASE | 2D_6P_C | ON | 24.4 | v06.7.12.15 | 0.94 | 0.121 | 82.10+ 0.06090v2 + 700dv/dt | 1.37 | 854 | 7 | 43.78 | 37.91 | -0.00717 | 0.06784 | 8.8 | BABA | PASS
2597 | 2022-01-03 | 14:38:31 | XWIDE | MD2B45AX1MWH29730 | ICOP | 0.0078 | 0.013 | 0.1207 | 0.1337 | 96.55 | 0.0244 | 27.4 | 24.54 | 4 | 75 | 67 | 117 | 120 |  | BB limiter body & F61 FIP/A5-43 Injector_Nox set 120ppm | Repeat_NOx_pct_delta_egr_set_-1.080 | NO WARMUP | 5KM WOT + IDC | OVER NIGHT | Base | BASE | 2D_6P_C | ON | 14.8 | v06.7.09.17 | 0.935 | 0.121 | 100 + 0.0693v2 + 690dv/dt | 3.55 | 595 | 8 | 61.36 | 39.2 | -0.00274 | 0.07428 | 8.6 | BABA | FAIL
2598 | 2022-02-03 | 10:45:32 | CARGO | MD2A98AX4LWF11150 | PWM+HFM | 0.0209 | 0.0133 | 0.1343 | 0.1476 | 91.05 | 0.0152 | 29.04 | 26.26 | 10 | 84 | 74 | 73 | 121 |  | After 5000km running in | NOx_pct_delta_egr_set_4.03 | NO WARMUP | 5KM WOT + IDC | OVER NIGHT | Base | BASE | 2D_6P_C | ON | 11.7 | v06.7.12.15 | 0.995 | 0.134 | 110.81+ 0.0674v2 + 690dv/dt | 2.11 | 856 | 1 | 54.89 | 54.62 | -0.00509 | 0.07188 | 10.6 | PATIL | PASS
2599 | 2022-02-03 | 14:22:28 | CARGO | MD2A98AXXNWK40739 | PWM+HFM_ICOP | 0.1075 | 0.034 | 0.1251 | 0.1591 | 103.02 | 0.0129 | 25.62 | 23.01 | 54 | 78 | 80 | 62 | 120 |  | Cylinder head of CH#30305_Nox set 120ppm_BS6 mean fuel setting | NOx_pct_delta_egr_set_6.140_Drivability Poor | NO WARMUP | 5KM WOT + IDC | OVER NIGHT | Base | BASE | 2D_6P_C | ON | 10.6 | v06.7.12.15 | 1.001 | 0.125 | 110.81+ 0.0674v2 + 690dv/dt | 1.85 | 862 | 2 | 63.29 | 46.57 | -0.00474 | 0.07251 | 10.8 | BABA | PASS
2600 | 2022-02-03 | 16:34:02 | XWIDE | MD2B45AX1MWH29730 | ICOP | 0.0122 | 0.0185 | 0.1382 | 0.1567 | 95.03 | 0.024 | 27.83 | 24.62 | 6 | 86 | 78 | 115 | 140 |  | BB limiter body & F61 FIP/A5-43 Injector_Nox set 140ppm | Repeat_NOx_pct_delta_egr_set_-3.69 | NO WARMUP | 5KM WOT + IDC | OVER NIGHT | Base | BASE | 2D_6P_C | ON | 11 | v06.7.09.17 | 1.006 | 0.138 | 100 + 0.0693v2 + 690dv/dt | 3.52 | 599 | 3 | 61.36 | 39.2 | -0.00274 | 0.07428 | 10.9 | BABA | FAIL
2601 | 2022-02-03 | 22:16:02 | CARGO | MD2A98AX4NWK40641 | PWM+HFM_ICOP | 0.3269 | 0.0233 | 0.1189 | 0.1422 | 90.64 | 0.0175 | 29.01 | 26.35 | 163 | 74 | 71 | 84 | 120 |  | Cylinder head of CH#662_BS6 mean fueling | NOx_pct_delta_egr_set_13.36 | NO WARMUP | 5KM WOT + IDC | 8 HRS | Base | BASE | 2D_6P_C | ON | 8.2 | v06.7.12.15 | 1.001 | 0.119 | 110.81+ 0.0674v2 + 690dv/dt | 2.54 | 864 | 4 | 85.22 | 23.82 | -0.00543 | 0.07404 | 10.7 | NIRMAL | FAIL
2602 | 2022-03-03 | 09:16:35 | CARGO | MD2A98AX4NWK40641 | PWM+HFM_ICOP | 0.0705 | 0.0154 | 0.1189 | 0.1343 | 90.13 | 0.0134 | 29.31 | 27.29 | 35 | 74 | 67 | 64 |  |  | Repeat_Cylinder head of CH#662_BS6 mean fueling | NOx_pct_delta_egr_set_13.36 | NO WARMUP | NO PRECON | OVER NIGHT | Base | BASE | 2D_6P_C | ON | 9.9 | v06.7.12.15 | 0.988 | 0.119 | 110.81+ 0.0674v2 + 690dv/dt | 1.96 | 865 | 1 | 85.22 | 23.82 | -0.00543 | 0.07404 | 10.4 | NIRMAL | PASS
2603 | 2022-03-03 | 11:46:16 | CARGO | MD2A98AXXNWK40739 | PWM+HFM_ICOP | 0.1208 | 0.0489 | 0.1213 | 0.1702 | 103.06 | 0.0167 | 25.59 | 23.3 | 60 | 76 | 85 | 80 | 120 |  | Repeat_Cylinder head of CH#30305_BS6 mean fuel setting | NOx_pct_delta_egr_set_6.140_Drivability Poor | NO WARMUP | 5KM WOT + IDC | OVER NIGHT | Base | BASE | 2D_6P_C | ON | 12 | v06.7.12.15 | 0.973 | 0.121 | 110.81+ 0.0674v2 + 690dv/dt | 2.36 | 869 | 2 | 63.29 | 46.57 | -0.00474 | 0.07251 | 9.9 | NIRMAL | PASS
2604 | 2022-04-03 | 09:42:20 | CARGO | MD2A98AX4NWK40641 | PWM+HFM_ICOP | 0.01 | 0.0119 | 0.1222 | 0.1341 | 90.24 | 0.0114 | 29.31 | 26.39 | 5 | 76 | 67 | 55 | 120 |  | NOx Reset_Cylinder head og CH#662_BS6 mean fueling | NOx_pct_delta_egr_set_8.65 | NO WARMUP | 5KM WOT + IDC | OVER NIGHT | Base | BASE | 2D_6P_C | ON | 8.9 | v06.7.12.15 | 0.982 | 0.122 | 110.81+ 0.0674v2 + 690dv/dt | 1.67 | 873 | 1 | 85.22 | 23.82 | -0.00543 | 0.07404 | 10.2 | NIRMAL | PASS
2605 | 2022-04-03 | 11:17:50 | CARGO | MD2A98AXXMWL22130 (A-724) | PWM+HFM | 0.016 | 0.0158 | 0.1217 | 0.1375 | 104.76 | 0.0088 | 25.25 | 23.16 | 8 | 76 | 69 | 42 |  |  | RTB Cycle_16k km_New Engine_ New Breather Proposal | NOx_pct_delta_egr_set_0 | NO WARMUP | 5KM WOT + IDC | OVER NIGHT | Base | BASE | 2D_6P_C | ON | 6.9 | v06.4.12.04 | 0.973 | 0.122 | 113.1+ 0.0635v2 + 690dv/dt | 1.24 | 875 | 2 | 75.02 | 34.57 | -0.00306 | 0.07231 | 9.9 | NIRMAL | PASS
2606 | 2022-07-03 | 21:32:19 | XWIDE | MD2B45AX1MWH29730 | ICOP | 0.0144 | 0.0187 | 0.1299 | 0.1486 | 94.88 | 0.0178 | 27.87 | 25.39 | 7 | 81 | 74 | 86 | 120 |  | Bosch FIP & Injector_BS6 mean fueling _Nox set 120ppm | NOx_pct_delta_egr_set_-2.490 | NO WARMUP | 5KM WOT + IDC | 8 HRS | Base | BASE | 2D_6P_C | ON | 7.2 | v06.7.09.17 | 0.977 | 0.13 | 100 + 0.0693v2 + 690dv/dt | 2.62 | 603 | 2 | 61.36 | 39.2 | -0.00274 | 0.07428 | 10 | BABA | PASS
2607 | 2022-07-03 | 23:23:35 | XWIDE | MD2B45AX3MWL20674 (A718) | PWM+HFM | 0.0038 | 0.0119 | 0.1508 | 0.1627 | 98.37 | 0.0071 | 26.89 | 24.61 | 2 | 94 | 81 | 34 | 120 |  | 5speed Gearbox_Helical Gear_6.28% deep gear ratio_Nox Set 120ppm | Nox _pct_delta_egr_set_4.170 | NO WARMUP | 5KM WOT + IDC | 8 HRS | Base | 6.2% DEEP | 2D_6P_C | ON | 10.5 | v06.7.9.17 | 0.974 | 0.151 | 100 + 0.06930v2 + 690dv/dt | 1.05 | 605 | 3 | 86.94 | 11.48 | -0.00251 | 0.07126 | 9.9 | BABA | PASS
2608 | 2022-08-03 | 09:38:40 | XWIDE | MD2B45AX1MWL20320 (A714) | PWM+HFM | 0.0216 | 0.0117 | 0.1315 | 0.1432 | 88.13 | 0.01 | 30.01 | 27.43 | 11 | 82 | 72 | 48 | 120 |  | Base emission with existing intake system | Nox _pct_delta_egr_set_0.18 | NO WARMUP | 5KM WOT + IDC | OVER NIGHT |  | BASE | 2D_6P_C | ON | 4.7 | v06.7.09.17 | 0.969 | 0.132 | 100.9 + 0.0660v2 + 690dv/dt | 1.43 | 606 | 1 | 75.84 | 22.87 | -0.00352 | 0.07362 | 9.7 | NIRMAL | PASS
2609 | 2022-08-03 | 19:31:15 | XWIDE | MD2B45AX1MWL20320 (A714) | PWM+HFM | 0.0127 | 0.0081 | 0.161 | 0.1691 | 86.93 | 0.0069 | 30.43 | 27.4 | 6 | 101 | 85 | 33 | 120 |  | Intake tube disconnected before air filter | Nox _pct_delta_egr_set_0.18 | NO WARMUP | 5KM WOT + IDC | 8 HRS |  | BASE | 2D_6P_C | ON | 3.3 | v06.7.09.17 | 0.981 | 0.161 | 100.9 + 0.0660v2 + 690dv/dt | 1 | 610 | 2 | 75.84 | 22.87 | -0.00352 | 0.07362 | 10.1 | BABA | FAIL
2610 | 2022-09-03 | 14:57:39 | XWIDE | MD2B45AX5MWH29763 | ICOP | 0.0046 | 0.0087 | 0.1311 | 0.1398 | 90.27 | 0.0148 | 29.31 | 26.53 | 2 | 82 | 70 | 71 | 120 |  | NOx set 120ppm _OBD 2 | NOx_pct_delta_egr_set_0.260 | NO WARMUP | 5KM WOT + IDC | OVER NIGHT | Base | BASE | 2D_6P_C | ON | 3.9 | v06.8.09.18 | 0.978 | 0.131 | 100 + 0.06930v2 + 690dv/dt | 2.15 | 614 | 1 | 94.72 | 6.14 | 0.00133 | 0.07126 | 10 | PATIL | PASS
2611 | 2022-09-03 | 15:19:00 | XWIDE | MD2B45AX1MWL20320 (A714) | PWM+HFM | 0.0176 | 0.0072 | 0.1635 | 0.1707 | 89.34 | 0.0071 | 29.61 | 27.06 | 9 | 102 | 85 | 34 | 155 |  | Intake tube disconnected before air filter_NOx set 155ppm | Nox _pct_delta_egr_set_3.3 | NO WARMUP | 5KM WOT + IDC | OVER NIGHT |  | BASE | 2D_6P_C | ON | 2.5 | v06.7.09.17 | 0.982 | 0.164 | 100.9 + 0.0660v2 + 690dv/dt | 1.02 | 615 | 2 | 75.84 | 22.87 | -0.00352 | 0.07362 | 10.1 | PATIL | FAIL
2612 | 2022-10-03 | 00:22:52 | XWIDE | MD2B45AX3MWL20674 (A718) | PWM+HFM | 0.0039 | 0.008 | 0.1657 | 0.1737 | 91.77 | 0.0055 | 28.83 | 25.66 | 2 | 104 | 87 | 26 | 120 |  | 12" Wheel - MRF 130/80/R12 Tubelesstyre_5speed Gearbox_Helical Gear_6.28% deep gear ratio_Nox Set 120ppm | Nox _pct_delta_egr_set_-2.990 | NO WARMUP | 5KM WOT + IDC | 8 HRS | Base | 6.2% DEEP | 2D_6P_C | ON | 7.4 | v06.7.9.17 | 0.98 | 0.166 | 82.10 + 0.0600v2 + 700dv/dt | 0.77 | 616 | 1 | 40.68 | 42.12 | -0.00334 | 0.06508 | 10.1 | BABA | FAIL
2613 | 2022-10-03 | 09:26:52 | CARGO | MD2A98AX4NWK40641 | PWM+HFM_ICOP | 0.0114 | 0.0102 | 0.1305 | 0.1407 | 89.81 | 0.0087 | 29.45 | 26.98 | 6 | 82 | 70 | 42 | 120 |  | Intake system of CH#662 | NOx_pct_delta_egr_set_6.98 | NO WARMUP | 5KM WOT + IDC | OVER NIGHT | Base | BASE | 2D_6P_C | ON | 5.8 | v06.7.12.15 | 0.978 | 0.131 | 110.81+ 0.0674v2 + 690dv/dt | 1.26 | 880 | 2 | 85.22 | 23.82 | -0.00543 | 0.07404 | 10 | PATIL | PASS
2614 | 2022-10-03 | 11:45:04 | XWIDE | MD2B45AX1MWL20320 (A714) | PWM+HFM | 0.0159 | 0.0095 | 0.1672 | 0.1767 | 91.74 | 0.007 | 28.83 | 26.1 | 8 | 104 | 88 | 34 | 140 |  | Intake tube disconnected before air filter_NOx set 140ppm | Nox _pct_delta_egr_set_4.790 | NO WARMUP | 5KM WOT + IDC | OVER NIGHT |  | BASE | 2D_6P_C | ON | 7 | v06.7.09.17 | 0.97 | 0.167 | 100.9 + 0.0660v2 + 690dv/dt | 0.99 | 617 | 3 | 75.84 | 22.87 | -0.00352 | 0.07362 | 9.8 | PATIL | FAIL
2615 | 2022-10-03 | 19:19:05 | XWIDE | MD2B45AX3MWL20674 (A718) | PWM+HFM | 0.0041 | 0.007 | 0.1629 | 0.1699 | 89.79 | 0.0053 | 29.47 | 26.32 | 2 | 102 | 85 | 25 | 120 |  | Repeat_12" Wheel - MRF 130/80/R12 Tubelesstyre_5speed Gearbox_Helical Gear_6.28% deep gear ratio_Nox Set 120ppm | Nox _pct_delta_egr_set_-2.990 | NO WARMUP | NO PRECON | OVER NIGHT | Base | 6.2% DEEP | 2D_6P_C | ON | 8.7 | v06.7.9.17 | 0.978 | 0.163 | 82.10 + 0.0600v2 + 700dv/dt | 0.76 | 623 | 4 | 40.68 | 42.12 | -0.00334 | 0.06508 | 10 | BABA | FAIL
2616 | 2022-10-03 | 22:14:28 | CARGO | MD2A98AX4NWK40641 | PWM+HFM_ICOP | 0.0075 | 0.0093 | 0.1219 | 0.1312 | 91.34 | 0.0126 | 28.96 | 26.22 | 4 | 76 | 66 | 61 | 120 |  | Repeat_Intake system of CH#662 | NOx_pct_delta_egr_set_6.16 | NO WARMUP | 5KM WOT + IDC | 8 HRS | Base | BASE | 2D_6P_C | ON | 8.4 | v06.7.12.15 | 0.981 | 0.122 | 110.81+ 0.0674v2 + 690dv/dt | 1.84 | 883 | 5 | 85.22 | 23.82 | -0.00543 | 0.07404 | 10.1 | BABA | PASS
2617 | 2022-11-03 | 08:56:27 | CARGO | MD2A98AX5WMF31666 | PWM+HFM_ICOP | 0.0179 | 0.012 | 0.1415 | 0.1535 | 96.51 | 0.0122 | 27.4 | 24.62 | 9 | 88 | 77 | 59 |  |  | STD Own Wheel_6.3% deep differential ratio | NOx_pct_delta_egr_set_0 | NO WARMUP | 5KM WOT + IDC | OVER NIGHT | Base | BASE | 2D_6P_C | ON | 7.1 | v06.7.12.15 | 0.977 | 0.141 | 110.81+ 0.0674v2 + 690dv/dt | 1.76 | 886 | 1 | 69.4 | 40.29 | -0.00632 | 0.07317 | 10 | NIRMAL | PASS
2618 | 2022-11-03 | 10:41:01 | CARGO | MD2A98AX5NWK41037 | DT | 0.0282 | 0.0089 | 0.1358 | 0.1447 | 110.01 | 0.0287 | 23.92 | 0 | 14 | 85 | 72 | 138 |  |  | ARAI Kothrud_DT_Delta Set -2% (External CU) | NOx_pct_delta_egr_set_-2 | NO WARMUP | 5KM WOT + IDC | OVER NIGHT | Base | BASE | 2D_6P_C | ON | 5 | v06.7.12.14 | 1 | 0.136 | 110.81+ 0.0674v2 + 690dv/dt |  |  |  | 91.5 | 19.31 | -0.00526 | 0.07266 |  | OTHERS | FAIL
2619 | 2022-11-03 | 11:13:01 | XWIDE | MD2B45AX1MWL20320 (A714) | PWM+HFM | 0.0131 | 0.0075 | 0.1345 | 0.142 | 90.33 | 0.0097 | 29.28 | 26.51 | 7 | 84 | 71 | 47 | 120 |  | With Intake Connected_Mod air filter cap_NOx set 120ppm | Nox _pct_delta_egr_set_1.05 | NO WARMUP | 5KM WOT + IDC | OVER NIGHT |  | BASE | 2D_6P_C | ON | 6.9 | v06.7.09.17 | 1 | 0.135 | 100.9 + 0.0660v2 + 690dv/dt | 1.39 | 626 | 2 | 75.84 | 22.87 | -0.00352 | 0.07362 | 10.7 | PATIL | PASS
2620 | 2022-11-03 | 11:58:36 | XWIDE | MD2B45AX3MWL20674 (A718) | PWM+HFM | 0.0087 | 0.0061 | 0.1573 | 0.1634 | 91.61 | 0.0072 | 28.88 | 26.92 | 4 | 98 | 82 | 35 |  |  | CU Recover_12" Wheel - MRF 130/80/R12 Tubelesstyre_5speed Gearbox_Helical Gear_6.28% deep gear ratio_Nox Set 120ppm | Nox _pct_delta_egr_set_0 | NO WARMUP | 5KM WOT + IDC | OVER NIGHT | Base | 6.2% DEEP | 2D_6P_C | ON | 7 | v06.7.9.17 | 1.011 | 0.157 | 82.10 + 0.0600v2 + 700dv/dt | 1.04 | 627 | 3 | 40.68 | 42.12 | -0.00334 | 0.06508 | 11 | NIRMAL | PASS
2621 | 2022-11-03 | 19:16:56 | CARGO | MD2A98AX5WMF31666 | PWM+HFM_ICOP | 0.0106 | 0.0065 | 0.1477 | 0.1542 | 97.61 | 0.0115 | 27.1 | 24.6 | 5 | 92 | 77 | 55 | 120 |  | Base_STD Own Wheel | NOx_pct_delta_egr_set_1.80 | NO WARMUP | 5KM WOT + IDC | 8 HRS | Base | BASE | 2D_6P_C | ON | 4.7 | v06.7.12.15 | 1.013 | 0.148 | 110.81+ 0.0674v2 + 690dv/dt | 1.67 | 889 | 4 | 69.4 | 40.29 | -0.00632 | 0.07317 | 11.1 | BABA | PASS
2622 | 2022-11-03 | 21:06:17 | XWIDE | MD2B45AX3MWL20674 (A718) | PWM+HFM | 0.0041 | 0.0063 | 0.1525 | 0.1588 | 92.31 | 0.0099 | 28.66 | 26.7 | 2 | 95 | 79 | 48 | 105 |  | Nox set 105ppm_12" Wheel - MRF 130/80/R12 Tubelesstyre_5speed Gearbox_Helical Gear_6.28% deep gear ratio | Nox _pct_delta_egr_set_3 | NO WARMUP | 5KM WOT + IDC | 8 HRS | Base | 6.2% DEEP | 2D_6P_C | ON | 5.6 | v06.7.9.17 | 1.007 | 0.152 | 82.10 + 0.0600v2 + 700dv/dt | 1.42 | 630 | 5 | 40.68 | 42.12 | -0.00334 | 0.06508 | 10.9 | BABA | PASS
2623 | 2022-11-03 | 21:58:16 | XWIDE | MD2B45AX1MWH29730 | ICOP | 0.0132 | 0.0083 | 0.1482 | 0.1565 | 98.03 | 0.0179 | 26.98 | 24.84 | 7 | 93 | 78 | 86 | 120 |  | New engine (Engine no –BBXWMH68357)_Bosch FIP & Bosch Injector with new limiter body_Nox set 120ppm | NOx_pct_delta_egr_set_-4.31 | NO WARMUP | 5KM WOT + IDC | 8 HRS | Base | BASE | 2D_6P_C | ON | 5.5 | v06.7.09.17 | 0.996 | 0.148 | 100 + 0.0693v2 + 690dv/dt | 2.58 | 631 | 6 | 61.36 | 39.2 | -0.00274 | 0.07428 | 10.6 | BABA | PASS
2624 | 16/03/2022 | 13:54:55 | XWIDE | MD2B45AX1MWH29730 | ICOP | 0.0143 | 0.0118 | 0.1552 | 0.167 | 99.91 | 0.0151 | 26.47 | 24.28 | 7 | 97 | 84 | 73 | 120 |  | New engine (Engine no –BBXWMH68357)_Stanadyne FIP_E25, Injector_A5-41 _New limiter body | NOx_pct_delta_egr_set_-5.16 | NO WARMUP | 5KM WOT + IDC | OVER NIGHT | Base | BASE | 2D_6P_C | ON | 6.2 | v06.7.09.17 | 0.978 | 0.155 | 100 + 0.0693v2 + 690dv/dt | 2.2 | 635 | 1 | 61.36 | 39.2 | -0.00274 | 0.07428 | 10 | BABA | PASS
2625 | 16/03/2022 | 22:29:46 | XWIDE | MD2B45AX1MWH29730 | ICOP | 0.5868 | 0.0355 | 0.1162 | 0.1517 | 103.89 | 0.0295 | 25.22 | 23.11 | 293 | 73 | 76 | 142 |  |  | New engine (Engine no âBBXWMH68357)_Stanadyne FIP_E25, Injector_A5-41 _New limiter body_CU Recover | NOx_pct_delta_egr_set_0 | NO WARMUP | 5KM WOT + IDC | OVER NIGHT | Base | BASE | 2D_6P_C | ON | 5.7 | v06.7.09.17 | 0.97 | 0.116 | 100 + 0.0693v2 + 690dv/dt | 4.27 | 639 | 2 | 61.36 | 39.2 | -0.00274 | 0.07428 | 9.8 | NIRMAL | FAIL
2626 | 17/03/2022 | 07:55:58 | XWIDE | MD2B45AX1MWH29730 | ICOP | 0.0473 | 0.0152 | 0.1205 | 0.1357 | 99.71 | 0.0256 | 26.51 | 24.56 | 24 | 75 | 68 | 123 |  |  | Repeat_New engine (Engine no-BBXWMH68357)_Stanadyne FIP_E25_Injector_A5-41_New limiter body_CU Recover | NOx_pct_delta_egr_set_0 | NO WARMUP | NO PRECON | OVER NIGHT | Base | BASE | 2D_6P_C | ON | 5.9 | v06.7.09.17 | 0.974 | 0.12 | 100 + 0.0693v2 + 690dv/dt | 3.74 | 640 | 1 | 61.36 | 39.2 | -0.00274 | 0.07428 | 9.9 | BABA | FAIL
2627 | 17/03/2022 | 09:27:44 | CARGO | MD2A98AX5WMF31666 | PWM+HFM_ICOP | 0.0146 | 0.0092 | 0.1413 | 0.1505 | 97.03 | 0.0148 | 27.26 | 24.71 | 7 | 88 | 75 | 71 | 120 |  | New Intake Z Pipe (Increased length) | NOx_pct_delta_egr_set_3.23 | NO WARMUP | 5KM WOT + IDC | OVER NIGHT | Base | BASE | 2D_6P_C | ON | 6.1 | v06.7.12.15 | 0.98 | 0.141 | 110.81+ 0.0674v2 + 690dv/dt | 2.15 | 903 | 2 | 69.4 | 40.29 | -0.00632 | 0.07317 | 10.1 | PATIL | PASS
2628 | 17/03/2022 | 12:01:23 | CARGO | MD2A98AX1WMF31664 | PWM+HFM_ICOP | 0.0075 | 0.008 | 0.2358 | 0.2438 | 93.2 | 0.006 | 28.39 | 25.57 | 4 | 147 | 122 | 29 |  |  | EGR Gasket 4mm_OBD II | NOx_pct_delta_egr_set_0 | NO WARMUP | NO PRECON | OVER NIGHT | Base | BASE | Only DOC(Uncoated) | ON | 11.7 | v06.8.12.19 | 0.997 | 0.236 | 110.81+ 0.0674v2 + 690dv/dt | 0.87 | 906 | 3 | 93.57 | 17.26 | 0.00147 | 0.0702 | 10.6 | BABA | FAIL
2629 | 18/03/2022 | 09:28:19 | CARGO | MD2A98AX4NWM43660 | PWM+HFM_ICOP | 0.0022 | 0.0158 | 0.1294 | 0.1452 | 99.26 | 0.0155 | 26.65 | 24.19 | 1 | 81 | 73 | 75 |  |  | AS IS ICOP | NOx_pct_delta_egr_set_0 | NO WARMUP | 5KM WOT + IDC | OVER NIGHT | Base | BASE | 2D_6P_C | ON | 8.8 | v06.7.12.14 | 1.004 | 0.129 | 110.81+ 0.0674v2 + 690dv/dt | 2.23 | 916 | 1 | 89.83 | 20.04 | -0.00161 | 0.06957 | 10.8 | BABA | PASS
2630 | 18/03/2022 | 10:46:37 | CARGO | MD2A98AX8NWM43693 | PWM+HFM_ICOP | 0.0048 | 0.0138 | 0.154 | 0.1678 | 101.74 | 0.0258 | 26 | 23.84 | 2 | 96 | 84 | 124 |  |  | AS IS ICOP | NOx_pct_delta_egr_set_0 | NO WARMUP | 5KM WOT + IDC | OVER NIGHT | Base | BASE | 2D_6P_C | ON | 8.9 | v06.7.12.14 | 0.994 | 0.154 | 110.81+ 0.0674v2 + 690dv/dt | 3.77 | 917 | 2 | 94.9 | 14.77 | -0.00179 | 0.06899 | 10.5 | BABA | FAIL
2631 | 18/03/2022 | 12:11:00 | CARGO | MD2A98AXXNWM43632 | PWM+HFM_ICOP | 0.0106 | 0.0127 | 0.1563 | 0.169 | 98.24 | 0.022 | 26.92 | 24.75 | 5 | 98 | 84 | 106 |  |  | AS IS ICOP | NOx_pct_delta_egr_set_0 | NO WARMUP | 5KM WOT + IDC | OVER NIGHT | Base | BASE | 2D_6P_C | ON | 7.4 | v06.7.12.14 | 1.004 | 0.156 | 110.81+ 0.0674v2 + 690dv/dt | 3.21 | 918 | 3 | 86.47 | 22.9 | -0.00393 | 0.07145 | 10.8 | BABA | FAIL
2632 | 18/03/2022 | 16:10:18 | CARGO | MD2A98AXXNWM43663 | PWM+HFM_ICOP | 0.0202 | 0.0169 | 0.1466 | 0.1635 | 97.47 | 0.0177 | 27.13 | 24.78 | 10 | 92 | 82 | 85 |  |  | AS IS ICOP | NOx_pct_delta_egr_set_-2.650 | NO WARMUP | 5KM WOT + IDC | OVER NIGHT | Base | BASE | 2D_6P_C | ON | 18 | v06.7.12.14 | 0.971 | 0.147 | 110.81+ 0.0674v2 + 690dv/dt | 2.6 | 922 | 4 | 88.22 | 22.4 | -0.00227 | 0.07077 | 9.8 | NIRMAL | PASS
2633 | 18/03/2022 | 18:03:47 | CARGO | MD2A98AX5WMF31666 | PWM+HFM_ICOP | 0.0188 | 0.0136 | 0.1484 | 0.162 | 93.53 | 0.0109 | 28.27 | 25.41 | 9 | 93 | 81 | 52 |  |  | New Intake Z Pipe (Increased length)_CU Recover | NOx_pct_delta_egr_set_0 | NO WARMUP | 5KM WOT + IDC | OVER NIGHT | Base | BASE | 2D_6P_C | ON | 10.4 | v06.7.12.15 | 1 | 0.148 | 110.81+ 0.0674v2 + 690dv/dt | 1.59 | 924 | 5 | 69.4 | 40.29 | -0.00632 | 0.07317 | 10.7 | NIRMAL | PASS
2634 | 21/03/2022 | 16:31:22 | CARGO | MD2A98AXXNWK40739 | PWM+HFM_ICOP | 0.013 | 0.0415 | 0.1338 | 0.1753 | 73.06 | 0.0053 | 36.15 | 32.65 | 6 | 84 | 88 | 25 |  |  | Base_10min emission_High weightage point(36kmph 5th gear) PM calculation @ Steady state point | NOx_pct_delta_egr_set_0 | NO WARMUP | 5KM WOT + IDC | 8 HRS | Base | BASE | 2D_6P_C | ON | 8 | v06.7.12.15 | 0.979 | 0.134 | 110.81+ 0.0674v2 + 690dv/dt | 1.19 | 930 | 1 | 63.29 | 46.57 | -0.00474 | 0.07251 | 10.1 | PATIL | PASS
2635 | 21/03/2022 | 19:59:17 | XWIDE | MD2B45AX1MWH29730 | ICOP | 0.0126 | 0.0145 | 0.1337 | 0.1482 | 95.81 | 0.0226 | 27.6 | 25.12 | 6 | 84 | 74 | 109 | 120 |  | New engine (Engine no-BBXWMH68357)_Stanadyne FIP_E47_Injector_A5-5_New limiter body | NOx_pct_delta_egr_set_-1.850 | NO WARMUP | 5KM WOT + IDC | 8 HRS | Base | BASE | 2D_6P_C | ON | 6.7 | v06.7.09.17 | 0.998 | 0.134 | 100 + 0.0693v2 + 690dv/dt | 3.32 | 645 | 2 | 61.36 | 39.2 | -0.00274 | 0.07428 | 10.7 | BABA | FAIL
2636 | 22/03/2022 | 09:44:52 | CARGO | MD2A98AXXNWK40739 | PWM+HFM_ICOP | 0.0035 | 0.0049 | 0.1179 | 0.1228 | 69.9 | 0.0028 | 37.85 | 34.29 | 2 | 74 | 61 | 13 | 120 |  | Base_10min emission_High weightage point(36kmph 5th gear) PM calculation @ Steady state point_NOx set 120ppm | NOx_pct_delta_egr_set_4.94 | NO WARMUP | 5KM WOT + IDC | OVER NIGHT | Base | BASE | 2D_6P_C | ON | 9.5 | v06.7.12.15 | 1.012 | 0.118 | 110.81+ 0.0674v2 + 690dv/dt | 0.67 | 932 | 1 | 63.29 | 46.57 | -0.00474 | 0.07251 | 11.1 | BABA | PASS
2637 | 22/03/2022 | 11:49:37 | CARGO | MD2A98AX8NWM43693 | PWM+HFM_ICOP | 0.0072 | 0.0106 | 0.1411 | 0.1517 | 96.86 | 0.0176 | 27.31 | 25.16 | 4 | 88 | 76 | 85 |  |  | ICOP_After 150km running | NOx_pct_delta_egr_set_0 | NO WARMUP | 5KM WOT + IDC | OVER NIGHT | Base | BASE | 2D_6P_C | ON | 7.3 | v06.7.12.14 | 1.004 | 0.141 | 110.81+ 0.0674v2 + 690dv/dt | 2.57 | 933 | 2 | 94.34 | 16.35 | 0.00056 | 0.06847 | 10.8 | BABA | PASS
2638 | 22/03/2022 | 14:10:45 | CARGO | MD2A98AXXNWM43632 | PWM+HFM_ICOP | 0.0138 | 0.0096 | 0.1456 | 0.1552 | 92.41 | 0.0151 | 28.62 | 27.31 | 7 | 91 | 78 | 73 |  |  | ICOP_After 150km running | NOx_pct_delta_egr_set_0 | NO WARMUP | 5KM WOT + IDC | OVER NIGHT | Base | BASE | 2D_6P_C | ON | 6.1 | v06.7.12.14 | 1.006 | 0.146 | 110.81+ 0.0674v2 + 690dv/dt | 2.2 | 934 | 3 | 91.89 | 18.48 | -0.00424 | 0.0726 | 10.9 | BABA | PASS
2639 | 22/03/2022 | 17:17:52 | CARGO | MD2A98AXXNWK40739 | PWM+HFM_ICOP | 0.0118 | 0.0345 | 0.1344 | 0.1689 | 103 | 0.0156 | 25.66 | 23.42 | 6 | 84 | 84 | 75 | 120 |  | 10min warmup_40min forced soak_Hot IDC_Delta 4.94% | NOx_pct_delta_egr_set_4.94 | 10KM WOT | NO PRECON | FORCE SOAKED | Base | BASE | 2D_6P_C | ON | 6.8 | v06.7.12.15 | 1.001 | 0.134 | 110.81+ 0.0674v2 + 690dv/dt | 2.29 | 936 | 5 | 63.29 | 46.57 | -0.00474 | 0.07251 | 10.7 | PATIL | PASS
2640 | 23/03/2022 | 08:32:20 | CARGO | MD2A98AXXNWK40739 | PWM+HFM_ICOP | 0.0252 | 0.0462 | 0.1288 | 0.175 | 100.05 | 0.0135 | 26.4 | 24.1 | 13 | 80 | 87 | 65 |  |  | 10min warmup_40min forced soak_Hot IDC_Delta 0% | NOx_pct_delta_egr_set_0 | 10KM WOT | NO PRECON | FORCE SOAKED | Base | BASE | 2D_6P_C | ON | 8.2 | v06.7.12.15 | 0.978 | 0.129 | 110.81+ 0.0674v2 + 690dv/dt | 1.91 | 940 | 1 | 63.29 | 46.57 | -0.00474 | 0.07251 | 10 | PATIL | PASS
2641 | 23/03/2022 | 11:19:22 | CARGO | MD2A98AX8WMF31662 | PWM+HFM_ICOP | 0.0139 | 0.0158 | 0.1344 | 0.1502 | 95.96 | 0.0161 | 27.56 | 24.98 | 7 | 84 | 75 | 77 | 120 |  | CU NOx Set 120ppm_Cylinder head & valve train of CH#641_BS6 Max fueling set | NOx_pct_delta_egr_set_0.96 | NO WARMUP | 5KM WOT + IDC | FORCE SOAKED | Base | BASE | 2D_6P_C | ON | 7.7 | v06.7.12.15 | 0.97 | 0.134 | 110.81+ 0.0674v2 + 690dv/dt | 2.34 | 942 | 2 | 73.33 | 36.87 | -0.00315 | 0.07272 | 9.8 | PATIL | PASS
2642 | 23/03/2022 | 13:34:19 | CARGO | MD2A98AXXNWM43663 | PWM+HFM_ICOP | 0.0256 | 0.016 | 0.1583 | 0.1743 | 101.08 | 0.017 | 26.16 | 24.07 | 13 | 99 | 87 | 82 |  |  | Harsh drive | NOx_pct_delta_egr_set_-2.650 | NO WARMUP | 5KM WOT + IDC | OVER NIGHT | Base | BASE | 2D_6P_C | ON | 8.8 | v06.7.12.14 | 0.992 | 0.158 | 110.81+ 0.0674v2 + 690dv/dt | 2.53 | 943 | 3 | 88.22 | 22.4 | -0.00227 | 0.07077 | 10.5 | NIRMAL | PASS
2643 | 23/03/2022 | 15:13:30 | XWIDE | MD2B45AX1MWL20320 (A714) | PWM+HFM | 0.0134 | 0.012 | 0.125 | 0.137 | 85.12 | 0.0095 | 31.07 | 25.9 | 7 | 78 | 68 | 46 |  |  | Smaller Intake tube_A/F Cap restored | Nox _pct_delta_egr_set_4 | NO WARMUP | 5KM WOT + IDC | OVER NIGHT |  | BASE | 2D_6P_C | ON | 9.9 | v06.7.09.17 | 0.978 | 0.125 | 100.9 + 0.0660v2 + 690dv/dt | 1.69 | 651 | 4 | 75.84 | 22.87 | -0.00352 | 0.07362 | 10 | PATIL | PASS
2644 | 23/03/2022 | 17:05:52 | CARGO | MD2A98AX8WMF31662 | PWM+HFM_ICOP | 0.0128 | 0.0114 | 0.1551 | 0.1665 | 93.36 | 0.014 | 28.33 | 23.8 | 6 | 97 | 83 | 67 |  |  | NOx_pct_delta_egr_set_-5.0_Cylinder head & valve train of CH#641_BS6 Max fueling set | NOx_pct_delta_egr_set_-5.0 | NO WARMUP | NO PRECON | FORCE SOAKED | Base | BASE | 2D_6P_C | ON | 7.7 | v06.7.12.15 | 0.985 | 0.155 | 110.81+ 0.0674v2 + 690dv/dt | 2.05 | 945 | 5 | 73.33 | 36.87 | -0.00315 | 0.07272 | 10.3 | PATIL | PASS
2645 | 23/03/2022 | 18:53:07 | CARGO | MD2A98AX5NWK41037(V1) | PWM+HFM_ECOP | 0.4135 | 0.0339 | 0.122 | 0.1559 | 101.12 | 0.0355 | 25.98 | 23.58 | 207 | 76 | 78 | 171 | 110 |  | As Is After ARAI @R&D | NOx_pct_delta_egr_set_2.5 | NO WARMUP | NO PRECON | FORCE SOAKED | Base | BASE | 2D_6P_C | ON | 7 | v06.7.12.14 | 0.977 | 0.122 | 110.81+ 0.0674v2 + 690dv/dt | 5.22 | 946 | 6 | 82.37 | 27.88 | -0.00633 | 0.0734 | 10 | BABA | FAIL
2646 | 23/03/2022 | 20:19:22 | CARGO | MD2A98AX5NWK41037(V1) | PWM+HFM_ECOP | 0.0235 | 0.0153 | 0.1384 | 0.1537 | 100.21 | 0.0271 | 26.39 | 24.14 | 12 | 86 | 77 | 130 |  |  | Delta -2% | NOx_pct_delta_egr_set_-2 | NO WARMUP | NO PRECON | FORCE SOAKED | Base | BASE | 2D_6P_C | ON | 5.5 | v06.7.12.14 | 0.98 | 0.138 | 110.81+ 0.0674v2 + 690dv/dt | 4.02 | 947 | 7 | 82.37 | 27.88 | -0.00633 | 0.0734 | 10.1 | BABA | FAIL
2647 | 23/03/2022 | 22:09:25 | CARGO | MD2A98AX5NWK41037(V1) | PWM+HFM_ECOP | 0.0129 | 0.0106 | 0.1559 | 0.1665 | 98.27 | 0.0245 | 26.92 | 24.8 | 6 | 97 | 83 | 118 |  |  | Delta -5% | NOx_pct_delta_egr_set_-5% | NO WARMUP | NO PRECON | FORCE SOAKED | Base | BASE | 2D_6P_C | ON | 4.8 | v06.7.12.14 | 0.995 | 0.156 | 110.81+ 0.0674v2 + 690dv/dt | 3.59 | 948 | 8 | 82.37 | 27.88 | -0.00633 | 0.0734 | 10.5 | BABA | FAIL
2648 | 23/03/2022 | 22:50:06 | CARGO | MD2A98AX5NWK41037(V1) | PWM+HFM_ECOP | 0.0091 | 0.0074 | 0.2584 | 0.2658 | 93.3 | 0.0077 | 28.35 | 26.21 | 5 | 162 | 133 | 37 |  |  | EGR OFF | BASE | NO WARMUP | NO PRECON | FORCE SOAKED | Base | BASE | 2D_6P_C | OFF | 5.9 | v06.7.12.14 | 0.981 | 0.258 | 110.81+ 0.0674v2 + 690dv/dt | 1.13 | 949 | 9 | 82.37 | 27.88 | -0.00633 | 0.0734 | 10.1 | BABA | FAIL
2649 | 24/03/2022 | 00:10:57 | CARGO | MD2A98AX4NWK40641 | PWM+HFM_ICOP | 0.0223 | 0.0095 | 0.132 | 0.1415 | 91.31 | 0.0143 | 28.96 | 26.21 | 11 | 82 | 71 | 69 | 120 |  | CU NOx Set 120ppm_Cylinder head & valve train of CH#662 | NOx_pct_delta_egr_set_8.33 | NO WARMUP | 5KM WOT + IDC | OVER NIGHT | Base | BASE | 2D_6P_C | ON | 7.2 | v06.7.12.15 | 0.994 | 0.132 | 110.81+ 0.0674v2 + 690dv/dt | 2.19 | 950 | 10 | 85.22 | 23.82 | -0.00543 | 0.07404 | 10.5 | BABA | PASS
2650 | 24/03/2022 | 10:45:27 | XWIDE | MD2B45AX6LWL00653 | Production | 0.0542 | 0.0138 | 0.1739 | 0.1877 | 88.19 | 0.0322 | 29.97 | 26.82 | 27 | 109 | 94 | 155 |  |  | SOF trial_Prod DOC 2"+ Dummy PPF+70mm PM filter | BASE | NO WARMUP | 5KM WOT + IDC | OVER NIGHT | Base | BASE | Prod DOC 2"+ Dummy PPF | ON | 5.6 | v04.7.01.57 | 0.983 | 0.174 | 100 + 0.06930v2 + 690dv/dt | 4.7 | 652 | 1 | 60.35 | 38.64 | -0.00054 | 0.07071 | 10.2 | PATIL | FAIL
2651 | 24/03/2022 | 12:03:21 | CARGO | MD2A98AXXNWM43632 | PWM+HFM_ICOP | 0.0097 | 0.0072 | 0.2944 | 0.3016 | 89.05 | 0.005 | 29.71 | 27.31 | 5 | 184 | 151 | 24 |  |  | EGR OFF | NOx_pct_delta_egr_set_0 | NO WARMUP | NO PRECON | OVER NIGHT | Base | BASE | 2D_6P_C | OFF | 6 | v06.7.12.14 | 0.987 | 0.294 | 110.81+ 0.0674v2 + 690dv/dt | 0.72 | 952 | 2 | 91.89 | 18.48 | -0.00424 | 0.0726 | 10.3 | PATIL | FAIL
2652 | 24/03/2022 | 15:27:48 | CARGO | MD2A98AX5NWK41037(V1) | PWM+HFM_ECOP | 0.0345 | 0.0172 | 0.1432 | 0.1604 | 100.44 | 0.0335 | 26.32 | 23.59 | 17 | 89 | 80 | 161 |  |  | Cylinder head bolt torque correction | NOx_pct_delta_egr_set_-2 | NO WARMUP | NO PRECON | FORCE SOAKED | Base | BASE | 2D_6P_C | ON | 5.5 | v06.7.12.14 | 0.984 | 0.143 | 110.81+ 0.0674v2 + 690dv/dt | 4.91 | 953 | 3 | 82.37 | 27.88 | -0.00633 | 0.0734 | 10.2 | NIRMAL | FAIL
2653 | 24/03/2022 | 16:59:59 | CARGO | MD2A98AX5NWK41037(V1) | PWM+HFM_ECOP | 0.0195 | 0.0114 | 0.1424 | 0.1538 | 97.65 | 0.0228 | 27.08 | 24.68 | 10 | 89 | 77 | 110 |  |  | CAT & Muffler OF CH#662 | NOx_pct_delta_egr_set_-2 | NO WARMUP | NO PRECON | FORCE SOAKED | Base | BASE | 2D_6P_C | ON | 4.2 | v06.7.12.14 | 0.979 | 0.142 | 110.81+ 0.0674v2 + 690dv/dt | 3.36 | 954 | 4 | 82.37 | 27.88 | -0.00633 | 0.0734 | 10.1 | PATIL | FAIL
2654 | 24/03/2022 | 19:08:47 | CARGO | MD2A98AX5NWK41037(V1) | PWM+HFM_ECOP | 0.0177 | 0.008 | 0.1648 | 0.1728 | 97.63 | 0.015 | 27.09 | 24.74 | 9 | 103 | 86 | 72 |  |  | New Dataset | NOx_pct_delta_egr_set_0 | NO WARMUP | NO PRECON | FORCE SOAKED | Base | BASE | 2D_6P_C | ON | 4.2 | v06.7.12.23 | 0.977 | 0.165 | 110.81+ 0.0674v2 + 690dv/dt | 2.2 | 956 | 5 | 82.37 | 27.88 | -0.00633 | 0.0734 | 10 | BABA | FAIL
2655 | 24/03/2022 | 21:11:22 | CARGO | MD2A98AXXNWM43663 | PWM+HFM_ICOP | 0.0079 | 0.0097 | 0.1383 | 0.148 | 98.08 | 0.0177 | 26.97 | 24.7 | 4 | 86 | 74 | 85 |  |  | Xwide Dataset | NOx_pct_delta_egr_set_0 | NO WARMUP | 5KM WOT + IDC | OVER NIGHT | Base | BASE | 2D_6P_C | ON | 5.9 | v06.7.9.16 | 0.985 | 0.138 | 110.81+ 0.0674v2 + 690dv/dt | 2.57 | 657 | 6 | 88.22 | 22.4 | -0.00227 | 0.07077 | 10.2 | BABA | PASS
2656 | 24/03/2022 | 23:36:15 | CARGO | MD2A98AX4NWM43660 | PWM+HFM_ICOP | 0.0029 | 0.007 | 0.1638 | 0.1708 | 99.94 | 0.0146 | 26.47 | 24.17 | 1 | 102 | 85 | 70 |  |  | New Dataset | NOx_pct_delta_egr_set_0 | NO WARMUP | 5KM WOT + IDC | OVER NIGHT | Base | BASE | 2D_6P_C | ON | 5.7 | v06.7.12.23 | 1.044 | 0.164 | 110.81+ 0.0674v2 + 690dv/dt | 1.87 | 958 | 7 | 89.83 | 20.04 | -0.00161 | 0.06957 | 12 | BABA | FAIL
2657 | 25/03/2022 | 08:11:25 | CARGO | MD2A98AX5NWK41037(V1) | PWM+HFM_ECOP | 0.024 | 0.0114 | 0.1652 | 0.1766 | 95.4 | 0.0147 | 27.72 | 26.66 | 12 | 103 | 88 | 71 |  |  | Engine set with Mean fuel set_New dataset | NOx_pct_delta_egr_set_0 | NO WARMUP | NO PRECON | OVER NIGHT | Base | BASE | 2D_6P_C | ON | 5.1 | v06.7.12.23 | 1.004 | 0.165 | 110.81+ 0.0674v2 + 690dv/dt | 2.14 | 960 | 1 | 82.37 | 27.88 | -0.00633 | 0.0734 | 10.8 | NIRMAL | FAIL
2658 | 25/03/2022 | 09:22:57 | CARGO | MD2A98AX5NWK41037(V1) | PWM+HFM_ECOP | 0.0553 | 0.0158 | 0.1396 | 0.1554 | 99.13 | 0.0246 | 26.66 | 25.67 | 28 | 87 | 78 | 118 |  |  | Engine set with Mean fuel set_Prod.Dataset | NOx_pct_delta_egr_set_-2 | NO WARMUP | NO PRECON | FORCE SOAKED | Base | BASE | 2D_6P_C | ON | 5.1 | v06.7.12.14 | 0.97 | 0.14 | 110.81+ 0.0674v2 + 690dv/dt | 3.58 | 961 | 2 | 82.37 | 27.88 | -0.00633 | 0.0734 | 9.8 | NIRMAL | FAIL
2659 | 25/03/2022 | 10:38:47 | CARGO | MD2A98AX5NWK41037(V1) | PWM+HFM_ECOP | 0.0236 | 0.0108 | 0.1647 | 0.1755 | 96.41 | 0.0191 | 27.43 | 26.83 | 12 | 103 | 88 | 92 |  |  | Engine set with Mean fuel set_New Dataset | NOx_pct_delta_egr_set_0 | NO WARMUP | NO PRECON | FORCE SOAKED | Base | BASE | 2D_6P_C | ON | 4.5 | v06.7.12.23 | 0.983 | 0.165 | 110.81+ 0.0674v2 + 690dv/dt | 2.78 | 962 | 3 | 82.37 | 27.88 | -0.00633 | 0.0734 | 10.2 | NIRMAL | FAIL
2660 | 25/03/2022 | 12:34:00 | CARGO | MD2A98AX5NWK41037(V1) | PWM+HFM_ECOP | 0.0409 | 0.0168 | 0.1466 | 0.1634 | 98.37 | 0.028 | 26.87 | 24.81 | 20 | 92 | 82 | 135 |  |  | Engine set with Mean fuel set_Prod. Dataset | NOx_pct_delta_egr_set_-2 | NO WARMUP | NO PRECON | FORCE SOAKED | Base | BASE | 2D_6P_C | ON | 7.6 | v06.7.12.14 | 0.978 | 0.147 | 110.81+ 0.0674v2 + 690dv/dt | 1.16 | 963 | 4 | 82.37 | 27.88 | -0.00633 | 0.0734 | 10 | NIRMAL | FAIL
2661 | 25/03/2022 | 16:48:12 | CARGO | MD2A98AX5NWK41037(V1) | PWM+HFM_ECOP | 0.022 | 0.0157 | 0.1511 | 0.1668 | 99.69 | 0.0291 | 26.52 | 24 | 11 | 94 | 83 | 140 |  |  | Cylinder Head OF CH#662_Engine set with Mean fuel set_Prod. Dataset | NOx_pct_delta_egr_set_-2 | NO WARMUP | NO PRECON | FORCE SOAKED | Base | BASE | 2D_6P_C | ON | 7.7 | v06.7.12.14 | 0.988 | 0.151 | 110.81+ 0.0674v2 + 690dv/dt | 4.24 | 964 | 5 | 82.37 | 27.88 | -0.00633 | 0.0734 | 10.3 | BABA | FAIL
2662 | 25/03/2022 | 19:55:45 | CARGO | MD2A98AX3NWK40856 | PWM+HFM_ECOP | 0.609 | 0.0403 | 0.1343 | 0.1746 | 102 | 0.0358 | 25.67 | 24.35 | 304 | 84 | 87 | 172 |  |  | AS IS | NOx_pct_delta_egr_set_-2 | NO WARMUP | NO PRECON | FORCE SOAKED | Base | BASE | 2D_6P_C | ON | 6.6 | v06.7.12.14 | 0.984 | 0.134 | 110.81+ 0.0674v2 + 690dv/dt | 5.24 | 965 | 6 | 89.23 | 20.72 | -0.00385 | 0.07115 | 10.2 | BABA | FAIL
2663 | 25/03/2022 | 23:08:41 | CARGO | MD2A98AX3NWK40856(V4) | PWM+HFM_ECOP | 0.2044 | 0.0181 | 0.1583 | 0.1764 | 101.8 | 0.0313 | 25.9 | 24.81 | 102 | 99 | 88 | 150 |  |  | With New Dataset | NOx_pct_delta_egr_set_0 | NO WARMUP | NO PRECON | FORCE SOAKED | Base | BASE | 2D_6P_C | ON | 4.4 | v06.7.12.23 | 1.017 | 0.158 | 110.81+ 0.0674v2 + 690dv/dt | 4.57 | 966 | 7 | 89.23 | 20.72 | -0.00385 | 0.07115 | 11.2 | BABA | FAIL
2664 | 26/03/2022 | 09:33:32 | CARGO | MD2A98AX5NWK41037(V1) | PWM+HFM_ECOP | 0.0165 | 0.0109 | 0.1552 | 0.1661 | 95.48 | 0.0172 | 27.7 | 25.16 | 8 | 97 | 83 | 83 |  |  | 25km WOT bashing_New Dataset | NOx_pct_delta_egr_set_0 | 25KM WOT | NO PRECON | OVER NIGHT | Base | BASE | 2D_6P_C | ON | 10.9 | v06.7.12.23 | 0.984 | 0.155 | 110.81+ 0.0674v2 + 690dv/dt | 2.5 | 967 | 1 | 82.37 | 27.88 | -0.00633 | 0.0734 | 10.2 | BABA | PASS
2665 | 26/03/2022 | 11:31:30 | CARGO | MD2A98AX5NWK41037(V1) | PWM+HFM_ECOP | 0.0167 | 0.0088 | 0.1709 | 0.1797 | 97.41 | 0.0181 | 27.15 | 25.16 | 8 | 107 | 90 | 87 |  |  | New Dataset 2 | NOx_pct_delta_egr_set_0 | NO WARMUP | NO PRECON | OVER NIGHT | Base | BASE | 2D_6P_C | ON | 12.3 | v06.7.12.24 | 0.978 | 0.171 | 110.81+ 0.0674v2 + 690dv/dt | 2.63 | 967 | 2 | 82.37 | 27.88 | -0.00633 | 0.0734 | 10 | BABA | FAIL
2666 | 26/03/2022 | 17:31:47 | CARGO | MD2A98AX5NWK41037(V1) | PWM+HFM_ECOP | 0.0202 | 0.0173 | 0.1471 | 0.1644 | 95.61 | 0.0157 | 27.66 | 24.76 | 10 | 92 | 82 | 75 |  |  | New FIP_Engine set with Mean fuel setting(prod dataset) | NOx_pct_delta_egr_set_-2 | NO WARMUP | NO PRECON | OVER NIGHT | Base | BASE | 2D_6P_C | ON | 10.8 | v06.7.12.14 | 0.988 | 0.147 | 110.81+ 0.0674v2 + 690dv/dt | 2.29 | 971 | 3 | 82.37 | 27.88 | -0.00633 | 0.0734 | 10.3 | BABA | PASS
2667 | 28/03/2022 | 09:10:15 | CARGO | MD2A98AX5NWK41037(V1) | PWM+HFM_ECOP | 0.0211 | 0.0101 | 0.1587 | 0.1688 | 97.59 | 0.0163 | 27.1 | 24.88 | 11 | 99 | 84 | 78 |  |  | Repeat_New FIP_Engine set with Mean fuel setting(prod dataset) | NOx_pct_delta_egr_set_-2 | NO WARMUP | NO PRECON | OVER NIGHT | Base | BASE | 2D_6P_C | ON | 7 | v06.7.12.14 | 0.997 | 0.159 | 110.81+ 0.0674v2 + 690dv/dt | 2.36 | 972 | 1 | 82.37 | 27.88 | -0.00633 | 0.0734 | 10.6 | BABA | PASS
2668 | 28/03/2022 | 13:27:30 | CARGO | MD2A98AXXNWM43663 | PWM+HFM_ICOP | 0.0139 | 0.0093 | 0.1719 | 0.1812 | 97.82 | 0.0116 | 27.04 | 24.71 | 7 | 107 | 91 | 56 |  |  | New Dataset_2_6.7.12.24 | NOx_pct_delta_egr_set_0 | NO WARMUP | NO PRECON | OVER NIGHT | Base | BASE | 2D_6P_C | ON | 8.7 | v06.7.12.24 | 1.006 | 0.172 | 110.81+ 0.0674v2 + 690dv/dt | 1.71 | 974 | 2 | 88.22 | 22.4 | -0.00227 | 0.07077 | 10.9 | PATIL | FAIL
2669 | 28/03/2022 | 14:17:06 | CARGO | MD2A98AX4NWM43660 | PWM+HFM_ICOP | 0.0044 | 0.0088 | 0.1568 | 0.1656 | 95.89 | 0.0108 | 27.59 | 25.2 | 2 | 98 | 83 | 52 |  |  | New Dataset_2_6.7.12.24 | NOx_pct_delta_egr_set_0 | NO WARMUP | 5KM WOT + IDC | OVER NIGHT | Base | BASE | 2D_6P_C | ON | 6.5 | v06.7.12.24 | 1.013 | 0.157 | 110.81+ 0.0674v2 + 690dv/dt | 1.55 | 975 | 3 | 89.83 | 20.04 | -0.00161 | 0.06957 | 11.1 | PATIL | PASS
2670 | 28/03/2022 | 17:55:30 | CARGO | MD2A98AX5NWK41037(V1) | ON_OFF_EGR Valve | 0.5384 | 0.0382 | 0.121 | 0.1592 | 100.06 | 0.0337 | 26.2 | 23.52 | 269 | 76 | 80 | 162 | 113 |  | ON OFF EGR Valve Manifold_Dataset v6.7.12.25 | NOx_pct_delta_egr_set_0 | NO WARMUP | NO PRECON | FORCE SOAKED | Base | BASE | 2D_6P_C | ON | 8.7 | v06.7.12.25 | 1.027 | 0.121 | 110.81+ 0.0674v2 + 690dv/dt | 4.91 | 977 | 4 | 82.37 | 27.88 | -0.00633 | 0.0734 | 11.5 | NIRMAL | FAIL
2671 | 28/03/2022 | 19:42:08 | CARGO | MD2A98AX3NWK40856(V4) | PWM+HFM_ECOP | 0.0228 | 0.0204 | 0.1346 | 0.155 | 95.29 | 0.0113 | 27.74 | 25.12 | 11 | 84 | 77 | 54 |  |  | CH#662 Engine FIP_BS6 mean fuel setting_Prod.Dataset | NOx_pct_delta_egr_set_-2 | NO WARMUP | NO PRECON | FORCE SOAKED | Base | BASE | 2D_6P_C | ON | 13.1 | v06.7.12.14 | 1.036 | 0.135 | 110.81+ 0.0674v2 + 690dv/dt | 1.6 | 979 | 5 | 89.23 | 20.72 | -0.00385 | 0.07115 | 11.8 | NIRMAL | PASS
2672 | 29/03/2022 | 07:30:21 | CARGO | MD2A98AX3NWK40856(V4) | PWM+HFM_ECOP | 0.018 | 0.0115 | 0.1423 | 0.1538 | 96.71 | 0.0099 | 27.35 | 24.84 | 9 | 89 | 77 | 48 |  |  | Repeat_CH#662 Engine FIP_BS6 mean fuel setting_Prod.Dataset | NOx_pct_delta_egr_set_-2 | NO WARMUP | NO PRECON | OVER NIGHT | Base | BASE | 2D_6P_C | ON | 6.8 | v06.7.12.14 | 1.046 | 0.142 | 110.81+ 0.0674v2 + 690dv/dt | 1.477 | 982 | 1 | 89.23 | 20.72 | -0.00385 | 0.07115 | 12.1 | BABA | PASS
2673 | 29/03/2022 | 09:18:55 | CARGO | MD2A98AXXNWM43632 | PWM+HFM_ICOP | 0.0052 | 0.01 | 0.1445 | 0.1545 | 93.18 | 0.0135 | 28.39 | 25.71 | 3 | 90 | 77 | 65 |  |  | 150km running_Repeat after 3 days | NOx_pct_delta_egr_set_0 | NO WARMUP | 5KM WOT + IDC | OVER NIGHT | Base | BASE | 2D_6P_C | ON | 8.3 | v06.7.12.14 | 1.039 | 0.144 | 110.81+ 0.0674v2 + 690dv/dt | 1.97 | 983 | 2 | 91.89 | 18.48 | -0.00424 | 0.0726 | 11.9 | PATIL | PASS
2674 | 29/03/2022 | 10:51:14 | CARGO | MD2A98AX3NWK40856(V4) | PWM+HFM_ECOP | 0.0101 | 0.0082 | 0.1465 | 0.1547 | 96.82 | 0.0102 | 27.32 | 24.7 | 5 | 92 | 77 | 49 |  |  | CH#662 Engine FIP_BS6 mean fuel setting_Prod.Dataset_Delta-5% | NOx_pct_delta_egr_set_-5 | NO WARMUP | NO PRECON | FORCE SOAKED | Base | BASE | 2D_6P_C | ON | 7.7 | v06.7.12.14 | 1.018 | 0.146 | 110.81+ 0.0674v2 + 690dv/dt | 1.47 | 984 | 3 | 89.23 | 20.72 | -0.00385 | 0.07115 | 11.2 | BABA | PASS
2675 | 29/03/2022 | 12:14:53 | CARGO | MD2A98AX3NWK40856(V4) | PWM+HFM_ECOP | 0.0122 | 0.0075 | 0.1615 | 0.169 | 94.94 | 0.0083 | 27.86 | 25.75 | 6 | 101 | 84 | 40 |  |  | CH#662 Engine FIP_BS6 mean fuel setting_New Dataset_2 | NOx_pct_delta_egr_set_0 | NO WARMUP | NO PRECON | FORCE SOAKED | Base | BASE | 2D_6P_C | ON | 6.4 | v06.7.12.24 | 1.016 | 0.162 | 110.81+ 0.0674v2 + 690dv/dt | 1.2 | 985 | 4 | 89.23 | 20.72 | -0.00385 | 0.07115 | 11.2 | BABA | FAIL
2676 | 29/03/2022 | 14:44:34 | CARGO | MD2A98AX8NWM43693 | PWM+HFM_ICOP | 0.0043 | 0.0113 | 0.1466 | 0.1579 | 98.93 | 0.021 | 26.74 | 24.05 | 2 | 92 | 79 | 101 |  |  | 150km running_After 3 days | NOx_pct_delta_egr_set_0 | NO WARMUP | 5KM WOT + IDC | OVER NIGHT | Base | BASE | 2D_6P_C | ON | 7.6 | v06.7.12.14 | 1.001 | 0.147 | 110.81+ 0.0674v2 + 690dv/dt | 3.08 | 986 | 5 | 94.34 | 16.35 | 0.00056 | 0.06847 | 10.8 | BABA | FAIL
2677 | 29/03/2022 | 16:07:05 | CARGO | MD2A98AX8NWM43693 | PWM+HFM_ICOP | 0.0111 | 0.007 | 0.1952 | 0.2022 | 96.42 | 0.015 | 27.44 | 24.97 | 6 | 122 | 101 | 72 |  |  | New dataset 2_v6.7.12.24 | NOx_pct_delta_egr_set_0 | NO WARMUP | NO PRECON | FORCE SOAKED | Base | BASE | 2D_6P_C | ON | 5.5 | v06.7.12.24 | 0.996 | 0.195 | 110.81+ 0.0674v2 + 690dv/dt | 2.17 | 987 | 6 | 94.34 | 16.35 | 0.00056 | 0.06847 | 10.6 | NIRMAL | FAIL
2678 | 29/03/2022 | 17:24:42 | CARGO | MD2A98AXXNWM43632 | PWM+HFM_ICOP | 0.0129 | 0.0087 | 0.1823 | 0.191 | 90.35 | 0.0109 | 29.28 | 26.1 | 6 | 114 | 96 | 52 |  |  | New dataset_v6.7.12.26 | NOx_pct_delta_egr_set_0 | NO WARMUP | NO PRECON | FORCE SOAKED | Base | BASE | 2D_6P_C | ON | 7 | v06.7.12.26 | 0.997 | 0.182 | 110.81+ 0.0674v2 + 690dv/dt | 1.57 | 988 | 7 | 91.89 | 18.48 | -0.00424 | 0.0726 | 10.6 | NIRMAL | FAIL
2679 | 29/03/2022 | 19:16:20 | CARGO | MD2A98AX8NWM43693 | PWM+HFM_ICOP | 0.0749 | 0.014 | 0.1449 | 0.1589 | 101.12 | 0.0288 | 26.13 | 23.38 | 37 | 91 | 79 | 138 |  |  | Production dataset_Delta -2 | NOx_pct_delta_egr_set_-2 | NO WARMUP | NO PRECON | FORCE SOAKED | Base | BASE | 2D_6P_C | ON | 6.5 | v06.7.12.14 | 1.001 | 0.145 | 110.81+ 0.0674v2 + 690dv/dt | 4.17 | 989 | 8 | 94.34 | 16.35 | 0.00056 | 0.06847 | 10.7 | NIRMAL | FAIL
2680 | 29/03/2022 | 22:15:11 | XWIDE | MD2B45AX1MWH29730 | ICOP | 0.0183 | 0.0114 | 0.1595 | 0.1709 | 95.03 | 0.0212 | 27.83 | 24.24 | 9 | 100 | 85 | 102 |  |  | Stanadyne FIP_F64_Injector_A5-79_New Dataset v6.7.12.24 | NOx_pct_delta_egr_set_0 | NO WARMUP | 5KM WOT + IDC | 8 HRS | Base | BASE | 2D_6P_C | ON | 7.1 | v06.7.12.24 | 1.001 | 0.16 | 100 + 0.0693v2 + 690dv/dt | 3.05 | 657 | 9 | 61.36 | 39.2 | -0.00274 | 0.07428 | 10.7 | NIRMAL | FAIL
2681 | 30/03/2022 | 08:26:04 | CARGO | MD2A98AX5NWK41037(V1) | ON_OFF_EGR Valve | 0.0176 | 0.0114 | 0.1801 | 0.1915 | 95.21 | 0.0133 | 27.78 | 25.35 | 9 | 113 | 96 | 64 | 113 |  | ON OFF EGR Valve Manifold_Dataset v6.7.12.26 | NOx_pct_delta_egr_set_0 | NO WARMUP | 5KM WOT + IDC | OVER NIGHT | Base | BASE | 2D_6P_C | ON | 10.9 | v06.7.12.26 | 0.99 | 0.18 | 110.81+ 0.0674v2 + 690dv/dt | 1.98 | 991 | 1 | 82.37 | 27.88 | -0.00633 | 0.0734 | 10.4 | PATIL | FAIL
2682 | 30/03/2022 | 09:16:34 | CARGO | MD2A98AX5NWK41037(V1) | ON_OFF_EGR Valve | 0.0117 | 0.009 | 0.1799 | 0.1889 | 95.69 | 0.0145 | 27.64 | 25.35 | 6 | 112 | 94 | 70 |  |  | Dataset v6.7.12.26 | NOx_pct_delta_egr_set_0 | NO WARMUP | NO PRECON | FORCE SOAKED | Base | BASE | 2D_6P_C | ON | 9.4 | v06.7.12.26 | 0.996 | 0.18 | 110.81+ 0.0674v2 + 690dv/dt | 2.09 | 992 | 2 | 82.37 | 27.88 | -0.00633 | 0.0734 | 10.6 | PATIL | FAIL
2683 | 30/03/2022 | 11:04:39 | CARGO | MD2A98AX5NWK41037(V1) | ON_OFF_EGR Valve | 0.0151 | 0.0095 | 0.1556 | 0.1651 | 97.81 | 0.0206 | 27.04 | 25.09 | 8 | 97 | 83 | 99 |  |  | Dataset v6.7.12.15_Max EGR valve lift_4mm | NOx_pct_delta_egr_set_0 | NO WARMUP | NO PRECON | FORCE SOAKED | Base | BASE | 2D_6P_C | ON | 8.5 | v06.7.12.15 | 0.989 | 0.156 | 110.81+ 0.0674v2 + 690dv/dt | 3.02 | 993 | 3 | 82.37 | 27.88 | -0.00633 | 0.0734 | 10.4 | PATIL | PASS
2684 | 30/03/2022 | 20:05:19 | CARGO | MD2A98AX5NWK41037(V1) | ON_OFF_EGR Valve | 0.0483 | 0.0189 | 0.1473 | 0.1662 | 97.21 | 0.0302 | 27.19 | 24.51 | 24 | 92 | 83 | 145 |  |  | Dataset v6.7.12.15_Max EGR valve lift_4mm | NOx_pct_delta_egr_set_0 | NO WARMUP | 5KM WOT + IDC | 8 HRS | Base | BASE | 2D_6P_C | ON | 8.9 | v06.7.12.15 | 1.009 | 0.147 | 110.81+ 0.0674v2 + 690dv/dt | 4.4 | 995 | 4 | 82.37 | 27.88 | -0.00633 | 0.0734 | 11 | NIRMAL | FAIL
2685 | 30/03/2022 | 22:11:42 | XWIDE | MD2B45AX1MWH29730 | ICOP | 0.0814 | 0.0196 | 0.1356 | 0.1552 | 96.27 | 0.0313 | 27.44 | 24.66 | 41 | 85 | 78 | 150 | 120 |  | Stanadyne FIP_F64_Injector_A5-79_New Dataset v6.7.9.17 | NOx_pct_delta_egr_set_1.01 | NO WARMUP | 5KM WOT + IDC | 8 HRS | Base | BASE | 2D_6P_C | ON | 8.1 | v06.7.9.17 | 0.998 | 0.136 | 100 + 0.0693v2 + 690dv/dt | 4.53 | 663 | 5 | 61.36 | 39.2 | -0.00274 | 0.07428 | 10.7 | NIRMAL | FAIL
2686 | 31/03/2022 | 00:12:18 | XWIDE | MD2B45AX6LWL00653 | Production | 0.1045 | 0.0167 | 0.1316 | 0.1483 | 91.43 | 0.0483 | 28.88 | 26.03 | 52 | 82 | 74 | 232 | 125 |  | SOF trial_Prod DOC 2"+ Dummy PPF_47mm PM filter | PM filter handedover to ARAI | NO WARMUP | 5KM WOT + IDC | 8 HRS | Base | BASE | Prod DOC 2"+ Dummy PPF | ON | 8.5 | v04.7.01.57 | 0.983 | 0.132 | 100 + 0.06930v2 + 690dv/dt | 5.05 | 665 | 6 | 60.35 | 38.64 | -0.00054 | 0.07071 | 10.2 | NIRMAL | FAIL
2687 | 31/03/2022 | 10:00:37 | XWIDE | MD2B45AX3MWL20674 (A718) | PWM+HFM | 0.0081 | 0.0076 | 0.1555 | 0.1631 | 95.41 | 0.0112 | 27.73 | 25.32 | 4 | 97 | 82 | 54 |  |  | Base_Production configuration | Nox _pct_delta_egr_set_0 | NO WARMUP | 5KM WOT + IDC | OVER NIGHT | Base | 5% DEEP | 2D_6P_C | ON | 6.9 | v06.7.9.17 | 0.998 | 0.155 | 100 + 0.06930v2 + 690dv/dt | 1.59 | 666 | 1 | 61.36 | 39.2 | -0.00275 | 0.07427 | 10.7 | NIRMAL | PASS
2688 | 2022-01-04 | 11:14:54 | CARGO | MD2A98AX8NWM43693 | PWM+HFM_ICOP | 0.0099 | 0.0207 | 0.1442 | 0.1649 | 100 | 0.023 | 26.45 | 23.66 | 5 | 90 | 82 | 111 |  |  | Dataset v6.7.12.15_Max EGR valve lift_4mm | NOx_pct_delta_egr_set_0 | NO WARMUP | 5KM WOT + IDC | OVER NIGHT | Base | BASE | 2D_6P_C | ON | 6.5 | v06.7.12.15 | 0.94 | 0.144 | 110.81+ 0.0674v2 + 690dv/dt | 3.33 | 1003 | 2 | 94.34 | 16.35 | 0.00056 | 0.06847 | 8.8 | NIRMAL | FAIL
2689 | 2022-01-04 | 11:59:03 | CARGO | MD2A98AXXNWM43632 | PWM+HFM_ICOP | 0.0148 | 0.0121 | 0.1435 | 0.1556 | 92.36 | 0.015 | 28.64 | 25.99 | 7 | 90 | 78 | 72 |  |  | Dataset v6.7.12.15_Max EGR valve lift_4mm | NOx_pct_delta_egr_set_0 | NO WARMUP | 5KM WOT + IDC | OVER NIGHT | Base | BASE | 2D_6P_C | ON | 7.4 | v06.7.12.15 | 0.942 | 0.143 | 110.81+ 0.0674v2 + 690dv/dt | 2.21 | 1004 | 3 | 91.89 | 18.48 | -0.00424 | 0.0726 | 8.8 | NIRMAL | PASS
2690 | 2022-01-04 | 15:01:32 | Compact | MD2A97AX9NWK03031 | ICOP | 0.01 | 0.0138 | 0.1291 | 0.1429 | 77.2 | 0.012 | 34.25 | 32.07 | 5 | 81 | 71 | 58 |  |  | OBD II_BASE | BASE | NO WARMUP | 5KM WOT + IDC | OVER NIGHT | Base | BASE | 2D_5P_C | ON | 13.1 | v01.0.11.00 | 0.937 | 0.129 | 91.03+0.0499v2 +550dv/dT | 1.75 | 202 | 4 | 68.69 | 22.86 | -0.00306 | 0.05489 | 8.7 | PATIL | PASS
2691 | 2022-04-04 | 14:23:55 | CARGO | MD2A98AX8NWM43693 | PWM+HFM_ICOP | 0.0053 | 0.012 | 0.1467 | 0.1587 | 100.74 | 0.0192 | 26.26 | 23.76 | 3 | 92 | 79 | 92 |  |  | Maxima Xwide Diesel_v6.7.9.16 | NOx_pct_delta_egr_set_0 | NO WARMUP | 5KM WOT + IDC | FORCE SOAKED | Base | BASE | 2D_6P_C | ON | 4.7 | v06.7.9.16 | 0.986 | 0.147 | 110.81+ 0.0674v2 + 690dv/dt | 2.84 | 1009 | 1 | 94.34 | 16.35 | 0.00056 | 0.06847 | 10.3 | PATIL | PASS
2692 | 2022-04-04 | 17:08:23 | CARGO | MD2A98AX4NWM43660 | PWM+HFM_ICOP | 0.0039 | 0.0102 | 0.1231 | 0.1333 | 98.51 | 0.014 | 26.85 | 25.9 | 2 | 77 | 67 | 67 |  |  | Maxima Xwide Diesel_v6.7.9.16 | NOx_pct_delta_egr_set_0 | NO WARMUP | 5KM WOT + IDC | FORCE SOAKED | Base | BASE | 2D_6P_C | ON | 4.7 | v06.7.9.16 | 0.993 | 0.123 | 110.81+ 0.0674v2 + 690dv/dt | 2.01 | 1011 | 2 | 89.83 | 20.04 | -0.00161 | 0.06957 | 10.5 | BABA | PASS
2693 | 2022-04-04 | 19:40:31 | CARGO | MD2A98AXXNWM43632 | PWM+HFM_ICOP | 0.005 | 0.0064 | 0.1523 | 0.1587 | 92.26 | 0.0098 | 28.68 | 25.91 | 2 | 95 | 79 | 47 |  |  | Maxima Xwide Diesel_v6.7.9.16 | NOx_pct_delta_egr_set_0 | NO WARMUP | 5KM WOT + IDC | 8 HRS | Base | BASE | 2D_6P_C | ON | 5.1 | v06.7.9.16 | 0.991 | 0.152 | 110.81+ 0.0674v2 + 690dv/dt | 1.46 | 1012 | 3 | 91.89 | 18.48 | -0.00227 | 0.07077 | 10.4 | BABA | PASS
2694 | 2022-04-04 | 21:52:02 | CARGO | MD2A98AXXNWM43663 | PWM+HFM_ICOP | 0.0104 | 0.011 | 0.141 | 0.152 | 100.12 | 0.0182 | 26.42 | 24.46 | 5 | 88 | 76 | 88 |  |  | Maxima Xwide Diesel_v6.7.9.16 | NOx_pct_delta_egr_set_0 | NO WARMUP | NO PRECON | OVER NIGHT | Base | BASE | 2D_6P_C | ON | 5 | v06.7.9.16 | 1.041 | 0.141 | 110.81+ 0.0674v2 + 690dv/dt | 2.66 | 1013 | 4 | 88.22 | 22.4 | -0.00227 | 0.07077 | 11.9 | BABA | PASS
2695 | 2022-05-04 | 07:53:12 | XWIDE | MD2B45AX1MWL20320 (A714) | PWM+HFM | 0.0198 | 0.0097 | 0.1329 | 0.1426 | 85.64 | 0.0112 | 30.88 | 27.77 | 10 | 83 | 71 | 54 | 120 |  | Base_Production configuration | Nox _pct_delta_egr_set_0.31 | NO WARMUP | 5KM WOT + IDC | OVER NIGHT |  | BASE | 2D_6P_C | ON | 5.7 | v06.7.09.17 | 1.047 | 0.133 | 100.9 + 0.0660v2 + 690dv/dt | 1.61 | 670 | 1 | 57.52 | 41.75 | -0.00055 | 0.07209 | 12.1 | NIRMAL | PASS
2696 | 2022-05-04 | 09:12:49 | XWIDE | MD2B45AX6LWL00653 | Production | 0.1207 | 0.0164 | 0.1374 | 0.1538 | 92.58 | 0.0569 | 28.51 | 25.73 | 60 | 86 | 77 | 274 | 125 |  | SOF trial_Prod DOC 2"+ Dummy PPF_47mm PM filter | PM filter handedover to Yogesh sir (Material Lab) | NO WARMUP | 5KM WOT + IDC | OVER NIGHT | Base | BASE | Prod DOC 2"+ Dummy PPF | ON | 5.7 | v04.7.01.57 | 1.064 | 0.139 | 100 + 0.06930v2 + 690dv/dt | 5.75 | 671 | 2 | 60.35 | 38.64 | -0.00054 | 0.07071 | 12.5 | NIRMAL | FAIL
2697 | 2022-05-04 | 11:14:14 | CARGO | MD2A98AX0NWM43641 | PWM+HFM_ECOP | 0.0108 | 0.0094 | 0.137 | 0.1464 | 98.96 | 0.017 | 26.73 | 24206 | 5 | 86 | 73 | 82 |  |  | AS IS_After ARAI @ R&D_W/O Precon | NOx_pct_delta_egr_set_-0.79 | NO WARMUP | NO PRECON | OVER NIGHT | Base | BASE | 2D_6P_C | ON | 7.3 | v06.7.12.14 | 0.986 | 0.137 | 110.81+ 0.0674v2 + 690dv/dt | 2.45 | 1014 | 3 | 91.92 | 17.22 | -0.00349 | 0.07147 | 10.3 | PATIL | PASS
2698 | 2022-05-04 | 19:25:21 | CARGO | MD2A98AX0NWM43641 | PWM+HFM_ECOP | 0.0061 | 0.0114 | 0.1255 | 0.1369 | 96.03 | 0.0127 | 27.55 | 24.87 | 3 | 78 | 68 | 61 | 120 |  | AS IS_After ARAI @ R&D | NOx_pct_delta_egr_set_-0.79 | NO WARMUP | 5KM WOT + IDC | 8 HRS | Base | BASE | 2D_6P_C | ON | 5.2 | v06.7.12.14 | 1.068 | 0.128 | 110.81+ 0.0674v2 + 690dv/dt | 1.84 | 1017 | 4 | 92.32 | 18.08 | 0.00044 | 0.06868 | 12.6 | BABA | PASS
2699 | 2022-05-04 | 21:57:44 | CARGO | MD2A98AX6NWM43675 | PWM+HFM_ECOP | 0.0081 | 0.0172 | 0.125 | 0.1422 | 98.72 | 0.0113 | 26.79 | 24.49 | 4 | 78 | 71 | 54 | 120 |  | AS IS_After ARAI @ R&D | NOx_pct_delta_egr_set_-2.65 | NO WARMUP | 5KM WOT + IDC | 8 HRS | Base | BASE | 2D_6P_C | ON | 4.5 | v06.7.12.14 | 0.985 | 0.125 | 110.81+ 0.0674v2 + 690dv/dt | 1.61 | 1018 | 5 | 97.42 | 13.09 | -0.00234 | 0.07161 | 10.2 | BABA | PASS
2700 | 2022-06-04 | 08:13:44 | XWIDE | MD2B45AX3MWL20674 (A718) | PWM+HFM | 0.0088 | 0.0069 | 0.1635 | 0.1704 | 95.9 | 0.0086 | 27.59 | 24.94 | 4 | 102 | 85 | 41 |  |  | Breather box connection (Drain oil connected to oil sump) | Nox _pct_delta_egr_set_0 | NO WARMUP | 5KM WOT + IDC | OVER NIGHT | Base | 5% DEEP | 2D_6P_C | ON | 5.2 | v06.7.9.17 | 1.044 | 0.164 | 100 + 0.06930v2 + 690dv/dt | 1.23 | 675 | 1 | 61.36 | 39.2 | -0.00275 | 0.07427 | 12 | NIRMAL | FAIL
2701 | 2022-06-04 | 09:47:58 | XWIDE | MD2B45AX1MWL20320 (A714) | PWM+HFM | 0.0122 | 0.008 | 0.1309 | 0.1389 | 86.75 | 0.01 | 30.49 | 26.98 | 6 | 82 | 69 | 48 |  |  | Breather box connection (Drain oil connected to oil sump) | Nox _pct_delta_egr_set_0 | NO WARMUP | 5KM WOT + IDC | OVER NIGHT |  | BASE | 2D_6P_C | ON | 8.7 | v06.7.09.17 | 0.979 | 0.131 | 100.9 + 0.0660v2 + 690dv/dt | 1.41 | 677 | 2 | 57.52 | 41.75 | -0.00055 | 0.07209 | 10.1 | NIRMAL | PASS
2702 | 2022-06-04 | 14:16:01 | Compact | MD2A97AX9NWK03031 | ICOP | 0.0102 | 0.0087 | 0.2099 | 0.2186 | 75.12 | 0.006 | 35.21 | 32.31 | 5 | 131 | 109 | 29 |  |  | OBD II_v00.11.01 | BASE | NO WARMUP | 5KM WOT + IDC | OVER NIGHT | Base | BASE | 2D_5P_C | ON | 6.5 | v00.11.01 | 0.985 | 0.21 | 91.03+0.0499v2 +550dv/dT | 0.86 | 210 | 7 | 68.69 | 22.86 | -0.00306 | 0.05489 | 10.2 | NIRMAL | FAIL
2703 | 2022-06-04 | 19:46:56 | XWIDE | MD2B45AX3MWL20674 (A718) | PWM+HFM | 0.0074 | 0.0073 | 0.1486 | 0.1559 | 94.5 | 0.0076 | 27.99 | 25.18 | 4 | 93 | 78 | 37 |  |  | Breather box connection (Drain oil connected to oil sump)_NOx Delta 3% | Nox _pct_delta_egr_set_3 | NO WARMUP | 5KM WOT + IDC | OVER NIGHT | Base | 5% DEEP | 2D_6P_C | ON | 6.6 | v06.7.9.17 | 0.978 | 0.149 | 100 + 0.06930v2 + 690dv/dt | 1.11 | 682 | 8 | 61.36 | 39.2 | -0.00275 | 0.07427 | 10 | BABA | PASS
2704 | 2022-07-04 | 12:02:03 | XWIDE | MD2B45AX3MWL20674 (A718) | PWM+HFM | 0.0109 | 0.0078 | 0.1458 | 0.1536 | 92.7 | 0.0071 | 28.54 | 25.84 | 5 | 91 | 77 | 34 |  |  | Breather box connection (Drain oil connected to oil sump)_NOx Delta 0% | Nox _pct_delta_egr_set_0 | NO WARMUP | 5KM WOT + IDC | OVER NIGHT | Base | 5% DEEP | 2D_6P_C | ON | 6.7 | v06.7.9.17 | 0.982 | 0.146 | 100 + 0.06930v2 + 690dv/dt | 1.01 | 691 | 3 | 61.36 | 39.2 | -0.00275 | 0.07427 | 10.1 | NIRMAL | PASS
2705 | 2022-07-04 | 22:09:45 | XWIDE | MD2B45AX1MWL20320 (A714) | PWM+HFM | 0.0121 | 0.0077 | 0.1314 | 0.1391 | 87.48 | 0.0098 | 30.24 | 26.94 | 6 | 82 | 70 | 47 |  |  | Breather box out connected to intake manifold | Nox _pct_delta_egr_set_0 | NO WARMUP | 5KM WOT + IDC | 8 HRS | Base | BASE | 2D_6P_C | ON | 4.2 | v06.7.09.17 | 1.007 | 0.131 | 100.9 + 0.0660v2 + 690dv/dt | 1.41 | 696 | 4 | 57.52 | 41.75 | -0.00055 | 0.07209 | 10.9 | BABA | PASS
2706 | 2022-08-04 | 09:22:05 | XWIDE | MD2B45AX3MWL20674 (A718) | PWM+HFM | 0.01 | 0.0091 | 0.1419 | 0.151 | 96.12 | 0.008 | 27.52 | 24.66 | 5 | 89 | 75 | 38 |  |  | Breather box out connected to intake manifold | Nox _pct_delta_egr_set_0 | NO WARMUP | 5KM WOT + IDC | OVER NIGHT | Base | 5% DEEP | 2D_6P_C | ON | 8.4 | v06.7.9.17 | 1.087 | 0.147 | 100 + 0.06930v2 + 690dv/dt | 1.16 | 698 | 1 | 61.36 | 39.2 | -0.00275 | 0.07427 | 13.1 | PATIL | PASS
2707 | 2022-08-04 | 12:09:42 | CARGO | MD2A98AX0NWM43641 | PWM+HFM_ECOP | 0.0175 | 0.0142 | 0.1287 | 0.1429 | 97.8 | 0.0157 | 27.04 | 24.26 | 9 | 80 | 71 | 75 |  |  | Maxima Xwide Diesel_v6.7.9.16 | NOx_pct_delta_egr_set_0 | NO WARMUP | 5KM WOT + IDC | OVER NIGHT | Base | BASE | 2D_6P_C | ON | 8.6 | v06.7.12.14 | 1.039 | 0.129 | 110.81+ 0.0674v2 + 690dv/dt | 2.27 | 1022 | 2 | 92.32 | 18.08 | 0.00044 | 0.06868 | 11.8 | NIRMAL | PASS
2708 | 2022-08-04 | 19:20:34 | CARGO | MD2A98AX0NWM43641 | PWM+HFM_ECOP | 0.0109 | 0.0158 | 0.1332 | 0.149 | 100.99 | 0.0151 | 26.19 | 24.24 | 5 | 83 | 74 | 73 | 120 |  | Repeat_Base | NOx_pct_delta_egr_set_-0.79 | NO WARMUP | NO PRECON | 8 HRS | Base | BASE | 2D_6P_C | ON | 7.6 | v06.7.12.14 | 1.02 | 0.133 | 110.81+ 0.0674v2 + 690dv/dt | 1.45 | 1023 | 3 | 92.32 | 18.08 | 0.00044 | 0.06868 | 11.3 | BABA | PASS
2709 | 2022-08-04 | 22:33:43 | MAX-Z | MD2B38AX3MWJ05428 | ICOP | 0.0036 | 0.0111 | 0.1444 | 0.1555 | 93.03 | 0.0208 | 28.44 | 26.54 | 2 | 90 | 78 | 100 |  |  | OBD II_Base | NOx_pct_delta_egr_set_0 | NO WARMUP | 5KM WOT + IDC | FORCE SOAKED | BASE | BASE | 2D_4P_NC | ON | 4.8 | v01.0.10.00 | 1.018 | 0.144 | 98.55 + 0.057v2 + 610dv/dt | 1.99 | 265 | 4 | 60.76 | 37.34 | -0.00302 | 0.0598 | 11.3 | BABA | PASS
2710 | 2022-11-04 | 18:19:45 | XWIDE | MD2B45AX1MWH29730 | ICOP | 0.1243 | 0.0224 | 0.1433 | 0.1657 | 102.63 | 0.029 | 25.72 | 23.65 | 62 | 90 | 83 | 139 | 120 |  | Stanadyne FIP_F63_Injector_A5-44 | NOx_pct_delta_egr_set_-5.01 | NO WARMUP | 5KM WOT + IDC | 8 HRS | Base | BASE | 2D_6P_C | ON | 5.5 | v06.7.9.17 | 1 | 0.143 | 100 + 0.0693v2 + 690dv/dt | 2.83 | 717 | 1 | 61.36 | 39.2 | -0.00274 | 0.07428 | 10.7 | NIRMAL | FAIL
2711 | 2022-12-04 | 07:25:23 | XWIDE | MD2B45AX3MWL20674 (A718) | PWM+HFM | 0.0087 | 0.0129 | 0.1526 | 0.1655 | 97.46 | 0.0106 | 27.14 | 25.51 | 4 | 95 | 83 | 51 |  |  | Breather box with connected to oil sump & intake manifold_fully oil dipped wet foam | Nox _pct_delta_egr_set_0 | NO WARMUP | 5KM WOT + IDC | OVER NIGHT | Base | 5% DEEP | 2D_6P_C | ON | 6.5 | v06.7.9.17 | 1.065 | 0.155 | 100 + 0.06930v2 + 690dv/dt | 1.03 | 719 | 1 | 61.36 | 39.2 | -0.00275 | 0.07427 | 12.6 | PATIL | PASS
2712 | 2022-12-04 | 09:48:58 | CARGO | MD2A98AX0NWM43641 | PWM+HFM_ECOP | 0.0081 | 0.0105 | 0.139 | 0.1495 | 102.38 | 0.0145 | 25.84 | 24.18 | 4 | 87 | 75 | 70 |  |  | Repeat_Base | NOx_pct_delta_egr_set_0 | NO WARMUP | 5KM WOT + IDC | OVER NIGHT | Base | BASE | 2D_6P_C | ON | 6.2 | v06.7.12.14 | 0.996 | 0.139 | 110.81+ 0.0674v2 + 690dv/dt | 1.39 | 1028 | 2 | 92.32 | 18.08 | 0.00044 | 0.06868 | 10.6 | PATIL | PASS
2713 | 2022-12-04 | 12:28:46 | CARGO | MD2A98AX7NWM43622(V13) | PWM+HFM_ECOP | 0.0108 | 0.0127 | 0.1693 | 0.182 | 93.05 | 0.008 | 28.43 | 26.1 | 5 | 106 | 91 | 38 |  |  | As Is After ARAI @R&D | NOx_pct_delta_egr_set_0 | NO WARMUP | 5KM WOT + IDC | OVER NIGHT | Base | BASE | 2D_6P_C | ON | 7.3 | v06.7.12.26 | 0.999 | 0.169 | 110.81+ 0.0674v2 + 690dv/dt | 0.75 | 1030 | 3 | 92.04 | 18.52 | 0.00072 | 0.06889 | 10.7 | BABA | FAIL
2714 | 2022-12-04 | 14:14:49 | CARGO | MD2A98AXXNWM43694(V14) | PWM+HFM_ECOP | 0.0045 | 0.0092 | 0.1824 | 0.1916 | 91.92 | 0.008 | 28.78 | 27.11 | 2 | 114 | 96 | 38 |  |  | As Is After ARAI @R&D | NOx_pct_delta_egr_set_0 | NO WARMUP | 5KM WOT + IDC | OVER NIGHT | Base | BASE | 2D_6P_C | ON | 6 | v06.7.12.26 | 0.994 | 0.182 | 110.81+ 0.0674v2 + 690dv/dt | 0.76 | 1031 | 4 | 87.61 | 22.01 | -0.0263 | 0.07156 | 10.5 | PATIL | FAIL
2715 | 2022-12-04 | 16:35:06 | CARGO | MD2A98AX5NWM43649(V15) | PWM+HFM_ECOP | 0.0153 | 0.0115 | 0.1757 | 0.1872 | 96.78 | 0.0096 | 27.33 | 25.5 | 8 | 110 | 94 | 46 |  |  | As Is After ARAI @R&D | NOx_pct_delta_egr_set_0 | NO WARMUP | 5KM WOT + IDC | OVER NIGHT | Base | BASE | 2D_6P_C | ON | 5.7 | v06.7.12.26 | 0.986 | 0.176 | 110.81+ 0.0674v2 + 690dv/dt | 0.93 | 1034 | 5 | 90.73 | 19.99 | -0.00142 | 0.06903 | 10.3 | NIRMAL | FAIL
2716 | 13/04/2022 | 09:08:56 | CARGO | MD2A98AX6NWM43675(V10) | PWM+HFM_ECOP | 0.0338 | 0.0187 | 0.1139 | 0.1326 | 97.71 | 0.0129 | 27.05 | 24.64 | 17 | 71 | 66 | 62 | 120 |  | V13 Not Ok Fuel pump | NOx_pct_delta_egr_set_-2.65 | NO WARMUP | 5KM WOT + IDC | OVER NIGHT | Base | BASE | 2D_6P_C | ON | 2.9 | v06.7.12.14 | 0.948 | 0.114 | 110.81+ 0.0674v2 + 690dv/dt | 1.14 | 1036 | 1 | 97.42 | 13.09 | -0.00234 | 0.07161 | 9 | PATIL | PASS
2717 | 13/04/2022 | 09:53:30 | XWIDE | MD2B45AX1MWL20320 (A714) | PWM+HFM | 0.0089 | 0.0106 | 0.1292 | 0.1398 | 89.71 | 0.0118 | 29.49 | 27.29 | 4 | 81 | 70 | 57 |  |  | Breather box with connected to oil sump & intake manifold_fully oil dipped wet foam | Nox _pct_delta_egr_set_0 | NO WARMUP | 5KM WOT + IDC | OVER NIGHT | Base | BASE | 2D_6P_C | ON | 3 | v06.7.09.17 | 0.978 | 0.129 | 100.9 + 0.0660v2 + 690dv/dt | 1.13 | 723 | 2 | 57.52 | 41.75 | -0.00055 | 0.07209 | 10 | PATIL | PASS
2718 | 13/04/2022 | 11:25:37 | CARGO | MD2A98AX4LWF11150 | PWM+HFM | 0.0248 | 0.0133 | 0.1409 | 0.1542 | 95.19 | 0.0146 | 27.78 | 25.58 | 12 | 88 | 77 | 70 |  |  | After 13726km running in | NOx_pct_delta_egr_set_4.03 | NO WARMUP | 5KM WOT + IDC | OVER NIGHT | Base | BASE | 2D_6P_C | ON | 5.3 | v06.7.12.15 | 0.971 | 0.141 | 110.81+ 0.0674v2 + 690dv/dt | 1.38 | 1037 | 3 | 58.42 | 52.31 | -0.00293 | 0.07175 | 9.8 | PATIL | PASS
2719 | 13/04/2022 | 22:29:35 | CARGO | MD2A98AX7NWM43622(V13) | PWM+HFM_ECOP | 0.0203 | 0.0153 | 0.1604 | 0.1757 | 94.88 | 0.0098 | 27.87 | 25.53 | 10 | 100 | 88 | 47 |  |  | Repeat for emission system confirmation | NOx_pct_delta_egr_set_0 | NO WARMUP | 5KM WOT + IDC | OVER NIGHT | Base | BASE | 2D_6P_C | ON | 8.2 | v06.7.12.26 | 0.988 | 0.16 | 110.81+ 0.0674v2 + 690dv/dt | 0.94 | 1045 | 4 | 92.04 | 18.52 | 0.00072 | 0.06889 | 10.3 | NIRMAL | PASS
2720 | 14/04/2022 | 07:27:53 | XWIDE | MD2B45AX3MWL20674 (A718) | PWM+HFM | 0.0072 | 0.0153 | 0.1484 | 0.1637 | 97.24 | 0.012 | 27.2 | 25.66 | 4 | 93 | 82 | 58 |  |  | Breather box with connected to oil sump & intake manifold+ without foam | Nox _pct_delta_egr_set_0 | NO WARMUP | 5KM WOT + IDC | OVER NIGHT | Base | 5% DEEP | 2D_6P_C | ON | 7.5 | v06.7.9.17 | 0.992 | 0.148 | 100 + 0.06930v2 + 690dv/dt | 1.18 | 729 | 1 | 61.36 | 39.2 | -0.00275 | 0.07427 | 10.5 | PATIL | PASS
2721 | 14/04/2022 | 09:58:21 | CARGO | MD2A98AX7NWM43622(V13) | PWM+HFM_ECOP | 0.0127 | 0.0143 | 0.1712 | 0.1855 | 97.97 | 0.0077 | 27 | 25.49 | 6 | 107 | 93 | 37 |  |  | Emission system confirmation_Repeat | NOx_pct_delta_egr_set_0 | NO WARMUP | NO PRECON | OVER NIGHT | Base | BASE | 2D_6P_C | ON | 11.1 | v06.7.12.26 | 0.969 | 0.171 | 110.81+ 0.0674v2 + 690dv/dt | 0.75 | 1046 | 2 | 92.04 | 18.52 | 0.00072 | 0.06889 | 9.7 | PATIL | FAIL
2722 | 14/04/2022 | 11:34:24 | XWIDE | MD2B45AX1MWL20320 (A714) | PWM+HFM | 0.0096 | 0.0139 | 0.1306 | 0.1445 | 90.36 | 0.0105 | 29.27 | 27.58 | 5 | 82 | 72 | 50 |  |  | Breather box with connected to oil sump & intake manifold_without foam | Nox _pct_delta_egr_set_0 | NO WARMUP | 5KM WOT + IDC | OVER NIGHT | Base | BASE | 2D_6P_C | ON | 9.4 | v06.7.09.17 | 0.972 | 0.131 | 100.9 + 0.0660v2 + 690dv/dt | 1 | 731 | 3 | 57.52 | 41.75 | -0.00055 | 0.07209 | 9.8 | BABA | PASS
2723 | 14/04/2022 | 14:22:39 | CARGO | MD2A98AX0NWM43641 | PWM+HFM_ECOP | 0.0149 | 0.0174 | 0.1397 | 0.1571 | 104.18 | 0.0146 | 25.38 | 23.65 | 7 | 87 | 79 | 70 |  |  | Repeat_Base | NOx_pct_delta_egr_set_0 | NO WARMUP | 5KM WOT + IDC | OVER NIGHT | Base | BASE | 2D_6P_C | ON | 8.2 | v06.7.12.14 | 0.981 | 0.14 | 110.81+ 0.0674v2 + 690dv/dt | 1.4 | 1048 | 4 | 92.32 | 18.08 | 0.00044 | 0.06868 | 10.1 | BABA | PASS
2724 | 14/04/2022 | 16:51:45 | CARGO | MD2A98AXXNWM43694(V14) | PWM+HFM_ECOP | 0.0104 | 0.0162 | 0.1348 | 0.151 | 101.08 | 0.017 | 26.17 | 24.17 | 5 | 84 | 75 | 82 |  |  | Production dataset v6.7.12.14 | NOx_pct_delta_egr_set_0 | NO WARMUP | 5KM WOT + IDC | OVER NIGHT | Base | BASE | 2D_6P_C | ON | 8.7 | v06.7.12.14 | 0.975 | 0.135 | 110.81+ 0.0674v2 + 690dv/dt | 1.64 | 1050 | 5 | 87.61 | 22.01 | -0.0263 | 0.07156 | 9.9 | NIRMAL | PASS
2725 | 14/04/2022 | 18:00:17 | CARGO | MD2A98AX7NWM43622(V13) | PWM+HFM_ECOP | 0.0204 | 0.0177 | 0.131 | 0.1487 | 97.3 | 0.0103 | 27.18 | 24.81 | 10 | 82 | 74 | 50 |  |  | Production dataset v6.7.12.14 | NOx_pct_delta_egr_set_0 | NO WARMUP | NO PRECON | OVER NIGHT | Base | BASE | 2D_6P_C | ON | 9.8 | v06.7.12.14 | 0.982 | 0.131 | 110.81+ 0.0674v2 + 690dv/dt | 0.98 | 1052 | 6 | 92.04 | 18.52 | 0.00072 | 0.06889 | 10.2 | NIRMAL | PASS
2726 | 14/04/2022 | 19:29:12 | CARGO | MD2A98AX5NWM43649(V15) | PWM+HFM_ECOP | 0.015 | 0.014 | 0.136 | 0.15 | 102.59 | 0.0115 | 25.78 | 23.74 | 8 | 85 | 75 | 55 |  |  | Production dataset v6.7.12.14 | NOx_pct_delta_egr_set_0 | NO WARMUP | 5KM WOT + IDC | OVER NIGHT | Base | BASE | 2D_6P_C | ON | 8.6 | v06.7.12.14 | 0.968 | 0.136 | 110.81+ 0.0674v2 + 690dv/dt | 1.07 | 1054 | 7 | 90.73 | 19.99 | -0.00142 | 0.06903 | 9.7 | NIRMAL | PASS
2727 | 15/04/2022 | 07:13:57 | CARGO | MD2A98AX7NWM43622(V13) | PWM+HFM_ECOP | 0.0148 | 0.0143 | 0.1496 | 0.1639 | 98.19 | 0.0088 | 26.94 | 24.79 | 7 | 93 | 82 | 42 |  |  | Dataset v6.9.12.22_MOD_1_Map | NOx_pct_delta_egr_set_0 | NO WARMUP | 5KM WOT + IDC | OVER NIGHT | Base | BASE | 2D_6P_C | ON | 8 | v06.9.12.22 | 1.07 | 0.152 | 110.81+ 0.0674v2 + 690dv/dt | 0.83 | 1056 | 1 | 92.04 | 18.52 | 0.00072 | 0.06889 | 12.7 | PATIL | PASS
2728 | 15/04/2022 | 08:42:57 | CARGO | MD2A98AXXNWM43694(V14) | PWM+HFM_ECOP | 0.0065 | 0.0086 | 0.1477 | 0.1563 | 100.74 | 0.0146 | 26.26 | 25.03 | 3 | 92 | 78 | 70 |  |  | Dataset v6.9.12.22_MOD_1_Map | NOx_pct_delta_egr_set_0 | NO WARMUP | 5KM WOT + IDC | OVER NIGHT | Base | BASE | 2D_6P_C | ON | 4.6 | v06.9.12.22 | 1.094 | 0.154 | 110.81+ 0.0674v2 + 690dv/dt | 1.41 | 1057 | 2 | 87.61 | 22.01 | -0.0263 | 0.07156 | 13.3 | BABA | PASS
2729 | 15/04/2022 | 10:05:43 | CARGO | MD2A98AX5NWM43649(V15) | PWM+HFM_ECOP | 0.0086 | 0.0126 | 0.1539 | 0.1665 | 104.71 | 0.0135 | 25.26 | 23.91 | 4 | 96 | 83 | 65 |  |  | Dataset v6.9.12.22_MOD_1_Map | NOx_pct_delta_egr_set_0 | NO WARMUP | 5KM WOT + IDC | OVER NIGHT | Base | BASE | 2D_6P_C | ON | 6.8 | v06.9.12.22 | 0.999 | 0.154 | 110.81+ 0.0674v2 + 690dv/dt | 1.31 | 1058 | 3 | 90.73 | 19.99 | -0.00142 | 0.06903 | 10.7 | BABA | PASS
2730 | 15/04/2022 | 15:10:52 | MAX-Z | MD2B38AX3MWJ05428 | ICOP | 0.0096 | 0.0197 | 0.1215 | 0.1412 | 98.22 | 0.0253 | 26.92 | 25.03 | 5 | 76 | 71 | 122 |  |  | OBD II_Cargo mod map 1 | NOx_pct_delta_egr_set_0 | NO WARMUP | 5KM WOT + IDC | OVER NIGHT | BASE | BASE | 2D_4P_NC | ON | 9.7 | v01.0.10.00 | 1.001 | 0.121 | 98.55 + 0.057v2 + 610dv/dt | 2.39 | 267 | 4 | 60.76 | 37.34 | -0.00302 | 0.0598 | 10.7 | BABA | FAIL
2731 | 15/04/2022 | 23:16:44 | XWIDE | MD2B45AXXMWH29757(A874) | PWM+HFM | 0.0279 | 0.0094 | 0.1492 | 0.1586 | 93.32 | 0.0115 | 28.34 | 26.42 | 14 | 93 | 79 | 55 |  |  | Road endurance after 7415km | Nox _pct_delta_egr_set_0 | NO WARMUP | 5KM WOT + IDC | OVER NIGHT | Base | BASE | 2D_6P_C | ON | 23.7 | v06.7.9.17 | 1.015 | 0.149 | 100 + 0.06930v2 + 690dv/dt | 1.1 | 735 | 7 | 59.51 | 41.5 | -0.00017 | 0.07053 | 11.2 | NIRMAL | PASS
2732 | 18/04/2022 | 18:35:49 | XWIDE | MD2B45AX3MWL20674 (A718) | PWM+HFM | 0.0065 | 0.0097 | 0.1522 | 0.1619 | 97.34 | 0.0072 | 27.18 | 24.98 | 3 | 95 | 81 | 35 |  |  | Breather box with connected to oil sump & intake manifold+ with coarse foam (40 PPI) | Nox _pct_delta_egr_set_0 | NO WARMUP | 5KM WOT + IDC | 8 HRS | Base | 5% DEEP | 2D_6P_C | ON | 6.9 | v06.7.9.17 | 0.998 | 0.152 | 100 + 0.06930v2 + 690dv/dt | 0.72 | 740 | 1 | 61.36 | 39.2 | -0.00275 | 0.07427 | 10.7 | BABA | PASS
2733 | 18/04/2022 | 19:47:46 | XWIDE | MD2B45AX1MWL20320 (A714) | PWM+HFM | 0.0089 | 0.0118 | 0.126 | 0.1378 | 88.09 | 0.0099 | 30.02 | 27.15 | 4 | 79 | 69 | 48 |  |  | Breather box with connected to oil sump & intake manifold_with coarse foam (40 PPI) | Nox _pct_delta_egr_set_0 | NO WARMUP | 5KM WOT + IDC | 8 HRS | Base | BASE | 2D_6P_C | ON | 11.1 | v06.7.09.17 | 0.995 | 0.126 | 100.9 + 0.0660v2 + 690dv/dt | 0.75 | 742 | 2 | 57.52 | 41.75 | -0.00055 | 0.07209 | 10.5 | BABA | PASS
2734 | 18/04/2022 | 21:58:57 | CARGO | MD2A98AX5NWM43649(V15) | PWM+HFM_ECOP | 0.0161 | 0.0148 | 0.1499 | 0.1647 | 102.88 | 0.0159 | 25.71 | 23.7 | 8 | 94 | 82 | 76 |  |  | Dataset v6.9.12.22_MOD_1_Map_Max Valve lift 4mm | NOx_pct_delta_egr_set_0 | NO WARMUP | 5KM WOT + IDC | 8 HRS | Base | BASE | 2D_6P_C | ON | 9.2 | v06.9.12.22 | 0.994 | 0.15 | 110.81+ 0.0674v2 + 690dv/dt | 1.52 | 1065 | 3 | 90.73 | 19.99 | -0.00142 | 0.06903 | 10.5 | BABA | PASS
2735 | 18/04/2022 | 22:39:55 | CARGO | MD2A98AXXNWM43694(V14) | PWM+HFM_ECOP | 0.0093 | 0.0145 | 0.1529 | 0.1674 | 101.69 | 0.0189 | 26.01 | 24.13 | 5 | 96 | 84 | 91 |  |  | Dataset v6.9.12.22_MOD_1_Map_Max Valve lift 4mm | NOx_pct_delta_egr_set_0 | NO WARMUP | 5KM WOT + IDC | 8 HRS | Base | BASE | 2D_6P_C | ON | 8.7 | v06.9.12.22 | 0.99 | 0.153 | 110.81+ 0.0674v2 + 690dv/dt | 1.83 | 1066 | 4 | 87.61 | 22.01 | -0.0263 | 0.07156 | 10.4 | BABA | PASS
2736 | 19/04/2022 | 00:00:05 | XWIDE | MD2B45AX1MWH29730 | ICOP | 0.0179 | 0.0118 | 0.1549 | 0.1667 | 100.68 | 0.0163 | 26.27 | 24.49 | 9 | 97 | 83 | 78 | 120 |  | Bosch FIP & Injector | NOx_pct_delta_egr_set_-2.88 | NO WARMUP | 5KM WOT + IDC | 8 HRS | Base | BASE | 2D_6P_C | ON | 7.7 | v06.7.9.17 | 1.014 | 0.155 | 100 + 0.0693v2 + 690dv/dt | 1.58 | 744 | 5 | 61.36 | 39.2 | -0.00274 | 0.07428 | 11.1 | BABA | PASS
2737 | 19/04/2022 | 21:52:15 | MAX-Z | MD2B38AX3MWJ05428 | ICOP | 0.0071 | 0.0101 | 0.1697 | 0.1798 | 98.92 | 0.0179 | 26.74 | 25.5 | 4 | 106 | 90 | 86 |  |  | OBD II_Max Z mod map 1 | NOx_pct_delta_egr_set_0 | NO WARMUP | 5KM WOT + IDC | OVER NIGHT | BASE | BASE | 2D_4P_NC | ON | 5 | v01.0.10.00 | 0.986 | 0.17 | 98.55 + 0.057v2 + 610dv/dt | 1.71 | 269 | 1 | 60.76 | 37.34 | -0.00302 | 0.0598 | 10.3 | BABA | FAIL
2738 | 20/04/2022 | 08:56:51 | XWIDE | MD2B45AX5NWA33339 | PWM+HFM_ICOP | 0.0114 | 0.0025 | 0.1244 | 0.1269 | 94.56 | 0.0115 | 27.98 | 25.99 | 6 | 78 | 63 | 55 |  |  | BASE_ICOP Batch Apr'22 | NOx_pct_delta_egr_set_2.030 | NO WARMUP | 5KM WOT + IDC | OVER NIGHT | Base | BASE | 2D_6P_C | ON | 0 | v06.7.9.16 | 0.992 | 0.124 | 100 + 0.0693v2 + 690dv/dt | 1.07 | 758 | 1 | 88.86 | 11.25 | -0.00014 | 0.072 | 10.5 | NIRMAL | PASS
2739 | 20/04/2022 | 11:06:45 | XWIDE | MD2B45AX1NWA33340 | PWM+HFM_ICOP | 0.0057 | 0.0086 | 0.1371 | 0.1457 | 95.13 | 0.017 | 27.81 | 25.75 | 3 | 86 | 73 | 82 |  |  | BASE_ICOP Batch Apr'22 | NOx_pct_delta_egr_set_1.51 | NO WARMUP | 5KM WOT + IDC | OVER NIGHT | Base | BASE | 2D_6P_C | ON | 10.9 | v06.7.9.16 | 0.984 | 0.137 | 100 + 0.0693v2 + 690dv/dt | 1.63 | 760 | 2 | 86.03 | 13.69 | -0.00163 | 0.07199 | 10.2 | NIRMAL | PASS
2740 | 20/04/2022 | 12:16:25 | XWIDE | MD2B45AX3NWA33338 | PWM+HFM_ICOP | 0.0073 | 0.0012 | 0.1226 | 0.1238 | 92.95 | 0.0124 | 28.47 | 26.25 | 4 | 77 | 62 | 60 |  |  | BASE_ICOP Batch Apr'22 | NOx_pct_delta_egr_set_-0.51 | NO WARMUP | 5KM WOT + IDC | OVER NIGHT | Base | BASE | 2D_6P_C | ON | 0 | v06.7.9.16 | 0.982 | 0.123 | 100 + 0.0693v2 + 690dv/dt | 1.18 | 761 | 3 | 81.1 | 17.98 | -0.00237 | 0.07298 | 10.2 | NIRMAL | PASS
2741 | 20/04/2022 | 15:27:53 | CARGO | MD2A98AX6NWM43675(V10) | PWM+HFM_ECOP | 0.0516 | 0.005 | 0.117 | 0.122 | 101.21 | 0.0157 | 26.12 | 24.34 | 26 | 73 | 61 | 75 | 120 |  | V4 FIP and BS6 mean fuel setting | NOx_pct_delta_egr_set_-0.630 | NO WARMUP | 5KM WOT + IDC | OVER NIGHT | Base | BASE | 2D_6P_C | ON | 0 | v06.7.12.15 | 0.987 | 0.117 | 110.81+ 0.0674v2 + 690dv/dt | 1.51 | 1074 | 4 | 97.42 | 13.09 | -0.00234 | 0.07161 | 10.3 | NIRMAL | PASS
2742 | 20/04/2022 | 19:07:14 | XWIDE | MD2B45AX3NWA33337 | PWM+HFM_ICOP | 0.0054 | 0.0009 | 0.1345 | 0.1354 | 94.61 | 0.011 | 27.97 | 25.18 | 3 | 84 | 68 | 53 |  |  | BASE_ICOP Batch Apr'22 | NOx_pct_delta_egr_set_0.36 | NO WARMUP | 5KM WOT + IDC | 8 HRS | Base | BASE | 2D_6P_C | ON | 0 | v06.7.9.16 | 0.975 | 0.135 | 100 + 0.0693v2 + 690dv/dt | 1.07 | 764 | 5 | 82.21 | 16.53 | 0.00123 | 0.06964 | 9.9 | BABA | PASS
2743 | 20/04/2022 | 20:03:10 | XWIDE | MD2B45AX1MWL20320 (A714) | PWM+HFM | 0.0097 | 0.0001 | 0.1325 | 0.1326 | 89 | 0.0098 | 29.73 | 26.86 | 5 | 83 | 66 | 47 |  |  | breather box with connected to oil sump & intake manifold + with coarse foam (40 PPI) fully dipped in oil | Nox _pct_delta_egr_set_0 | NO WARMUP | 5KM WOT + IDC | 8 HRS | Base | BASE | 2D_6P_C | ON | 0 | v06.7.09.17 | 0.981 | 0.133 | 100.9 + 0.0660v2 + 690dv/dt | 0.95 | 765 | 6 | 57.52 | 41.75 | -0.00055 | 0.07209 | 10.1 | BABA | PASS
2744 | 20/04/2022 | 22:01:37 | XWIDE | MD2B45AX3MWL20674 (A718) | PWM+HFM | 0.0073 | 0 | 0.1451 | 0.1451 | 95.06 | 0.0064 | 27.84 | 25.93 | 4 | 91 | 73 | 31 |  |  | Breather box with connected to oil sump & intake manifold+ with coarse foam (40 PPI) fully dipped in oil | Nox _pct_delta_egr_set_0 | NO WARMUP | 5KM WOT + IDC | 8 HRS | Base | 5% DEEP | 2D_6P_C | ON | 0 | v06.7.9.17 | 0.978 | 0.145 | 100 + 0.06930v2 + 690dv/dt | 0.62 | 767 | 7 | 61.36 | 39.2 | -0.00275 | 0.07427 | 10 | BABA | PASS
2745 | 21/04/2022 | 09:28:22 | XWIDE | MD2B45AX3MWL20674 (A718) | PWM+HFM | 0.006 | 0.0136 | 0.1462 | 0.1598 | 97.58 | 0.0066 | 27.11 | 25.01 | 3 | 91 | 80 | 32 |  |  | Repeat_Breather box with connected to oil sump & intake manifold+ with coarse foam (40 PPI) fully dipped in oil | Nox _pct_delta_egr_set_0 | NO WARMUP | NO PRECON | OVER NIGHT | Base | 5% DEEP | 2D_6P_C | ON | 8 | v06.7.9.17 | 0.985 | 0.146 | 100 + 0.06930v2 + 690dv/dt | 0.66 | 770 | 1 | 61.36 | 39.2 | -0.00275 | 0.07427 | 10.3 | PATIL | PASS
2746 | 21/04/2022 | 10:18:39 | CARGO | MD2A98AX6NWM43675(V10) | PWM+HFM_ECOP | 0.0434 | 0.0218 | 0.1157 | 0.1375 | 100.5 | 0.0165 | 26.3 | 24.59 | 22 | 72 | 69 | 79 |  |  | Repeat_V4 FIP and BS6 mean fuel setting | NOx_pct_delta_egr_set_-0.630 | NO WARMUP | NO PRECON | OVER NIGHT | Base | BASE | 2D_6P_C | ON | 7.1 | v06.7.12.15 | 0.963 | 0.116 | 110.81+ 0.0674v2 + 690dv/dt | 1.55 | 1077 | 2 | 97.42 | 13.09 | -0.00234 | 0.07161 | 9.6 | NIRMAL | PASS
2747 | 21/04/2022 | 12:01:23 | MAX-Z | MD2B38AX3MWJ05428 | ICOP | 0.0124 | 0.0143 | 0.1385 | 0.1528 | 94.95 | 0.0269 | 27.86 | 26.03 | 6 | 87 | 76 | 129 |  |  | OBD II_EGR Lift Constant 3mm | NOx_pct_delta_egr_set_0 | NO WARMUP | NO PRECON | OVER NIGHT | BASE | BASE | 2D_4P_NC | ON | 6.2 | v01.0.10.00 | 0.957 | 0.139 | 98.55 + 0.057v2 + 610dv/dt | 2.57 | 270 | 3 | 60.76 | 37.34 | -0.00302 | 0.0598 | 9.4 | NIRMAL | FAIL
2748 | 21/04/2022 | 22:51:02 | MAX-Z | MD2B38AX3MWJ05428 | ICOP | 0.0075 | 0.0115 | 0.136 | 0.1475 | 90.82 | 0.0203 | 29.13 | 26.87 | 4 | 85 | 74 | 98 |  |  | OBD II_EGR Lift Constant 2.5mm | NOx_pct_delta_egr_set_0 | NO WARMUP | 5KM WOT + IDC | 8 HRS | BASE | BASE | 2D_4P_NC | ON | 22.4 | v01.0.10.00 | 0.976 | 0.136 | 98.55 + 0.057v2 + 610dv/dt | 2.05 | 272 | 4 | 60.76 | 37.34 | -0.00302 | 0.0598 | 9.9 | OTHERS | PASS
2749 | 22/04/2022 | 14:24:59 | CARGO | MD2A98AX8NWK40884 | PWM+HFM | 0.017 | 0.0151 | 0.1501 | 0.1652 | 97.99 | 0.0153 | 26.99 | 25.13 | 8 | 94 | 83 | 74 |  |  | BASE_Delta 0% (Plant set High delta) | NOx_pct_delta_egr_set_0 | NO WARMUP | NO PRECON | OVER NIGHT | Base | BASE | 2D_6P_C | ON | 9.3 | v06.7.12.14 | 0.966 | 0.15 | 110.81+ 0.0674v2 + 690dv/dt | 1.42 | 1080 | 1 | 81.76 | 27.55 | -0.00504 | 0.07216 | 9.6 | NIRMAL | PASS
2750 | 22/04/2022 | 16:11:04 | MAX-Z | MD2B38AX4NWA06024 | ICOP | 0.0147 | 0.0155 | 0.1194 | 0.1349 | 89.32 | 0.0213 | 29.61 | 27.57 | 7 | 75 | 67 | 102 | 131 |  | BASE ICOP Batch Apr'22 | BASE | NO WARMUP | 5KM WOT + IDC | 8 HRS | Base | 5% DEEP | 2D_4P_NC | ON | 8 | v04.9.02.51 | 0.97 | 0.119 | 98.55 + 0.057v2 + 610dv/dt | 2.01 | 277 | 2 | 62.59 | 35.24 | -0.00169 | 0.05915 | 9.8 | NIRMAL | FAIL
2751 | 22/04/2022 | 17:29:15 | MAX-Z | MD2B38AX6NWA06025 | ICOP | 0.0148 | 0.0143 | 0.1168 | 0.1311 | 82.86 | 0.0162 | 31.91 | 30.28 | 7 | 73 | 66 | 78 | 120 |  | BASE ICOP Batch Apr'22 | BASE | NO WARMUP | 5KM WOT + IDC | 8 HRS | Base | 5% DEEP | 2D_4P_NC | ON | 12.4 | v04.9.02.51 | 0.979 | 0.117 | 98.55 + 0.057v2 + 610dv/dt | 1.57 | 280 | 4 | 65.56 | 30.83 | -0.00374 | 0.06069 | 10 | NIRMAL | PASS
2752 | 22/04/2022 | 19:30:31 | MAX-Z | MD2B38AX1NWA06028 | ICOP | 0.0136 | 0.0112 | 0.131 | 0.1422 | 85.93 | 0.0163 | 30.78 | 28.91 | 7 | 82 | 71 | 78 | 131 |  | BASE ICOP Batch Apr'22 | BASE | NO WARMUP | 5KM WOT + IDC | 8 HRS | Base | 5% DEEP | 2D_4P_NC | ON | 8.5 | v04.9.02.51 | 0.98 | 0.131 | 98.55 + 0.057v2 + 610dv/dt | 1.48 | 282 | 5 | 66.28 | 31.91 | -0.00119 | 0.05975 | 10.1 | OTHERS | PASS
2753 | 22/04/2022 | 22:29:09 | MAX-Z | MD2B38AX8NWA06026 | ICOP | 0.0121 | 0.0104 | 0.1321 | 0.1425 | 86.54 | 0.0134 | 30.56 | 28.41 | 6 | 83 | 71 | 64 | 127 |  | BASE ICOP Batch Apr'22 | BASE | NO WARMUP | 5KM WOT + IDC | 8 HRS | Base | 5% DEEP | 2D_4P_NC | ON | 6.4 | v04.9.02.51 | 0.971 | 0.132 | 98.55 + 0.057v2 + 610dv/dt | 1.3 | 284 | 6 | 72.21 | 26.08 | -0.00121 | 0.05948 | 9.8 | OTHERS | PASS
2754 | 25/04/2022 | 17:35:10 | XWIDE | MD2B45AX1MWH29730 | ICOP | 0.0324 | 0.0247 | 0.1474 | 0.1721 | 105.07 | 0.0156 | 25.16 | 23.03 | 16 | 92 | 86 | 75 | 120 |  | Stanadyne FIP_D44_Injector_A5-58 | NOx_pct_delta_egr_set_-5.48 | NO WARMUP | 5KM WOT + IDC | 8 HRS | Base | BASE | 2D_6P_C | ON | 6.5 | v06.7.9.17 | 0.968 | 0.147 | 100 + 0.0693v2 + 690dv/dt | 1.48 | 779 | 1 | 61.36 | 39.2 | -0.00274 | 0.07428 | 9.7 | NIRMAL | PASS
2755 | 26/04/2022 | 10:00:27 | XWIDE | MD2B45AX6LWL00653 | Production | 0.1271 | 0.0282 | 0.1297 | 0.1579 | 95.35 | 0.0604 | 27.67 | 25.52 | 64 | 81 | 79 | 290 | 113 |  | SOF trial_Prod DOC 2"+ Dummy PPF_47mm PM filter_Existing piston | BASE | NO WARMUP | 5KM WOT + IDC | 8 HRS | Base | BASE | Prod DOC 2"+ Dummy PPF | ON | 5.5 | v04.7.01.57 | 0.968 | 0.13 | 100 + 0.06930v2 + 690dv/dt | 4.34 | 781 | 2 | 60.35 | 38.64 | -0.00054 | 0.07071 | 9.7 | NIRMAL | FAIL
2756 | 26/04/2022 | 14:17:00 | Compact | 4033(V14) | ON_OFF_EGR Valve | 0.0166 | 0.0156 | 0.1084 | 0.124 | 74.58 | 0.0104 | 35.45 | 33.51 | 8 | 68 | 62 | 50 | 115 |  | Breather box_After 5000 km | After 5000 km | NO WARMUP | 5KM WOT + IDC | OVER NIGHT | Base | BASE | 2D_5P_C | ON | 4.7 | v04.9.03.67 | 0.98 | 0.108 | 91.03+0.0499v2 +550dv/dT | 1 | 216 | 1 | 76.12 | 14.29 | -0.00308 | 0.05304 | 10.1 | BABA | PASS
2757 | 26/04/2022 | 17:21:41 | CARGO | MD2A98AX7NWM43622(V13) | PWM+HFM_ECOP | 0.0211 | 0.0192 | 0.1271 | 0.1463 | 99.67 | 0.0147 | 26.53 | 24.3 | 11 | 79 | 73 | 71 |  |  | Dataset v6.9.12.24 | NOx_pct_delta_egr_set_0 | NO WARMUP | 5KM WOT + IDC | OVER NIGHT | Base | BASE | 2D_6P_C | ON | 6.4 | v06.9.12.24 | 0.973 | 0.127 | 110.81+ 0.0674v2 + 690dv/dt | 1.36 | 1085 | 2 | 92.04 | 18.52 | 0.00072 | 0.06889 | 9.9 | NIRMAL | PASS
2758 | 26/04/2022 | 19:32:45 | XWIDE | MD2B45AX1NWA33340 | PWM+HFM_ICOP | 0.0108 | 0.0112 | 0.147 | 0.1582 | 93.7 | 0.0116 | 28.23 | 25.74 | 5 | 92 | 79 | 56 |  |  | Dataset v6.9.9.21 | NOx_pct_delta_egr_set_0 | NO WARMUP | 5KM WOT + IDC | OVER NIGHT | Base | BASE | 2D_6P_C | ON | 4.9 | v06.9.9.21 | 0.987 | 0.147 | 100 + 0.0693v2 + 690dv/dt | 1.09 | 784 | 3 | 86.03 | 13.69 | -0.00163 | 0.07199 | 10.3 | NIRMAL | PASS
2759 | 27/04/2022 | 08:20:43 | Compact | MD2A97AX7NWA00349 | ICOP | 0.0105 | 0.0124 | 0.1315 | 0.1439 | 76.06 | 0.0023 | 34.77 | 33.26 | 5 | 82 | 72 | 11 | 124 |  | ICOP as is_Tubless tyre_New Loading | BASE | NO WARMUP | 5KM WOT + IDC | OVER NIGHT | Base | 5% DEEP | 2D_5P_C | ON | 8.3 | v4.9.3.67 | 0.995 | 0.132 | 81.48+0.04450v2 +550dv/dT | 0.16 | 219 | 1 | 74.71 | 6.22 | -0.00741 | 0.05037 | 10.6 | BABA | PASS
2760 | 27/04/2022 | 09:43:06 | Compact | MD2A97AX9NWA00353 | ICOP | 0.0125 | 0.0262 | 0.1161 | 0.1423 | 76.97 | 0.0129 | 34.34 | 32.89 | 6 | 73 | 71 | 62 | 122 |  | ICOP as is_Tubless tyre_New Loading | BASE | NO WARMUP | 5KM WOT + IDC | OVER NIGHT | Base | 5% DEEP | 2D_5P_C | ON | 9 | v4.9.3.67 | 0.986 | 0.116 | 81.48+0.04450v2 +550dv/dT | 1.21 | 221 | 2 | 66.76 | 13.51 | -0.00431 | 0.04801 | 10.3 | BABA | PASS
2761 | 27/04/2022 | 12:01:55 | Compact | MD2A97AX5NWA00351 | ICOP | 0.0107 | 0.0125 | 0.1166 | 0.1291 | 79.47 | 0.0168 | 33.28 | 31.87 | 5 | 73 | 65 | 81 | 121 |  | ICOP as is_Tubless tyre_New Loading | BASE | NO WARMUP | 5KM WOT + IDC | OVER NIGHT | Base | 5% DEEP | 2D_5P_C | ON | 8 | v4.9.3.67 | 0.977 | 0.117 | 81.48+0.04450v2 +550dv/dT | 1.63 | 223 | 3 | 76.72 | 4.43 | -0.00325 | 0.04672 | 10 | BABA | PASS
2762 | 27/04/2022 | 14:54:47 | Compact | MD2A97AX5NWA00348 | ICOP | 0.0104 | 0.0237 | 0.1215 | 0.1452 | 75.07 | 0.0119 | 35.21 | 33.43 | 5 | 76 | 73 | 57 | 131 |  | ICOP as is_Tubless tyre_New Loading_Wheel jam | BASE | NO WARMUP | 5KM WOT + IDC | OVER NIGHT | Base | 5% DEEP | 2D_5P_C | ON | 8.2 | v4.9.3.67 | 0.978 | 0.121 | 81.48+0.04450v2 +550dv/dT | 1.17 | 225 | 4 | 71.54 | 10.99 | -0.00283 | 0.04704 | 10 | BABA | PASS
2763 | 27/04/2022 | 16:57:16 | CARGO | MD2A98AX5NWM43649(V15) | PWM+HFM_ECOP | 0.0282 | 0.0178 | 0.1351 | 0.1529 | 105.19 | 0.0146 | 25.14 | 23.44 | 14 | 84 | 76 | 70 |  |  | Dataset v6.9.12.24 | NOx_pct_delta_egr_set_0 | NO WARMUP | 5KM WOT + IDC | OVER NIGHT | Base | BASE | 2D_6P_C | ON | 5.2 | v06.9.12.24 | 0.974 | 0.135 | 110.81+ 0.0674v2 + 690dv/dt | 1.39 | 1086 | 5 | 90.73 | 19.99 | -0.00142 | 0.06903 | 9.9 | NIRMAL | PASS
2764 | 27/04/2022 | 18:38:22 | XWIDE | MD2B45AX3NWA33337 | PWM+HFM_ICOP | 0.0192 | 0.019 | 0.1211 | 0.1401 | 95.29 | 0.0138 | 27.75 | 25.54 | 10 | 76 | 70 | 66 |  |  | Dataset v6.9.9.21 | NOx_pct_delta_egr_set_0 | NO WARMUP | 5KM WOT + IDC | OVER NIGHT | Base | BASE | 2D_6P_C | ON | 5.2 | v06.9.9.21 | 0.972 | 0.121 | 100 + 0.0693v2 + 690dv/dt | 1.35 | 785 | 6 | 82.21 | 16.53 | 0.00123 | 0.06964 | 9.8 | BABA | PASS
2765 | 28/04/2022 | 07:19:00 | Compact | MD2A97AX7NWA00349 | ICOP | 0.0104 | 0.0101 | 0.1341 | 0.1442 | 79.69 | 0.012 | 33.19 | 31.96 | 5 | 84 | 72 | 58 | 124 |  | ICOP as is_Tubless tyre_New Loading | REPEAT | NO WARMUP | 5KM WOT + IDC | OVER NIGHT | Base | 5% DEEP | 2D_5P_C | ON | 10.7 | v4.9.3.67 | 0.992 | 0.134 | 81.48+0.04450v2 +550dv/dT | 1.18 | 228 | 1 | 74.71 | 6.22 | -0.00741 | 0.05037 | 10.5 | BABA | PASS
2766 | 28/04/2022 | 09:18:00 | MAX-Z | MD2B38AX8NWA06026 | ICOP | 0.0132 | 0.0157 | 0.1288 | 0.1445 | 85.43 | 0.011 | 30.96 | 28.68 | 7 | 80 | 72 | 53 | 124 |  | After 150km Running | BASE | NO WARMUP | 5KM WOT + IDC | OVER NIGHT | Base | 5% DEEP | 2D_4P_NC | ON | 9.2 | v04.9.02.51 | 1.005 | 0.129 | 98.55 + 0.057v2 + 610dv/dt | 1.06 | 290 | 2 | 71.62 | 26.58 | -0.00265 | 0.06104 | 10.9 | BABA | PASS
2767 | 28/04/2022 | 11:14:53 | XWIDE | MD2B45AX1MWH29730 | ICOP | 0.8927 | 0.1435 | 0.1172 | 0.2607 | 112.71 | 0.0318 | 23.1 | 20.85 | 446 | 73 | 130 | 153 |  |  | Stanadyne FIP_D44_Injector_A5-58_Dataset_v06.9.9.21_Drivability not ok | NOx_pct_delta_egr_set_0 | NO WARMUP | 5KM WOT + IDC | OVER NIGHT | Base | BASE | 2D_6P_C | ON | 8.6 | v06.9.9.21 | 0.969 | 0.117 | 100 + 0.0693v2 + 690dv/dt | 3.05 | 786 | 3 | 61.36 | 39.2 | -0.00274 | 0.07428 | 9.7 | BABA | FAIL
2768 | 28/04/2022 | 12:04:20 | MAX-Z | MD2B38AX4NWA06024 | ICOP | 0.0157 | 0.0246 | 0.1236 | 0.1482 | 94.59 | 0.0211 | 27.95 | 26.17 | 8 | 77 | 74 | 101 | 131 |  | "After 150km Running" | BASE | NO WARMUP | 5KM WOT + IDC | OVER NIGHT | Base | 5% DEEP | 2D_4P_NC | ON | 5.4 | v04.9.02.51 | 0.979 | 0.124 | 98.55 + 0.057v2 + 610dv/dt | 2 | 293 | 4 | 62.89 | 35.43 | -0.00034 | 0.0599 | 10.1 | BABA | FAIL
2769 | 28/04/2022 | 15:19:22 | MAX-Z | MD2B38AX6NWA06025 | ICOP | 0.0105 | 0.0131 | 0.1124 | 0.1255 | 82.45 | 0.0125 | 32.08 | 29.82 | 5 | 70 | 63 | 60 | 120 |  | New loading | BASE | NO WARMUP | 5KM WOT + IDC | OVER NIGHT | Base | 5% DEEP | 2D_4P_NC | ON | 4.1 | v04.9.02.51 | 0.976 | 0.112 | 77.10 + 0.05910v2 + 610dv/dt | 1.21 | 296 | 6 | 60.81 | 15.7 | 0.00066 | 0.05973 | 9.9 | BABA | PASS
2770 | 28/04/2022 | 22:31:12 | MAX-Z | MD2B38AX8NWA06026 | ICOP | 0.0194 | 0.0179 | 0.1196 | 0.1375 | 85.9 | 0.013 | 30.78 | 28.89 | 10 | 75 | 69 | 62 | 145 |  | NOx set 145ppm_Regular loading |  | NO WARMUP | 5KM WOT + IDC | OVER NIGHT | Base | 5% DEEP | 2D_4P_NC | ON | 3.6 | v04.9.02.51 | 1.383 | 0.158 | 98.55 + 0.057v2 + 610dv/dt | 1.25 | 298 | 7 | 71.62 | 26.58 | -0.00265 | 0.06104 | 19.1 | NIRMAL | PASS
2771 | 29/04/2022 | 07:28:47 | CARGO | MD2A98AX6NWM43675(V10) | PWM+HFM_ECOP | 1.7585 | 0.126 | 0.1169 | 0.2429 | 105.48 | 0.0354 | 24.36 | 22.2 | 879 | 73 | 121 | 170 |  |  | V4 FIP & Fuel setting @2400 rpm | NOx_pct_delta_egr_set_0 | NO WARMUP | 5KM WOT + IDC | OVER NIGHT | Base | BASE | 2D_6P_C | ON | 4.4 | v06.7.12.15 | 1.03 | 0.117 | 110.81+ 0.0674v2 + 690dv/dt | 3.43 | 1087 | 1 | 97.42 | 13.09 | -0.00234 | 0.07161 | 11.6 | BABA | FAIL
2772 | 29/04/2022 | 09:11:19 | CARGO | MD2A98AX6NWM43675(V10) | PWM+HFM_ECOP | 0.2645 | 0.0228 | 0.1356 | 0.1584 | 104.22 | 0.0259 | 25.27 | 23.77 | 132 | 85 | 79 | 125 | 120 |  | V4 FIP & Fuel setting @2400 rpm | NOx_pct_delta_egr_set_-4.30 | NO WARMUP | NO PRECON | FORCE SOAKED | Base | BASE | 2D_6P_C | ON | 2.3 | v06.7.12.15 | 0.972 | 0.136 | 110.81+ 0.0674v2 + 690dv/dt | 2.51 | 1088 | 2 | 97.42 | 13.09 | -0.00234 | 0.07161 | 9.8 | BABA | FAIL
2773 | 29/04/2022 | 11:41:35 | MAX-Z | MD2B38AX4NWA06024 | ICOP | 0.0105 | 0.0104 | 0.1414 | 0.1518 | 92.99 | 0.0173 | 28.45 | 26.61 | 5 | 88 | 76 | 83 | 145 |  | "After 150km Running" | BASE | NO WARMUP | 5KM WOT + IDC | OVER NIGHT | Base | 5% DEEP | 2D_4P_NC | ON | 3.3 | v04.9.02.51 | 0.963 | 0.141 | 98.55 + 0.057v2 + 610dv/dt | 1.67 | 299 | 3 | 62.89 | 35.43 | -0.00034 | 0.0599 | 9.6 | BABA | PASS
2774 | 29/04/2022 | 12:26:05 | MAX-Z | MD2B38AX6NWA06025 | ICOP | 0.0109 | 0.0085 | 0.1447 | 0.1532 | 81.1 | 0.0073 | 32.61 | 30.53 | 5 | 90 | 77 | 35 | 145 |  | New loading_Nox set 145ppm | BASE | NO WARMUP | 5KM WOT + IDC | OVER NIGHT | Base | 5% DEEP | 2D_4P_NC | ON | 3.8 | v04.9.02.51 | 0.981 | 0.145 | 77.10 + 0.05910v2 + 610dv/dt | 0.71 | 300 | 4 | 60.81 | 15.7 | 0.00066 | 0.05973 | 10.1 | BABA | PASS
2775 | 29/04/2022 | 14:48:45 | CARGO | MD2A98AX7NWM43622(V13) | PWM+HFM_ECOP | 0.0136 | 0.0146 | 0.1381 | 0.1527 | 99.86 | 0.0129 | 26.48 | 24.22 | 7 | 86 | 76 | 62 |  |  | Dataset v6.9.12.24_Delta% -2 | NOx_pct_delta_egr_set_-2 | NO WARMUP | 5KM WOT + IDC | OVER NIGHT | Base | BASE | 2D_6P_C | ON | 4.2 | v06.9.12.24 | 0.971 | 0.138 | 110.81+ 0.0674v2 + 690dv/dt | 1.26 | 1090 | 5 | 92.04 | 18.52 | 0.00072 | 0.06889 | 9.8 | BABA | PASS
2776 | 29/04/2022 | 21:37:37 | CARGO | MD2A98AX5NWM43649(V15) | PWM+HFM_ECOP | 0.0251 | 0.0161 | 0.1501 | 0.1662 | 104.7 | 0.0161 | 25.26 | 23.05 | 13 | 94 | 83 | 77 |  |  | Dataset v6.9.12.24_Delta -2 | NOx_pct_delta_egr_set_-2 | NO WARMUP | 5KM WOT + IDC | OVER NIGHT | Base | BASE | 2D_6P_C | ON | 3.3 | v06.9.12.24 | 0.983 | 0.15 | 110.81+ 0.0674v2 + 690dv/dt | 1.52 | 1091 | 6 | 90.73 | 19.99 | -0.00142 | 0.06903 | 10.2 | NIRMAL | PASS
2777 | 29/04/2022 | 23:11:10 | MAX-Z | MD2B38AX8NWA06026 | ICOP | 0.0248 | 0.0143 | 0.1461 | 0.1604 | 85.36 | 0.0119 | 30.97 | 28.21 | 12 | 91 | 80 | 57 | 145 |  | Repeat_NOx set 145ppm_Regular loading |  | NO WARMUP | 5KM WOT + IDC | 8 HRS | Base | 5% DEEP | 2D_4P_NC | ON | 2.3 | v04.9.02.51 | 0.973 | 0.146 | 98.55 + 0.057v2 + 610dv/dt | 1.14 | 302 | 7 | 71.62 | 26.58 | -0.00265 | 0.06104 | 9.9 | NIRMAL | PASS
2778 | 2022-04-05 | 15:09:39 | MAX-Z | MD2B38AX3MWJ05428 | ICOP | 0.0028 | 0.0067 | 0.2472 | 0.2539 | 89.98 | 0.0082 | 29.4 | 27.43 | 1 | 154 | 127 | 39 |  |  | 3mm EGR Gasket | NOx_pct_delta_egr_set_0 | NO WARMUP | NO PRECON | OVER NIGHT | BASE | BASE | 2D_4P_NC | ON | 4 | v01.3.10.01 | 0.968 | 0.247 | 98.55 + 0.057v2 + 610dv/dt | 0.83 | 303 | 1 | 60.76 | 37.34 | -0.00302 | 0.0598 | 9.7 | BABA | FAIL
2779 | 2022-04-05 | 16:16:47 | CARGO | MD2A98AX6NWM43675(V10) | PWM+HFM_ECOP | 0.9979 | 0.0493 | 0.1271 | 0.1764 | 107.11 | 0.0379 | 24.32 | 22.76 | 499 | 79 | 88 | 182 |  |  | CH#662 FIP & Fuel setting @2400 rpm | NOx_pct_delta_egr_set_0 | NO WARMUP | 5KM WOT + IDC | 8 HRS | Base | BASE | 2D_6P_C | ON | 5.5 | v06.7.12.15 | 0.966 | 0.127 | 110.81+ 0.0674v2 + 690dv/dt | 3.68 | 1097 | 2 | 97.42 | 13.09 | -0.00234 | 0.07161 | 9.6 | PATIL | FAIL
2780 | 2022-05-05 | 09:12:37 | XWIDE | MD2B45AX6LWL00653 | Production | 0.1662 | 0.0211 | 0.1424 | 0.1635 | 95.25 | 0.064 | 27.69 | 25.84 | 83 | 89 | 82 | 308 | 114 |  | SOF trial_modified piston 2nd ring & only existing DOC cat _47mm PM filter | BASE | NO WARMUP | 5KM WOT + IDC | OVER NIGHT | Base | BASE | Prod DOC 2"+ Dummy PPF | ON | 5 | v04.7.01.57 | 1.021 | 0.142 | 100 + 0.06930v2 + 690dv/dt | 4.48 | 790 | 1 | 60.35 | 38.64 | -0.00054 | 0.07071 | 11.3 | BABA | FAIL
2781 | 2022-05-05 | 10:38:59 | XWIDE | MD2B45AX1MWL20320 (A714) | PWM+HFM | 0.0128 | 0.0088 | 0.133 | 0.1418 | 91.61 | 0.0096 | 28.87 | 26.57 | 6 | 83 | 71 | 46 |  |  | Mahle oil separator with connected to oil sump & intake manifold | Nox _pct_delta_egr_set_0 | NO WARMUP | 5KM WOT + IDC | OVER NIGHT | Base | BASE | 2D_6P_C | ON | 6.8 | v06.7.09.17 | 0.968 | 0.133 | 100.9 + 0.0660v2 + 690dv/dt | 0.9 | 792 | 2 | 57.52 | 41.75 | -0.00055 | 0.07209 | 9.7 | BABA | PASS
2782 | 2022-05-05 | 11:31:53 | CARGO | MD2A98AX0NWM43641 | PWM+HFM_ECOP | 0.0084 | 0.0098 | 0.1345 | 0.1443 | 102.98 | 0.0134 | 25.69 | 21.42 | 4 | 84 | 72 | 64 |  |  | Dataset v6.9.12.24 | NOx_pct_delta_egr_set_-2 | NO WARMUP | 5KM WOT + IDC | OVER NIGHT | Base | BASE | 2D_6P_C | ON | 6.5 | v06.9.12.24 | 0.963 | 0.135 | 110.81+ 0.0674v2 + 690dv/dt | 1.29 | 1099 | 3 | 92.32 | 18.08 | 0.00044 | 0.06868 | 9.5 | BABA | PASS
2783 | 2022-05-05 | 13:53:29 | CARGO | MD2A98AXXNWM43694(V14) | PWM+HFM_ECOP | 0.0073 | 0.0099 | 0.1488 | 0.1587 | 102.47 | 0.021 | 25.82 | 21.76 | 4 | 93 | 79 | 101 |  |  | Dataset v7.0.12.25_MOD 1_Map_Max Valve lift 4mm | NOx_pct_delta_egr_set_0 | NO WARMUP | 5KM WOT + IDC | OVER NIGHT | Base | BASE | 2D_6P_C | ON | 6.9 | v7.0.12.25 | 0.968 | 0.149 | 110.81+ 0.0674v2 + 690dv/dt | 1.43 | 1100 | 4 | 87.61 | 22.01 | -0.0263 | 0.07156 | 9.7 | BABA | FAIL
2784 | 2022-05-05 | 16:12:59 | XWIDE | MD2B45AX1NWA33340 | PWM+HFM_ICOP | 0.0075 | 0.0075 | 0.1401 | 0.1476 | 95.06 | 0.0132 | 27.83 | 25.59 | 4 | 88 | 74 | 63 |  |  | Dataset v7.0.9.22 | NOx_pct_delta_egr_set_0 | NO WARMUP | NO PRECON | 8 HRS | Base | BASE | 2D_6P_C | ON | 5.6 | v7.0.9.22 | 0.969 | 0.14 | 100 + 0.0693v2 + 690dv/dt | 0.51 | 793 | 5 | 86.03 | 13.69 | -0.00163 | 0.07199 | 9.7 | BABA | PASS
2785 | 2022-05-05 | 17:20:30 | CARGO | MD2A98AX5NWM43649(V15) | PWM+HFM_ECOP | 0.0146 | 0.0311 | 0.1503 | 0.1814 | 100.92 | 0.0127 | 26.19 | 25.12 | 7 | 94 | 91 | 61 |  |  | Dataset v7.0.12.25 | NOx_pct_delta_egr_set_0 | NO WARMUP | NO PRECON | OVER NIGHT | Base | 5% DEEP | 2D_6P_C | ON | 5.9 | v7.0.12.25 | 0.976 | 0.15 | 110.81+ 0.0674v2 + 690dv/dt | 1.21 | 1102 | 6 | 90.73 | 19.99 | -0.00142 | 0.06903 | 9.9 | BABA | PASS
2786 | 2022-06-05 | 09:13:00 | CARGO | MD2A98AX6NWM43675(V10) | PWM+HFM_ECOP | 0.2324 | 0.0266 | 0.1308 | 0.1574 | 104.12 | 0.0255 | 25.31 | 23.64 | 116 | 82 | 79 | 123 |  |  | CH#662 FIP & Fuel setting @2400 rpm_Dataset v07.0.12.25 | NOx_pct_delta_egr_set_0 | NO WARMUP | NO PRECON | OVER NIGHT | Base | BASE | 2D_6P_C | ON | 10.3 | v07.0.12.25 | 0.959 | 0.131 | 110.81+ 0.0674v2 + 690dv/dt | 2.48 | 1103 | 1 | 97.42 | 13.09 | -0.00234 | 0.07161 | 9.4 | PATIL | FAIL
2787 | 2022-06-05 | 10:04:54 | XWIDE | MD2B45AX1MWH29730 | ICOP | 0.0072 | 0.015 | 0.1305 | 0.1455 | 98.56 | 0.0169 | 26.84 | 24.6 | 4 | 82 | 73 | 81 | 120 |  | Stanadyne FIP_F61_Injector_A5-43 | NOx_pct_delta_egr_set_-0.30 | NO WARMUP | 5KM WOT + IDC | OVER NIGHT | Base | BASE | 2D_6P_C | ON | 9.1 | v06.7.9.17 | 0.97 | 0.131 | 100 + 0.0693v2 + 690dv/dt | 1.64 | 796 | 2 | 61.36 | 39.2 | -0.00274 | 0.07428 | 9.8 | BABA | PASS
2788 | 2022-06-05 | 11:34:43 | CARGO | MD2A98AXXNWM43694(V14) | PWM+HFM_ECOP | 0.0063 | 0.0093 | 0.1597 | 0.169 | 100.58 | 0.0147 | 26.3 | 24.52 | 3 | 100 | 84 | 71 |  |  | Dataset v7.0.12.25_Updated_MOD 1_Map_Max Valve lift 4mm | NOx_pct_delta_egr_set_0 | NO WARMUP | 5KM WOT + IDC | OVER NIGHT | Base | BASE | 2D_6P_C | ON | 6.4 | v7.0.12.25 | 0.971 | 0.16 | 110.81+ 0.0674v2 + 690dv/dt | 1.39 | 1105 | 3 | 87.61 | 22.01 | -0.0263 | 0.07156 | 9.8 | BABA | PASS
2789 | 2022-06-05 | 17:13:20 | MAX-Z | MD2B38AX3MWJ05428 | ICOP | 0.004 | 0.007 | 0.2509 | 0.2579 | 89 | 0.0086 | 29.73 | 27.61 | 2 | 157 | 129 | 41 |  |  | 3mm EGR Gasket_Repeat | NOx_pct_delta_egr_set_0 | NO WARMUP | NO PRECON | OVER NIGHT | BASE | BASE | 2D_4P_NC | ON | 5.8 | v01.3.10.01 | 0.971 | 0.251 | 98.55 + 0.057v2 + 610dv/dt | 0.43 | 304 | 4 | 60.76 | 37.34 | -0.00302 | 0.0598 | 9.8 | BABA | FAIL
2790 | 2022-06-05 | 17:15:27 | XWIDE | MD2B45AX3MWL20674 (A718) | PWM+HFM | 0.0078 | 0.0093 | 0.159 | 0.1683 | 98.98 | 0.0083 | 26.73 | 24.67 | 4 | 99 | 84 | 40 |  |  | Mahle oil separator with connected to oil sump & intake manifold | Nox _pct_delta_egr_set_0 | NO WARMUP | 5KM WOT + IDC | 8 HRS | Base | 5% DEEP | 2D_6P_C | ON | 7.3 | v06.7.9.17 | 0.968 | 0.159 | 100 + 0.06930v2 + 690dv/dt | 0.8 | 798 | 5 | 61.36 | 39.2 | -0.00275 | 0.07427 | 9.7 | BABA | PASS
2791 | 2022-06-05 | 17:16:58 | CARGO | MD2A98AX6NWM43675(V10) | PWM+HFM_ECOP | 0.7839 | 0.0424 | 0.1204 | 0.1628 | 105.08 | 0.0305 | 24.86 | 22.95 | 392 | 75 | 81 | 147 |  |  | CH#662 FIP & Fuel setting @2400 rpm_Dataset v07.0.12.26 | NOx_pct_delta_egr_set_0 | NO WARMUP | 5KM WOT + IDC | 8 HRS | Base | BASE | 2D_6P_C | ON | 8.1 | v07.0.12.26 | 0.971 | 0.12 | 110.81+ 0.0674v2 + 690dv/dt | 2.96 | 1106 | 6 | 97.42 | 13.09 | -0.00234 | 0.07161 | 9.8 | PATIL | FAIL
2792 | 2022-09-05 | 11:13:38 | CARGO | MD2A98AXXNWM43694(V14) | PWM+HFM_ECOP | 0.0054 | 0.0107 | 0.1426 | 0.1533 | 94.17 | 0.0158 | 28.09 | 24.56 | 3 | 89 | 77 | 76 |  |  | Dataset v7.0.12.25_Delta_+2 | NOx_pct_delta_egr_set_2 | NO WARMUP | NO PRECON | OVER NIGHT | Base | BASE | 2D_6P_C | ON | 6.3 | v7.0.12.25 | 0.976 | 0.143 | 110.81+ 0.0674v2 + 690dv/dt | 1.53 | 1108 | 1 | 87.61 | 22.01 | -0.0263 | 0.07156 | 10 | BABA | PASS
2793 | 2022-09-05 | 20:04:30 | CARGO | MD2A98AX7NWM43622(V13) | PWM+HFM_ECOP | 0.0146 | 0.0177 | 0.1396 | 0.1573 | 98.85 | 0.0047 | 26.75 | 24.17 | 7 | 87 | 79 | 23 |  |  | 5+5” Zone coated PFF (2”+3”)_Dataset v7.0.12.25_Delta% 0 | NOx_pct_delta_egr_set_0 | NO WARMUP | 5KM WOT + IDC | 8 HRS | Base | BASE | 2D_6P_C | ON | 9.5 | v7.0.12.25 | 0.97 | 0.14 | 110.81+ 0.0674v2 + 690dv/dt | 0.37 | 1113 | 2 | 92.04 | 18.52 | 0.00072 | 0.06889 | 9.8 | SAURABH | PASS
2794 | 2022-09-05 | 22:52:33 | CARGO | MD2A98AX8NWK40884 | PWM+HFM | 0.5001 | 0.038 | 0.1214 | 0.1594 | 105.92 | 0.0318 | 24.77 | 22.55 | 250 | 76 | 80 | 153 |  |  | Dataset V6.7.12.15_Delta 15.20% (Plant set High delta) | NOx_pct_delta_egr_set_15.20 | NO WARMUP | 5KM WOT + IDC | 8 HRS | Base | BASE | 2D_6P_C | ON | 5.1 | v06.7.12.15 | 0.975 | 0.121 | 110.81+ 0.0674v2 + 690dv/dt | 3.06 | 1114 | 3 | 81.76 | 27.55 | -0.00504 | 0.07216 | 9.9 | SAURABH | FAIL
2795 | 2022-10-05 | 09:11:03 | CARGO | MD2A98AX5NWM43649(V15) | PWM+HFM_ECOP | 0.0126 | 0.0128 | 0.1685 | 0.1813 | 104.07 | 0.0152 | 25.42 | 0 | 6 | 105 | 91 | 73 |  |  | Repeat_Dataset v7.0.12.25 | NOx_pct_delta_egr_set_0 | NO WARMUP | 5KM WOT + IDC | OVER NIGHT | Base | 5% DEEP | 2D_6P_C | ON | 4.5 | v7.0.12.25 | 0.97 | 0.169 | 110.81+ 0.0674v2 + 690dv/dt | 1.46 | 1115 | 1 | 90.73 | 19.99 | -0.00142 | 0.06903 | 9.8 | PATIL | FAIL
2796 | 2022-10-05 | 11:58:15 | CARGO | MD2A98AXXNWM43694(V14) | PWM+HFM_ECOP | 0.0065 | 0.0122 | 0.1491 | 0.1613 | 100.75 | 0.0146 | 26.26 | 24.08 | 3 | 93 | 81 | 70 |  |  | Repeat_Dataset v7.0.12.25_Delta 2 | NOx_pct_delta_egr_set_2 | NO WARMUP | 5KM WOT + IDC | OVER NIGHT | Base | BASE | 2D_6P_C | ON | 4.7 | v7.0.12.25 | 0.971 | 0.149 | 110.81+ 0.0674v2 + 690dv/dt | 1.42 | 1117 | 2 | 87.61 | 22.01 | -0.0263 | 0.07156 | 9.8 | BABA | PASS
2797 | 2022-10-05 | 15:18:18 | XWIDE | MD2B45AX1MWL20320 (A714) | PWM+HFM | 0.0459 | 0.0193 | 0.1406 | 0.1599 | 90.63 | 0.0344 | 29.16 | 26.7 | 23 | 88 | 80 | 165 |  |  | BAL Breather box with connected to oil sump & intake manifold + 2"DOC_SOF trial | Nox _pct_delta_egr_set_0 | NO WARMUP | 5KM WOT + IDC | OVER NIGHT | Base | BASE | 2D_C | ON | 4.9 | v06.7.09.17 | 0.973 | 0.141 | 100.9 + 0.0660v2 + 690dv/dt | 2.7 | 803 | 4 | 57.52 | 41.75 | -0.00055 | 0.07209 | 9.9 | BABA | FAIL
2798 | 2022-10-05 | 18:51:11 | CARGO | MD2A98AX5NWM43649(V15) | PWM+HFM_ECOP | 0.0362 | 0.0213 | 0.1541 | 0.1754 | 102.41 | 0.0124 | 25.81 | 23.81 | 18 | 96 | 88 | 60 | 120 |  | Nox set 120ppm_Dataset v7.0.12.25 | NOx_pct_delta_egr_set_0.7 | NO WARMUP | 5KM WOT + IDC | 8 HRS | Base | 5% DEEP | 2D_6P_C | ON | 3.6 | v7.0.12.25 | 0.967 | 0.154 | 110.81+ 0.0674v2 + 690dv/dt | 1.18 | 1121 | 5 | 97.42 | 13.09 | -0.00234 | 0.07161 | 9.7 | SANKET | PASS
2799 | 2022-10-05 | 21:01:19 | CARGO | MD2A98AXXNWM43694(V14) | PWM+HFM_ECOP | 0.0152 | 0.0138 | 0.15 | 0.1638 | 101.83 | 0.019 | 25.97 | 24.46 | 8 | 94 | 82 | 91 |  |  | Repeat T3_Dataset v7.0.12.25_Delta 2 | NOx_pct_delta_egr_set_2 | NO WARMUP | 5KM WOT + IDC | 8 HRS | Base | BASE | 2D_6P_C | ON | 3.8 | v7.0.12.25 | 0.966 | 0.15 | 110.81+ 0.0674v2 + 690dv/dt | 1.83 | 1122 | 6 | 87.61 | 22.01 | -0.0263 | 0.07156 | 9.7 | SANKET | PASS
2800 | 2022-10-05 | 21:42:46 | CARGO | MD2A98AX0NWM43641 | PWM+HFM_ECOP | 0.0162 | 0.0125 | 0.1431 | 0.1556 | 103.57 | 0.0146 | 25.54 | 23.39 | 8 | 89 | 78 | 70 |  |  | Dataset v7.0.12.25 | NOx_pct_delta_egr_set_0 | NO WARMUP | 5KM WOT + IDC | 8 HRS | Base | BASE | 2D_6P_C | ON | 3.8 | v7.0.12.25 | 0.967 | 0.143 | 110.81+ 0.0674v2 + 690dv/dt | 1.41 | 1123 | 7 | 92.32 | 18.08 | 0.00044 | 0.06868 | 9.7 | SANKET | PASS
2801 | 2022-11-05 | 08:52:54 | CARGO | MD2A98AX6NWM43675(V10) | PWM+HFM_ECOP | 0.0944 | 0.0207 | 0.1171 | 0.1378 | 104.97 | 0.0188 | 25.16 | 23.58 | 47 | 73 | 69 | 90 |  |  | CH#662 FIP & BS6 mean fuelling _Dataset v06.7.12.15 | NOx_pct_delta_egr_set_0 | NO WARMUP | 5KM WOT + IDC | OVER NIGHT | Base | BASE | 2D_6P_C | ON | 2.8 | v6.7.12.15 | 0.965 | 0.117 | 110.81+ 0.0674v2 + 690dv/dt | 1.81 | 1124 | 1 | 97.42 | 13.09 | -0.00234 | 0.07161 | 9.6 | BABA | PASS
2802 | 2022-11-05 | 10:17:31 | MAX-Z | MD2B38AX8MWL03731 (A-707) | Production | 0.017 | 0.0113 | 0.1641 | 0.1754 | 75.58 | 0.0202 | 34.99 | 33.13 | 8 | 103 | 88 | 97 |  |  | After 40000 km_BAL Breather box_SOF trial_O ring (w/o joint)_2"DOC | BASE | NO WARMUP | 5KM WOT + IDC | OVER NIGHT | BASE | BASE | 2D | ON | 4.1 | v04.4.02.26 | 0.966 | 0.164 | 98.55 + 0.057v2 + 610dv/dt | 2.29 | 307 | 2 | 51.51 | 46.95 | -0.00137 | 0.06068 | 9.6 | PATIL | FAIL
2803 | 2022-11-05 | 12:07:56 | CARGO | MD2A98AX0NWM43641 | PWM+HFM_ECOP | 0.0106 | 0.0126 | 0.1363 | 0.1489 | 102.12 | 0.016 | 25.9 | 24.57 | 5 | 85 | 74 | 77 |  |  | Repeat_Dataset v7.0.12.25 | NOx_pct_delta_egr_set_0 | NO WARMUP | NO PRECON | OVER NIGHT | Base | BASE | 2D_6P_C | ON | 5.1 | v7.0.12.25 | 0.971 | 0.136 | 110.81+ 0.0674v2 + 690dv/dt | 1.55 | 1126 | 3 | 92.32 | 18.08 | 0.00044 | 0.06868 | 9.8 | BABA | PASS
2804 | 2022-11-05 | 14:13:37 | CARGO | MD2A98AX5NWM43649(V15) | PWM+HFM_ECOP | 0.0086 | 0.0121 | 0.1424 | 0.1545 | 98.43 | 0.01 | 26.87 | 24.68 | 4 | 89 | 77 | 48 |  |  | Repeat_Nox set 120ppm_Dataset v7.0.12.25 | NOx_pct_delta_egr_set_0.7 | NO WARMUP | NO PRECON | OVER NIGHT | Base | 5% DEEP | 2D_6P_C | ON | 7.1 | v7.0.12.25 | 0.971 | 0.142 | 110.81+ 0.0674v2 + 690dv/dt | 0.94 | 1128 | 4 | 97.42 | 13.09 | -0.00234 | 0.07161 | 9.8 | BABA | PASS
2805 | 2022-11-05 | 16:41:52 | CARGO | MD2A98AXXNWM43694(V14) | PWM+HFM_ECOP | 0.0097 | 0.0119 | 0.1455 | 0.1574 | 100.88 | 0.0211 | 26.22 | 0 | 5 | 91 | 79 | 101 |  |  | Repeat_Dataset v7.0.12.25_Delta 2 | REPEAT | NO WARMUP | NO PRECON | OVER NIGHT | Base | BASE | 2D_6P_C | ON | 6.5 | v7.0.12.25 | 0.981 | 0.145 | 110.81+ 0.0674v2 + 690dv/dt | 2.06 | 1130 | 5 | 87.61 | 22.01 | -0.0263 | 0.07156 | 10.1 | SANKET | FAIL
2806 | 2022-11-05 | 22:15:35 | CARGO | MD2A98AX6NWM43675(V10) | PWM+HFM_ECOP | 0.1624 | 0.0224 | 0.1197 | 0.1421 | 105 | 0.0192 | 25.13 | 23.82 | 81 | 75 | 71 | 92 |  |  | Repeat_CH#662 FIP & BS6 mean fuelling _Dataset v06.7.12.15 | NOx_pct_delta_egr_set_0 | NO WARMUP | NO PRECON | FORCE SOAKED | Base | BASE | 2D_6P_C | ON | 7.2 | v6.7.12.15 | 0.978 | 0.12 | 110.81+ 0.0674v2 + 690dv/dt | 1.84 | 1132 | 7 | 97.42 | 13.09 | -0.00234 | 0.07161 | 10 | SANKET | PASS
2807 | 2022-11-05 | 23:16:49 | CARGO | MD2A98AX0NWM43641 | PWM+HFM_ECOP | 0.0134 | 0.0143 | 0.1411 | 0.1554 | 102.96 | 0.0122 | 25.69 | 24.23 | 7 | 88 | 78 | 59 |  |  | Repeat_Dataset v7.0.12.25_Delta 0 | REPEAT | NO WARMUP | 5KM WOT + IDC | 8 HRS | Base | BASE | 2D_6P_C | ON | 8.1 | v7.0.12.25 | 0.973 | 0.141 | 110.81+ 0.0674v2 + 690dv/dt | 1.16 | 1133 | 8 | 92.32 | 18.08 | 0.00044 | 0.06868 | 9.9 | SANKET | PASS
2808 | 2022-12-05 | 00:10:36 | CARGO | MD2A98AX5NWM43649(V15) | PWM+HFM_ECOP | 0.0131 | 0.0292 | 0.1593 | 0.1885 | 103.36 | 0.0143 | 25.58 | 0 | 7 | 100 | 94 | 69 |  |  | Repeat_Dataset v7.0.12.25 | NOx_pct_delta_egr_set_0.7 | NO WARMUP | 5KM WOT + IDC | 8 HRS | Base | 5% DEEP | 2D_6P_C | ON | 9.2 | v7.0.12.25 | 0.972 | 0.159 | 110.81+ 0.0674v2 + 690dv/dt | 1.43 | 1134 | 9 | 97.42 | 13.09 | -0.00234 | 0.07161 | 9.8 | SANKET | PASS
2809 | 2022-12-05 | 09:14:41 | MAX-Z | MD2B38AX4NWA06024 | ICOP | 0.0072 | 0 | 0.1386 | 0.1386 | 87.35 | 0.0126 | 30.31 | 28.48 | 4 | 87 | 69 | 61 | 145 |  | CH#6026 limiter device & Std max fuel setting @ 3000 rpm | BASE | NO WARMUP | 5KM WOT + IDC | OVER NIGHT | Base | 5% DEEP | 2D_4P_NC | ON | 3.4 | v04.9.02.51 | 0.966 | 0.139 | 98.55 + 0.057v2 + 610dv/dt | 1.22 | 310 | 1 | 62.89 | 35.43 | -0.00034 | 0.0599 | 9.6 | BABA | PASS
2810 | 2022-12-05 | 11:44:40 | CARGO | MD2A98AX0NWM43641 | PWM+HFM_ECOP | 0.0095 | 0.0292 | 0.141 | 0.1702 | 101.43 | 0.0115 | 26.07 | 0 | 5 | 88 | 85 | 55 |  |  | Repeat 2_Dataset v7.0.12.25_Delta 0 | REPEAT 2 | NO WARMUP | NO PRECON | OVER NIGHT | Base | BASE | 2D_6P_C | ON | 6.6 | v7.0.12.25 | 0.973 | 0.141 | 110.81+ 0.0674v2 + 690dv/dt | 1.18 | 1135 | 2 | 92.32 | 18.08 | 0.00044 | 0.06868 | 9.9 | BABA | PASS
2811 | 2022-12-05 | 14:04:15 | CARGO | MD2A98AX6NWM43675(V10) | PWM+HFM_ECOP | 0.0694 | 0.0267 | 0.1245 | 0.1512 | 102.64 | 0.0183 | 25.74 | 23.86 | 35 | 78 | 76 | 88 |  |  | Repeat2_CH#662 FIP & BS6 mean fuelling _Dataset v06.7.12.15 | NOx_pct_delta_egr_set_0 | NO WARMUP | NO PRECON | FORCE SOAKED | Base | BASE | 2D_6P_C | ON | 2.7 | v6.7.12.15 | 0.976 | 0.124 | 110.81+ 0.0674v2 + 690dv/dt | 1.74 | 1136 | 3 | 97.42 | 13.09 | -0.00234 | 0.07161 | 10 | BABA | PASS
2812 | 13/05/2022 | 07:31:50 | CARGO | MD2A98AX5NWM43649(V15) | PWM+HFM_ECOP | 0.0099 | 0.0182 | 0.1455 | 0.1637 | 100.39 | 0.011 | 26.34 | 24.45 | 5 | 91 | 82 | 53 |  |  | Dataset v7.0.12.28_delta added 9% | NOx_pct_delta_egr_set_9 | NO WARMUP | 5KM WOT + IDC | OVER NIGHT | Base | 5% DEEP | 2D_6P_C | ON | 4 | v7.0.12.28 | 0.969 | 0.145 | 110.81+ 0.0674v2 + 690dv/dt | 1.05 | 1138 | 1 | 97.42 | 13.09 | -0.00234 | 0.07161 | 9.7 | BABA | PASS
2813 | 13/05/2022 | 14:12:34 | MAX-Z | MD2B38AX3MWJ05428 | ICOP | 0.0063 | 0.0117 | 0.18 | 0.1917 | 92.25 | 0.0132 | 28.67 | 26.59 | 3 | 112 | 96 | 63 |  |  | MOD_2Map_EGR Intial Delay 40S | NOx_pct_delta_egr_set_0 | NO WARMUP | 5KM WOT + IDC | OVER NIGHT | BASE | BASE | 2D_4P_NC | ON | 1.8 | v01.3.10.02 | 0.981 | 0.18 | 98.55 + 0.057v2 + 610dv/dt | 1.28 | 314 | 2 | 60.76 | 37.34 | -0.00302 | 0.0598 | 10.1 | BABA | FAIL
2814 | 13/05/2022 | 17:10:46 | CARGO | MD2A98AX7NWM43622(V13) | PWM+HFM_ECOP | 0.0074 | 0.0144 | 0.1298 | 0.1442 | 92.68 | 0.0056 | 28.54 | 24.04 | 4 | 81 | 72 | 27 |  |  | 5+5" Zone coated PFF (3"+2") CAT_Dataset v7.0.12.25_Delta% 0 | NOx_pct_delta_egr_set_0 | NO WARMUP | 5KM WOT + IDC | 8 HRS | Base | BASE | 2D_6P_C | ON | 4 | v7.0.12.25 | 0.97 | 0.13 | 110.81+ 0.0674v2 + 690dv/dt | 0.55 | 1141 | 3 | 92.04 | 18.52 | 0.00072 | 0.06889 | 9.8 | SANKET | PASS
2815 | 13/05/2022 | 19:21:26 | MAX-Z | MD2B38AX3MWJ05428 | ICOP | 0.0419 | 0.0265 | 0.1415 | 0.168 | 92.8 | 0.0209 | 28.47 | 26.64 | 21 | 88 | 84 | 100 |  |  | MOD_3Map_EGR Intial Delay 4000S | NOx_pct_delta_egr_set_0 | NO WARMUP | NO PRECON | 8 HRS | BASE | BASE | 2D_4P_NC | ON | 3.9 | v01.3.10.02 | 0.971 | 0.141 | 98.55 + 0.057v2 + 610dv/dt | 2.01 | 315 | 4 | 60.76 | 37.34 | -0.00302 | 0.0598 | 9.8 | SANKET | PASS
2816 | 17/05/2022 | 09:57:01 | MAX-Z | MD2B38AX3MWJ05428 | ICOP | 0.0058 | 0.0129 | 0.1577 | 0.1706 | 90.88 | 0.0172 | 29.11 | 27.19 | 3 | 99 | 85 | 83 |  |  | MOD 3 Map_EGR Intial Delay 6000S | NOx_pct_delta_egr_set_0 | NO WARMUP | 5KM WOT + IDC | OVER NIGHT | BASE | BASE | 2D_4P_NC | ON | 4.5 | v01.3.10.02 | 1.004 | 0.158 | 98.55 + 0.057v2 + 610dv/dt | 1.66 | 317 | 1 | 60.76 | 37.34 | -0.00302 | 0.0598 | 10.8 | PATIL | PASS
2817 | 18/05/2022 | 09:47:09 | XWIDE | MD2B45AX3MWL20674 (A718) | PWM+HFM | 0.0384 | 0.0175 | 0.1535 | 0.171 | 99.6 | 0.0353 | 26.54 | 25.05 | 19 | 96 | 86 | 170 |  |  | SOF Measurement_BAL Breather Box with connected to oil sump & intake manifold_Only DOC | Nox _pct_delta_egr_set_0 | NO WARMUP | 5KM WOT + IDC | 8 HRS | Base | 5% DEEP | 2D | ON | 5.4 | v06.7.9.17 | 0.964 | 0.153 | 100 + 0.06930v2 + 690dv/dt | 2.76 | 806 | 1 | 61.36 | 39.2 | -0.00275 | 0.07427 | 9.6 | PATIL | FAIL
2818 | 18/05/2022 | 11:29:34 | XWIDE | MD2B45AX1MWL20320 (A714) | PWM+HFM | 0.03 | 0.0152 | 0.1413 | 0.1565 | 90.9 | 0.0328 | 29.08 | 27.5 | 15 | 88 | 78 | 158 |  |  | BASE_2"DOC_SOF trial | Nox _pct_delta_egr_set_0 | NO WARMUP | 5KM WOT + IDC | OVER NIGHT | Base | BASE | 2D_C | ON | 5.2 | v06.7.09.17 | 0.964 | 0.141 | 100.9 + 0.0660v2 + 690dv/dt | 2.62 | 807 | 2 | 57.52 | 41.75 | -0.00055 | 0.07209 | 9.6 | PATIL | FAIL
2819 | 18/05/2022 | 23:24:48 | MAX-Z | MD2B38AX1NWA06028 | ICOP | 0.0139 | 0.0213 | 0.1322 | 0.1535 | 86.73 | 0.0126 | 30.48 | 28.28 | 7 | 83 | 77 | 61 | 145 |  | Stanadyne FIP & Injector. | Nox set 145ppm | NO WARMUP | 5KM WOT + IDC | 8 HRS | Base | 5% DEEP | 2D_4P_NC | ON | 11.6 | v04.9.02.51 | 0.971 | 0.132 | 98.55 + 0.057v2 + 610dv/dt | 1.25 | 320 | 3 | 66.28 | 31.91 | -0.00119 | 0.05975 | 9.8 | SAURABH | PASS
2820 | 23/05/2022 | 21:53:57 | XWIDE | MD2B45AX1NWB34023 | ICOP | 0.0115 | 0.0201 | 0.1594 | 0.1795 | 97.35 | 0.0144 | 27.16 | 25.39 | 6 | 100 | 90 | 69 | 120 |  | Base Emission | NOx_pct_delta_egr_set_1.690 | NO WARMUP | 5KM WOT + IDC | 8 HRS | Base | BASE | 2D_6P_C | ON | 4.6 | v06.7.9.16 | 0.975 | 0.159 | 100 + 0.0693v2 + 690dv/dt | 1.39 | 814 | 1 | 85.49 | 14.45 | -0.00456 | 0.07397 | 9.9 | SANKET | PASS
2821 | 23/05/2022 | 23:18:42 | XWIDE | MD2B45AX7NWB34026 | ICOP | 0.0141 | 0.0189 | 0.1716 | 0.1905 | 96.1 | 0.0098 | 27.52 | 25.5 | 7 | 107 | 95 | 47 | 120 |  | Base Emission | NOx_pct_delta_egr_set_-0.310 | NO WARMUP | 5KM WOT + IDC | 8 HRS | Base | BASE | 2D_6P_C | ON | 9.1 | v06.7.9.16 | 0.969 | 0.172 | 100 + 0.0693v2 + 690dv/dt | 0.94 | 817 | 2 | 85.66 | 13.02 | -0.00276 | 0.07118 | 9.7 | SANKET | FAIL
2822 | 24/05/2022 | 09:50:49 | XWIDE | MD2B45AX3NWB34024 | ICOP | 0.0112 | 0.0136 | 0.1544 | 0.168 | 94.39 | 0.0105 | 28.02 | 26.39 | 6 | 97 | 84 | 50 | 120 |  | Base Emission | NOx_pct_delta_egr_set_-1.320 | NO WARMUP | 5KM WOT + IDC | 8 HRS | Base | BASE | 2D_6P_C | ON | 6.6 | v06.7.9.16 | 0.986 | 0.154 | 100 + 0.0693v2 + 690dv/dt | 1 | 819 | 1 | 85.99 | 13.6 | -0.00241 | 0.07203 | 10.3 | BABA | PASS
2823 | 24/05/2022 | 12:05:00 | XWIDE | MD2B45AX5NWB34025 | ICOP | 0.009 | 0.0209 | 0.1432 | 0.1641 | 100.78 | 0.0162 | 26.24 | 24.74 | 4 | 89 | 82 | 78 | 120 |  | Base Emission | NOx_pct_delta_egr_set_0.030 | NO WARMUP | 5KM WOT + IDC | 8 HRS | Base | BASE | 2D_6P_C | ON | 6.2 | v06.7.9.16 | 0.974 | 0.143 | 100 + 0.0693v2 + 690dv/dt | 1.57 | 822 | 3 | 88.09 | 12.66 | -0.0008 | 0.07294 | 9.9 | BABA | PASS
2824 | 24/05/2022 | 16:12:40 | CARGO | MD2A98AX5NWB47534 | ICOP | 0.0171 | 0.0204 | 0.1418 | 0.1622 | 103.29 | 0.016 | 25.6 | 24 | 9 | 89 | 81 | 77 | 120 |  | Base Emission | NOx_pct_delta_egr_set_-0.02 | NO WARMUP | 5KM WOT + IDC | OVER NIGHT | Base | BASE | 2D_6P_C | ON | 5.5 | v06.7.12.15 | 0.973 | 0.142 | 110.81+ 0.0674v2 + 690dv/dt | 1.56 | 1147 | 4 | 86.91 | 24.56 | 0.00012 | 0.0705 | 9.9 | SANKET | PASS
2825 | 24/05/2022 | 17:38:05 | CARGO | MD2A98AX1NWB47532 | ICOP | 0.0131 | 0.0235 | 0.1381 | 0.1616 | 98.37 | 0.0176 | 26.88 | 25.31 | 7 | 86 | 81 | 85 | 120 |  | Base Emission | NOx_pct_delta_egr_set_-1.660 | NO WARMUP | 5KM WOT + IDC | OVER NIGHT | Base | BASE | 2D_6P_C | ON | 13.5 | v06.7.12.14 | 0.973 | 0.138 | 110.81+ 0.0674v2 + 690dv/dt | 1.72 | 1149 | 5 | 83.29 | 25.83 | -0.00413 | 0.07154 | 9.9 | SANKET | PASS
2826 | 24/05/2022 | 19:35:58 | CARGO | MD2A98AX7NWB47535 | ICOP | 0.0743 | 0.0282 | 0.1573 | 0.1855 | 102.75 | 0.0266 | 25.71 | 23.77 | 37 | 98 | 93 | 128 | 120 |  | Base Emission | NOx_pct_delta_egr_set_1.160 | NO WARMUP | 5KM WOT + IDC | OVER NIGHT | Base | BASE | 2D_6P_C | ON | 11.3 | v06.7.12.14 | 0.974 | 0.157 | 110.81+ 0.0674v2 + 690dv/dt | 2.59 | 1151 | 6 | 82.63 | 26.48 | -0.00272 | 0.06995 | 9.9 | SANKET | FAIL
2827 | 24/05/2022 | 21:56:59 | CARGO | MD2A98AX9NWB47536 | ICOP | 0.0148 | 0.0154 | 0.1523 | 0.1677 | 98.57 | 0.0121 | 26.83 | 25.43 | 7 | 95 | 84 | 58 | 120 |  | Base Emission | NOx_pct_delta_egr_set_-4.490 | NO WARMUP | 5KM WOT + IDC | OVER NIGHT | Base | BASE | 2D_6P_C | ON | 7.8 | v06.7.12.14 | 0.974 | 0.152 | 110.81+ 0.0674v2 + 690dv/dt | 1.17 | 1153 | 7 | 91.72 | 17.38 | -0.00274 | 0.07087 | 9.9 | SANKET | PASS
2828 | 25/05/2022 | 09:48:40 | CARGO | MD2A98AX5WMF31666 | PWM+HFM_ICOP | 0.0309 | 0.0174 | 0.1658 | 0.1832 | 101.8 | 0.0194 | 25.97 | 24.23 | 15 | 104 | 92 | 93 |  |  | V4 FIP_Fuelling set @2400rpm as like V4 vehicle | NOx_pct_delta_egr_set_0 | NO WARMUP | 5KM WOT + IDC | OVER NIGHT | Base | BASE | 2D_6P_C | ON | 5.7 | v06.7.12.14 | 0.985 | 0.166 | 110.81+ 0.0674v2 + 690dv/dt | 1.87 | 1157 | 1 | 74.91 | 34.83 | -0.00508 | 0.07133 | 10.2 | PATIL | FAIL
2829 | 25/05/2022 | 14:17:16 | CARGO | MD2A98AX5WMF31666 | PWM+HFM_ICOP | 0.3277 | 0.031 | 0.1484 | 0.1794 | 104.93 | 0.0283 | 25.08 | 23.43 | 164 | 93 | 90 | 136 |  |  | Repeat_V4 FIP_Fuelling set @2400rpm as like V4 vehicle | NOx_pct_delta_egr_set_5 | NO WARMUP | NO PRECON | FORCE SOAKED | Base | BASE | 2D_6P_C | ON | 5.2 | v06.7.12.14 | 0.971 | 0.148 | 110.81+ 0.0674v2 + 690dv/dt | 2.71 | 1158 | 2 | 74.91 | 34.83 | -0.00508 | 0.07133 | 9.8 | BABA | FAIL
2830 | 25/05/2022 | 16:16:07 | CARGO | MD2A98AX5WMF31666 | PWM+HFM_ICOP | 2.8075 | 0.1098 | 0.1232 | 0.233 | 103.33 | 0.0597 | 24.48 | 23.05 | 1404 | 77 | 116 | 287 |  |  | Repeat_V4 FIP_Fuelling set @2400rpm as like V4 vehicle_Inial Delay 55s_Constant EGR Lift 4mm | NOx_pct_delta_egr_set_0 | NO WARMUP | NO PRECON | FORCE SOAKED | Base | BASE | 2D_6P_C | ON | 4.4 | v06.7.12.15 | 0.978 | 0.123 | 110.81+ 0.0674v2 + 690dv/dt | 5.77 | 1159 | 3 | 74.91 | 34.83 | -0.00508 | 0.07133 | 10 | BABA | FAIL
2831 | 25/05/2022 | 23:19:57 | XWIDE | MD2B45AX6LWL00653 | Production | 0.6046 | 0.0407 | 0.1485 | 0.1892 | 96.81 | 0.0961 | 27.04 | 25.34 | 302 | 93 | 95 | 462 |  |  | Engine 1 with existing Piston & modified 2nd ring _SOF trial_47mm PM filter | BASE | NO WARMUP | 5KM WOT + IDC | OVER NIGHT | Base | BASE | Prod DOC 2"+ Dummy PPF | ON | 11.4 | v04.7.01.57 | 0.974 | 0.148 | 100 + 0.06930v2 + 690dv/dt | 6.09 | 824 | 4 | 60.35 | 38.64 | -0.00054 | 0.07071 | 9.9 | SANKET | FAIL
2832 | 26/05/2022 | 11:46:42 | CARGO | MD2A98AX5WMF31666 | PWM+HFM_ICOP | 0.0968 | 0.0224 | 0.1507 | 0.1731 | 105.69 | 0.0296 | 24.99 | 23.86 | 48 | 94 | 87 | 142 |  |  | Repeat_V4 FIP_Fuelling set @2400rpm as like V4 vehicle_Inial Delay 55s_Constant EGR Lift 3mm | NOx_pct_delta_egr_set_0 | NO WARMUP | 5KM WOT | FORCE SOAKED | Base | BASE | 2D_6P_C | ON | 4 | v06.7.12.15 | 0.971 | 0.151 | 110.81+ 0.0674v2 + 690dv/dt | 2.83 | 1164 | 3 | 74.91 | 34.83 | -0.00508 | 0.07133 | 9.8 | BABA | FAIL
2833 | 26/05/2022 | 14:49:44 | MAX-Z | MD2B38AX6NWA06025 | ICOP | 0.0237 | 0.0167 | 0.1528 | 0.1695 | 84.26 | 0.0092 | 31.38 | 29.95 | 12 | 96 | 85 | 44 | 148 |  | Cuft Batch_Stanadyne FIP & Injector | BASE | NO WARMUP | 5KM WOT + IDC | OVER NIGHT | Base | 5% DEEP | 2D_4P_NC | ON | 6.2 | v04.9.02.51 | 0.972 | 0.153 | 98.55 + 0.057v2 + 610dv/dt | 0.89 | 329 | 4 | 65.56 | 30.83 | -0.00374 | 0.06069 | 9.8 | PATIL | PASS
2834 | 26/05/2022 | 16:41:59 | XWIDE | MD2B45AX7NWB34026 | ICOP | 0.0126 | 0.0146 | 0.1621 | 0.1767 | 91.96 | 0.0067 | 28.76 | 26.98 | 6 | 101 | 88 | 32 |  |  | After 150km running in | NOx_pct_delta_egr_set_-0.310 | NO WARMUP | 5KM WOT + IDC | OVER NIGHT | Base | BASE | 2D_6P_C | ON | 11.9 | v06.7.9.16 | 0.976 | 0.162 | 100 + 0.0693v2 + 690dv/dt | 0.65 | 827 | 5 | 87.97 | 11.08 | -0.00088 | 0.07184 | 10 | SANKET | FAIL
2835 | 26/05/2022 | 18:22:07 | XWIDE | MD2B45AX1NWB34023 | ICOP | 0.0123 | 0.0184 | 0.1573 | 0.1757 | 92.73 | 0.0117 | 28.52 | 26.51 | 6 | 98 | 88 | 56 |  |  | After 150 km running in | NOx_pct_delta_egr_set_1.690 | NO WARMUP | 5KM WOT + IDC | OVER NIGHT | Base | BASE | 2D_6P_C | ON | 11.8 | v06.7.9.16 | 0.98 | 0.157 | 100 + 0.0693v2 + 690dv/dt | 1.12 | 828 | 6 | 86.42 | 14.2 | -0.00051 | 0.07162 | 10.1 | SANKET | PASS
2836 | 27/05/2022 | 10:22:20 | MAX-Z | MD2B38AX1NWB06209 | ICOP | 0.0112 | 0.013 | 0.1805 | 0.1935 | 87.2 | 0.009 | 30.33 | 29.16 | 6 | 113 | 97 | 43 | 175 |  | ICOP_Stanadyne FIP & Injector | Nox set 145ppm | NO WARMUP | 5KM WOT + IDC | 8 HRS | Base | 5% DEEP | 2D_4P_NC | ON | 7.8 | v04.9.02.51 | 0.973 | 0.18 | 98.55 + 0.057v2 + 610dv/dt | 0.86 | 335 | 1 | 66.28 | 31.91 | -0.00119 | 0.05975 | 9.9 | BABA | FAIL
2837 | 27/05/2022 | 14:17:57 | CARGO | MD2A98AX5WMF31666 | PWM+HFM_ICOP | 0.0412 | 0.0173 | 0.1642 | 0.1815 | 101.74 | 0.0259 | 25.98 | 23.96 | 21 | 103 | 91 | 125 |  |  | V4 FIP_Fuelling set @2400rpm as like V4 vehicle_MOD map 2 | NOx_pct_delta_egr_set_5 | NO WARMUP | 5KM WOT + IDC | OVER NIGHT | Base | BASE | 2D_6P_C | ON | 5.6 | v06.7.12.15 | 0.975 | 0.164 | 110.81+ 0.0674v2 + 690dv/dt | 2.52 | 1167 | 2 | 74.91 | 34.83 | -0.00508 | 0.07133 | 9.9 | PATIL | FAIL
2838 | 27/05/2022 | 15:23:20 | CARGO | MD2A98AX7NWB47535 | ICOP | 0.0165 | 0.0137 | 0.1863 | 0.2 | 98.59 | 0.0126 | 26.83 | 25.46 | 8 | 116 | 100 | 61 |  |  | XWIDE Dataset & Loading | NOx_pct_delta_egr_set_0 | NO WARMUP | 5KM WOT + IDC | OVER NIGHT | Base | BASE | 2D_6P_C | ON | 7.7 | v06.7.9.16 | 0.975 | 0.186 | 100 + 0.0693v2 + 690dv/dt | 1.23 | 830 | 3 | 82.85 | 16.39 | -0.00789 | 0.07666 | 9.9 | BABA | FAIL
2839 | 27/05/2022 | 16:45:06 | MAX-Z | MD2B38AXXNWB06208 | ICOP | 0.0192 | 0.0162 | 0.1842 | 0.2004 | 88.83 | 0.0081 | 29.76 | 28.03 | 10 | 115 | 100 | 39 | 170 |  | ICOP_Stanadyne FIP & Injector | BASE | NO WARMUP | 5KM WOT + IDC | 8 HRS | Base | 5% DEEP | 2D_4P_NC | ON | 7.7 | v04.9.02.51 | 0.996 | 0.184 | 98.55 + 0.057v2 + 610dv/dt | 0.78 | 339 | 4 | 64.89 | 34.92 | -0.00231 | 0.05937 | 10.6 | SANKET | FAIL
2840 | 27/05/2022 | 21:34:10 | MAX-Z | MD2B38AX1NWB06209 | ICOP | 0.017 | 0.0145 | 0.1574 | 0.1719 | 86.49 | 0.0081 | 30.57 | 28.58 | 8 | 98 | 86 | 39 | 145 |  | ICOP_Stanadyne FIP & Injector | Nox set 145ppm | NO WARMUP | 5KM WOT + IDC | 8 HRS | Base | 5% DEEP | 2D_4P_NC | ON | 9.6 | v04.9.02.51 | 0.976 | 0.157 | 98.55 + 0.057v2 + 610dv/dt | 0.79 | 342 | 5 | 69.7 | 28.57 | -0.00262 | 0.06012 | 10 | SANKET | PASS
2841 | 27/05/2022 | 22:47:16 | XWIDE | MD2B45AXXMWH29757(A874) | PWM+HFM | 0.0244 | 0.0161 | 0.1788 | 0.1949 | 91.08 | 0.0087 | 29.03 | 27.46 | 12 | 112 | 97 | 42 |  |  | Road endurance after 10km | Nox _pct_delta_egr_set_0 | NO WARMUP | 5KM WOT + IDC | OVER NIGHT | Base | BASE | 2D_6P_C | ON | 10.3 | v06.7.9.17 | 0.969 | 0.179 | 100 + 0.06930v2 + 690dv/dt | 0.84 | 831 | 6 | 96.32 | 2.91 | -0.00243 | 0.0722 | 9.7 | SANKET | FAIL
2842 | 30/05/2022 | 16:50:11 | MAX-Z | MD2B38AX8NWB06210 | ICOP | 0.0137 | 0.0178 | 0.1399 | 0.1577 | 88.06 | 0.0146 | 30.03 | 28.32 | 7 | 87 | 79 | 70 | 118 |  | ICOP_Stanadyne FIP & Injector | BASE | NO WARMUP | NO PRECON | OVER NIGHT | Base | 5% DEEP | 2D_4P_NC | ON | 7.1 | v04.9.02.51 | 0.984 | 0.14 | 98.55 + 0.057v2 + 610dv/dt | 1.44 | 344 | 1 | 61.95 | 36.25 | -0.00137 | 0.06025 | 10.2 | PATIL | PASS
2843 | 31/05/2022 | 16:04:14 | MAX-Z | MD2B38AX8NWB06210 | ICOP | 0.0154 | 0.0125 | 0.143 | 0.1555 | 89.45 | 0.0132 | 29.57 | 27.95 | 8 | 89 | 78 | 63 | 118 |  | Repeat_ICOP_Stanadyne FIP & Injector | REPEAT | NO WARMUP | 5KM WOT + IDC | OVER NIGHT | Base | 5% DEEP | 2D_4P_NC | ON | 4.2 | v04.9.02.51 | 0.972 | 0.143 | 98.55 + 0.057v2 + 610dv/dt | 1.03 | 353 | 1 | 69.61 | 27.67 | -0.00609 | 0.06212 | 9.8 | BABA | PASS
2844 | 31/05/2022 | 18:35:29 | MAX-Z | MD2B38AXXNWB06211 | ICOP | 0.0247 | 0.0159 | 0.1645 | 0.1804 | 85.34 | 0.01 | 30.98 | 29.1 | 12 | 103 | 90 | 48 | 173 |  | ICOP_Stanadyne FIP & Injector | BASE | NO WARMUP | 5KM WOT + IDC | OVER NIGHT | Base | 5% DEEP | 2D_4P_NC | ON | 5.7 | v04.9.02.51 | 0.977 | 0.165 | 98.55 + 0.057v2 + 610dv/dt | 0.97 | 355 | 2 | 66.72 | 32.82 | -0.00257 | 0.0617 | 10 | BABA | FAIL
2845 | 31/05/2022 | 23:38:59 | MAX-Z | MD2B38AX1NWB06212 | ICOP | 0.0147 | 0.0107 | 0.1744 | 0.1851 | 86.97 | 0.0102 | 30.41 | 28.16 | 7 | 109 | 93 | 49 | 170 |  | ICOP_Stanadyne FIP & Injector | BASE | NO WARMUP | 5KM WOT + IDC | OVER NIGHT | Base | 5% DEEP | 2D_4P_NC | ON | 6.1 | v04.9.02.51 | 0.97 | 0.174 | 98.55 + 0.057v2 + 610dv/dt | 0.98 | 358 | 3 | 60.22 | 38.22 | -0.00423 | 0.06201 | 9.8 | BABA | FAIL
2846 | 2022-01-06 | 08:17:48 | MAX-Z | MD2B38AX8MWL03731 (A-707) | Production | 0.0172 | 0.0148 | 0.1786 | 0.1934 | 77.77 | 0.0236 | 34 | 31.44 | 9 | 112 | 97 | 113 |  |  | SOF_Base | BASE | NO WARMUP | 5KM WOT + IDC | OVER NIGHT | BASE | BASE | 2D | ON | 7.4 | v04.4.02.26 | 0.976 | 0.179 | 98.55 + 0.057v2 + 610dv/dt | 2.04 | 360 | 1 | 51.51 | 46.95 | -0.00137 | 0.06068 | 10 | SANKET | FAIL
2847 | 2022-01-06 | 10:19:03 | XWIDE | MD2B45AX1MWL20320 (A714) | PWM+HFM | 0.1684 | 0.2208 | 0.1349 | 0.3557 | 100.72 | 0.0604 | 26.03 | 24.27 | 84 | 84 | 178 | 290 |  |  | SOF_Hot endurance engine after 200hr which oil came out from breather is assembled_Drivability poor | Nox _pct_delta_egr_set_0 | NO WARMUP | 5KM WOT + IDC | OVER NIGHT | Base | BASE | 2D_C | ON | 11.5 | v06.7.09.17 | 0.969 | 0.135 | 100.9 + 0.0660v2 + 690dv/dt | 1.72 | 836 | 2 | 57.52 | 41.75 | -0.00055 | 0.07209 | 9.8 | SANKET | FAIL
2848 | 2022-01-06 | 14:34:36 | MAX-Z | MD2B38AXXNWB06211 | ICOP | 0.0225 | 0.0221 | 0.1325 | 0.1546 | 88.88 | 0.0163 | 29.74 | 27.72 | 11 | 83 | 77 | 78 | 120 |  | ICOP_Stanadyne FIP & Injector_NOx set 120ppm | BASE | NO WARMUP | 5KM WOT + IDC | OVER NIGHT | Base | 5% DEEP | 2D_4P_NC | ON | 10.3 | v04.9.02.51 | 0.98 | 0.133 | 98.55 + 0.057v2 + 610dv/dt | 1.58 | 364 | 3 | 66.72 | 32.82 | -0.00257 | 0.0617 | 10.1 | SANKET | PASS
2849 | 2022-01-06 | 17:03:50 | MAX-Z | MD2B38AXXNWB06208 | ICOP | 0.0134 | 0.0189 | 0.1384 | 0.1573 | 85.94 | 0.0086 | 30.77 | 28.97 | 7 | 86 | 79 | 41 | 120 |  | ICOP_Stanadyne FIP & Injector_NOx set 120ppm | Drivability poor | NO WARMUP | 5KM WOT + IDC | OVER NIGHT | Base | 5% DEEP | 2D_4P_NC | ON | 14.1 | v04.9.02.51 | 0.968 | 0.138 | 98.55 + 0.057v2 + 610dv/dt | 0.82 | 366 | 4 | 64.89 | 34.92 | -0.00231 | 0.05937 | 9.7 | BABA | PASS
2850 | 2022-02-06 | 08:22:30 | MAX-Z | MD2B38AX2NWB06218 | ICOP | 0.0099 | 0.018 | 0.1841 | 0.2021 | 84.74 | 0.0115 | 31.2 | 29.84 | 5 | 115 | 101 | 55 | 175 |  | ICOP_Bocsh Fuel pump | BASE | NO WARMUP | 5KM WOT + IDC | OVER NIGHT | Base | 5% DEEP | 2D_4P_NC | ON | 11.8 | v04.9.02.51 | 0.972 | 0.184 | 98.55 + 0.057v2 + 610dv/dt | 1.12 | 371 | 1 | 57.65 | 40.25 | -0.00554 | 0.06223 | 9.8 | SANKET | FAIL
2851 | 2022-02-06 | 09:44:59 | MAX-Z | MD2B38AX1NWB06212 | ICOP | 0.0116 | 0.0107 | 0.1405 | 0.1512 | 89.91 | 0.0143 | 29.42 | 27.39 | 6 | 88 | 76 | 69 | 120 |  | Nox_set 120ppm_ICOP_Stanadyne FIP & Injector | BASE | NO WARMUP | 5KM WOT + IDC | OVER NIGHT | Base | 5% DEEP | 2D_4P_NC | ON | 6.1 | v04.9.02.51 | 0.972 | 0.141 | 98.55 + 0.057v2 + 610dv/dt | 1.37 | 374 | 3 | 60.22 | 38.22 | -0.00423 | 0.06201 | 9.8 | SANKET | PASS
2852 | 2022-02-06 | 13:56:19 | MAX-Z | MD2B38AX2NWB06221 | ICOP | 0.0037 | 0.0096 | 0.1814 | 0.191 | 85.54 | 0.0102 | 30.93 | 29.2 | 2 | 113 | 96 | 49 | 170 |  | ICOP_Bocsh Fuel pump | BASE | NO WARMUP | 5KM WOT + IDC | OVER NIGHT | Base | 5% DEEP | 2D_4P_NC | ON | 7.3 | v04.9.02.51 | 0.974 | 0.181 | 98.55 + 0.057v2 + 610dv/dt | 0.99 | 378 | 4 | 64.89 | 32.61 | -0.00382 | 0.06038 | 9.9 | SANKET | FAIL
2853 | 2022-02-06 | 17:16:35 | MAX-Z | MD2B38AX0NWB06220 | ICOP | 0.0007 | 0.015 | 0.1964 | 0.2114 | 85.37 | 0.0083 | 30.98 | 29.47 | 0 | 123 | 106 | 40 | 184 |  | ICOP_Bocsh Fuel pump | BASE | NO WARMUP | 5KM WOT + IDC | OVER NIGHT | Base | 5% DEEP | 2D_4P_NC | ON | 10 | v04.9.02.51 | 0.969 | 0.196 | 98.55 + 0.057v2 + 610dv/dt | 0.79 | 383 | 5 | 70.78 | 27.85 | -0.00048 | 0.06013 | 9.7 | BABA | FAIL
2854 | 2022-02-06 | 20:07:42 | MAX-Z | MD2B38AX1NWB06209 | ICOP | 0.0077 | 0.0145 | 0.1424 | 0.1569 | 89.38 | 0.0114 | 29.59 | 27.8 | 4 | 89 | 78 | 55 | 120 |  | Nox_set 120ppm_ICOP_Stanadyne FIP & Injector | Nox set 120ppm | NO WARMUP | 5KM WOT + IDC | 8 HRS | Base | 5% DEEP | 2D_4P_NC | ON | 13.4 | v04.9.02.51 | 0.988 | 0.142 | 98.55 + 0.057v2 + 610dv/dt | 1.11 | 386 | 6 | 69.7 | 28.57 | -0.00262 | 0.06012 | 10.3 | BABA | PASS
2855 | 2022-03-06 | 09:13:09 | MAX-Z | MD2B38AX2NWB06218 | ICOP | 0.0117 | 0.0174 | 0.1393 | 0.1567 | 88.59 | 0.0162 | 29.85 | 28.48 | 6 | 87 | 78 | 78 | 120 |  | Nox set 120ppm_ICOP_Bocsh Fuel pump | REPEAT | NO WARMUP | 5KM WOT + IDC | OVER NIGHT | Base | 5% DEEP | 2D_4P_NC | ON | 8.7 | v04.9.02.51 | 0.977 | 0.139 | 98.55 + 0.057v2 + 610dv/dt | 1.57 | 388 | 1 | 57.65 | 40.25 | -0.00554 | 0.06223 | 10 | SANKET | PASS
2856 | 2022-03-06 | 09:57:55 | MAX-Z | MD2B38AX0NWB06220 | ICOP | 0.0094 | 0.0137 | 0.1598 | 0.1735 | 87.05 | 0.0118 | 30.38 | 29.06 | 5 | 100 | 87 | 57 | 120 |  | nox set 120ppm_ICOP_Bocsh Fuel pump | REPEAT | NO WARMUP | 5KM WOT + IDC | OVER NIGHT | Base | 5% DEEP | 2D_4P_NC | ON | 9.3 | v04.9.02.51 | 0.974 | 0.16 | 98.55 + 0.057v2 + 610dv/dt | 1.13 | 389 | 2 | 70.78 | 27.85 | -0.00048 | 0.06013 | 9.9 | SANKET | PASS
2857 | 2022-03-06 | 13:47:21 | MAX-Z | MD2B38AX4NWB06222 | ICOP | 0.0078 | 0.0149 | 0.1974 | 0.2123 | 85.44 | 0.0078 | 30.96 | 28.69 | 4 | 123 | 106 | 38 | 177 |  | ICOP_Bosch Fuel pump | BASE | NO WARMUP | 5KM WOT + IDC | OVER NIGHT | Base | 5% DEEP | 2D_4P_NC | ON | 10.1 | v04.9.02.51 | 0.974 | 0.197 | 98.55 + 0.057v2 + 610dv/dt | 0.76 | 391 | 3 | 60.71 | 38.8 | -0.00241 | 0.06016 | 9.9 | SANKET | FAIL
2858 | 2022-03-06 | 18:31:54 | MAX-Z | MD2B38AX2NWB06221 | ICOP | 0.0051 | 0.0147 | 0.1375 | 0.1522 | 86.39 | 0.0168 | 30.62 | 28.5 | 3 | 86 | 76 | 81 | 120 |  | Nox set 120ppm_ICOP_Bocsh Fuel pump | BASE | NO WARMUP | 5KM WOT + IDC | OVER NIGHT | Base | 5% DEEP | 2D_4P_NC | ON | 9.9 | v04.9.02.51 | 0.976 | 0.138 | 98.55 + 0.057v2 + 610dv/dt | 1.61 | 395 | 4 | 64.89 | 32.61 | -0.00382 | 0.06038 | 10 | BABA | PASS
2859 | 2022-03-06 | 21:30:57 | MAX-Z | MD2B38AX4NWB06222 | ICOP | 0.0048 | 0.0155 | 0.1484 | 0.1639 | 86.18 | 0.012 | 30.69 | 28.74 | 2 | 93 | 82 | 58 | 120 |  | Nox set 120ppm_ICOP_Bocsh Fuel pump | BASE | NO WARMUP | 5KM WOT + IDC | OVER NIGHT | Base | 5% DEEP | 2D_4P_NC | ON | 8.1 | v04.9.02.51 | 0.983 | 0.148 | 98.55 + 0.057v2 + 610dv/dt | 1.16 | 397 | 5 | 60.71 | 38.8 | -0.00241 | 0.06016 | 10.2 | BABA | PASS
2860 | 2022-07-06 | 11:48:44 | Compact | MD2A97AX0NWB01183 | ICOP | 0.0285 | 0.0306 | 0.1491 | 0.1797 | 76.7 | 0.012 | 34.44 | 33 | 14 | 93 | 90 | 58 | 135 |  | ICOP as is_New Loading(81.48+0.04450V2 +550dV/dT) | BASE | NO WARMUP | 5KM WOT + IDC | OVER NIGHT | Base | 5% DEEP | 2D_5P_C | ON | 19.5 | v4.9.3.67 | 0.987 | 0.149 | 81.48+0.04450v2 +550dv/dT | 1.15 | 248 | 1 | 52.4 | 28.93 | -0.00416 | 0.04928 | 10.3 | SANKET | PASS
2861 | 2022-07-06 | 13:55:48 | Compact | MD2A97AX7NWB01181 | ICOP | 0.0053 | 0.0141 | 0.1362 | 0.1503 | 77.18 | 0.012 | 34.27 | 32.72 | 3 | 85 | 75 | 58 | 125 |  | ICOP as is_New Loading | BASE | NO WARMUP | 5KM WOT + IDC | OVER NIGHT | Base | 5% DEEP | 2D_5P_C | ON | 25.6 | v4.9.3.67 | 0.971 | 0.136 | 81.48+0.04450v2 +550dv/dT | 1.16 | 250 | 2 | 55.06 | 25.43 | -0.00281 | 0.04789 | 9.8 | SANKET | PASS
2862 | 2022-07-06 | 17:03:10 | Compact | MD2A97AX7NWB01200 | ICOP | 0.0076 | 0.0111 | 0.1551 | 0.1662 | 74.5 | 0.0093 | 35.5 | 33.75 | 4 | 97 | 83 | 45 | 144 |  | ICOP as is_New Loading | BASE | NO WARMUP | 5KM WOT + IDC | OVER NIGHT | Base | 5% DEEP | 2D_5P_C | ON | 10.2 | v4.9.3.67 | 0.977 | 0.155 | 81.48+0.04450v2 +550dv/dT | 0.9 | 252 | 3 | 72.49 | 10.04 | -0.00284 | 0.04806 | 10 | BABA | PASS
2863 | 2022-07-06 | 23:27:23 | Compact | MD2A97AX6NWB01186 | ICOP | 0.0032 | 0.0241 | 0.1524 | 0.1765 | 77.64 | 0.0099 | 34.05 | 32.44 | 2 | 95 | 88 | 48 | 141 |  | ICOP as is_New loading | BASE | NO WARMUP | 5KM WOT + IDC | 8 HRS | Base | 5% DEEP | 2D_5P_C | ON | 14.5 | v4.9.3.67 | 0.979 | 0.152 | 81.48+0.04450v2 +550dv/dT | 1.03 | 257 | 4 | 64.24 | 15.7 | -0.0063 | 0.05005 | 10 | BABA | PASS
2864 | 2022-08-06 | 09:50:55 | MAX-Z | MD2B38AX0NWB06220 | ICOP | 0.0093 | 0.0163 | 0.1325 | 0.1488 | 88.58 | 0.0135 | 29.86 | 28.29 | 5 | 83 | 74 | 65 | 120 |  | Repeat nox set 120ppm_ICOP_Bocsh Fuel pump | REPEAT | NO WARMUP | 5KM WOT + IDC | OVER NIGHT | Base | 5% DEEP | 2D_4P_NC | ON | 13.6 | v04.9.02.51 | 0.97 | 0.133 | 98.55 + 0.057v2 + 610dv/dt | 1.3 | 409 | 1 | 70.78 | 27.85 | -0.00048 | 0.06013 | 9.8 | SANKET | PASS
2865 | 2022-08-06 | 18:54:50 | MAX-Z | MD2B38AXXNWB06208 | ICOP | 0.0121 | 0.017 | 0.1349 | 0.1519 | 89.53 | 0.0125 | 29.54 | 27.16 | 6 | 84 | 76 | 60 | 124 |  | Stanadyne FIP & Injector_BS6 mean fuel setting | BASE | NO WARMUP | 5KM WOT + IDC | 8 HRS | Base | 5% DEEP | 2D_4P_NC | ON | 6.4 | v04.9.02.51 | 0.984 | 0.135 | 98.55 + 0.057v2 + 610dv/dt | 1.22 | 411 | 2 | 64.89 | 34.92 | -0.00231 | 0.05937 | 10.2 | BABA | PASS
2866 | 2022-08-06 | 22:34:46 | CARGO | MD2A98AX8NWK40884 | PWM+HFM | 0.0172 | 0.0176 | 0.1817 | 0.1993 | 103.21 | 0.0194 | 25.62 | 23.27 | 9 | 114 | 100 | 93 |  |  | Dataset V6.7.12.15_Delta 0%_MOD Map 2(Plant set High delta) | NOx_pct_delta_egr_set_0 | NO WARMUP | 5KM WOT + IDC | 8 HRS | Base | BASE | 2D_6P_C | ON | 8.3 | v06.7.12.15 | 0.977 | 0.182 | 110.81+ 0.0674v2 + 690dv/dt | 1.94 | 1170 | 3 | 81.76 | 27.55 | -0.00504 | 0.07216 | 10 | SAURABH | FAIL
2867 | 2022-09-06 | 09:03:11 | XWIDE | MD2B45AX3MWL20674 (A718) | PWM+HFM | 0.044 | 0.0156 | 0.1725 | 0.1881 | 100.14 | 0.0379 | 26.4 | 24.3 | 22 | 108 | 94 | 182 |  |  | Base_SOF Measurement_Only DOC | Nox _pct_delta_egr_set_0 | NO WARMUP | 5KM WOT + IDC | OVER NIGHT | Base | 5% DEEP | 2D | ON | 6.3 | v06.7.9.17 | 0.977 | 0.172 | 100 + 0.06930v2 + 690dv/dt | 2.84 | 841 | 1 | 61.36 | 39.2 | -0.00275 | 0.07427 | 10 | SANKET | FAIL
2868 | 2022-09-06 | 12:01:22 | CARGO | MD2A98AX8NWK40884 | PWM+HFM | 0.014 | 0.0138 | 0.1732 | 0.187 | 102.04 | 0.0165 | 25.92 | 24.15 | 7 | 108 | 94 | 79 |  |  | Dataset V6.7.12.15_Delta 0%_Base | NOx_pct_delta_egr_set_0 | NO WARMUP | NO PRECON | OVER NIGHT | Base | BASE | 2D_6P_C | ON | 6.3 | v06.7.12.15 | 0.974 | 0.173 | 110.81+ 0.0674v2 + 690dv/dt | 1.59 | 1171 | 3 | 81.76 | 27.55 | -0.00504 | 0.07216 | 9.9 | SANKET | FAIL
2869 | 2022-10-06 | 09:14:52 | MAX-Z | MD2B38AX1NWB06212 | ICOP | 0.0238 | 0.023 | 0.1316 | 0.1546 | 91.08 | 0.0285 | 29.02 | 26.4 | 12 | 82 | 77 | 137 |  |  | ICOP_Stanadyne FIP & Injector_BS6 mean fuel setting. | BASE | NO WARMUP | 5KM WOT + IDC | OVER NIGHT | Base | 5% DEEP | 2D_4P_NC | ON | 8.5 | v04.9.02.51 | 0.972 | 0.132 | 98.55 + 0.057v2 + 610dv/dt | 2.76 | 415 | 1 | 60.22 | 38.22 | -0.00423 | 0.06201 | 9.9 | SANKET | FAIL
2870 | 2022-10-06 | 13:40:57 | CARGO | MD2A98AX7NWB47535 | ICOP | 0.0145 | 0.0161 | 0.1755 | 0.1916 | 106.09 | 0.0221 | 24.93 | 23.21 | 7 | 110 | 96 | 106 |  |  | Base | NOx_pct_delta_egr_set_0 | NO WARMUP | 5KM WOT + IDC | OVER NIGHT | Base | BASE | 2D_6P_C | ON | 6 | v06.7.12.15 | 0.977 | 0.175 | 110.81+ 0.0674v2 + 690dv/dt | 2.12 | 1172 | 2 | 82.63 | 26.48 | -0.00272 | 0.06995 | 10 | SANKET | FAIL
2871 | 2022-10-06 | 18:54:40 | Compact | MD2A97AX7NWB01181 | ICOP | 0.0106 | 0.0122 | 0.1404 | 0.1526 | 78.58 | 0.0098 | 33.66 | 31.81 | 5 | 88 | 76 | 47 | 119 |  | New Loading_New Intake system | BASE | NO WARMUP | 5KM WOT + IDC | 8 HRS | Base | 5% DEEP | 2D_5P_C | ON | 6.5 | v4.9.3.67 | 0.979 | 0.14 | 81.48+0.04450v2 +550dv/dT | 0.99 | 261 | 3 | 55.06 | 25.43 | -0.00281 | 0.04789 | 10.1 | BABA | PASS
2872 | 2022-10-06 | 21:20:12 | CARGO | MD2A98AX7NWB47535 | ICOP | 0.007 | 0.0136 | 0.1743 | 0.1879 | 104.66 | 0.0195 | 25.27 | 23.09 | 3 | 109 | 94 | 94 |  |  | New Dataset v7.0.12.28 | NOx_pct_delta_egr_set_0 | NO WARMUP | 5KM WOT + IDC | 8 HRS | Base | BASE | 2D_6P_C | ON | 7.9 | v06.7.12.15 | 0.976 | 0.174 | 110.81+ 0.0674v2 + 690dv/dt | 1.85 | 1173 | 4 | 82.63 | 26.48 | -0.00272 | 0.06995 | 9.9 | BABA | FAIL
2873 | 2022-10-06 | 22:13:48 | MAX-Z | MD2B38AX1NWB06212 | ICOP | 0.0096 | 0.0122 | 0.1413 | 0.1535 | 88.8 | 0.0159 | 29.79 | 27.47 | 5 | 88 | 77 | 76 | 120 |  | ICOP_Stanadyne FIP & Injector_BS6 mean fuel setting. | Nox set 120ppm | NO WARMUP | 5KM WOT + IDC | 8 HRS | Base | 5% DEEP | 2D_4P_NC | ON | 7.6 | v04.9.02.51 | 0.974 | 0.141 | 98.55 + 0.057v2 + 610dv/dt | 1.54 | 420 | 5 | 60.22 | 38.22 | -0.00423 | 0.06201 | 9.9 | BABA | PASS
2874 | 14/06/2022 | 21:49:39 | XWIDE | MD2B45AX6LWL00653 | Production | 0.423 | 0.0357 | 0.1365 | 0.1722 | 99.49 | 0.0894 | 26.47 | 24.2 | 211 | 85 | 86 | 430 |  |  | Engine 1 with existing Piston & modified 2nd ring _SOF trial_Repeat for confirmation | REPEAT | NO WARMUP | 5KM WOT + IDC | OVER NIGHT | Base | BASE | Prod DOC 2"+ Dummy PPF | ON | 7.8 | v04.7.01.57 | 0.991 | 0.137 | 100 + 0.06930v2 + 690dv/dt | 5.7 | 853 | 7 | 60.35 | 38.64 | -0.00054 | 0.07071 | 10.4 | SANKET | FAIL
2875 | 15/06/2022 | 14:51:19 | XWIDE | MD2B45AX6LWL00630 (A555) | PWM+HFM | 0.0013 | 0.016 | 0.2632 | 0.2792 | 90.25 | 0.009 | 29.4 | 26.97 | 1 | 164 | 140 | 43 |  |  | Fueling reset to 1.8 kg/h_Flyup RPM 3600 | BASE | NO WARMUP | 5KM WOT + IDC | OVER NIGHT | BASE | BASE | 2D_5P_C | ON | 6.2 | v7.0.9.25 | 0.977 | 0.263 | 100.9 + 0.0660v2 + 690dv/dt | 0.86 | 848 | 4 | 79.43 | 21.01 | -0.00338 | 0.07062 | 10 | SAURABH | FAIL
2876 | 15/06/2022 | 14:54:55 | MAX-Z | MD2B38AXXNWB06211 | ICOP | 0.0161 | 0.0131 | 0.1229 | 0.136 | 89.04 | 0.0184 | 29.79 | 27.35 | 8 | 77 | 68 | 88 | 120 |  | BS6 mean fuel setting | BASE | NO WARMUP | 5KM WOT + IDC | OVER NIGHT | Base | 5% DEEP | 2D_4P_NC | ON | 5.9 | v04.9.02.51 | 0.975 | 0.123 | 98.55 + 0.057v2 + 610dv/dt | 1.78 | 427 | 5 | 66.72 | 32.82 | -0.00257 | 0.0617 | 9.9 | SAURABH | PASS
2877 | 15/06/2022 | 15:02:30 | Compact | MD2A97AX7NWB01200 | ICOP | 0.0103 | 0.0186 | 0.1388 | 0.1574 | 76.66 | 0.0113 | 34.59 | 32.56 | 5 | 87 | 79 | 54 |  |  | Own engine assembled_Reduced fuelling | BASE | NO WARMUP | 5KM WOT + IDC | OVER NIGHT | Base | 5% DEEP | 2D_5P_C | ON | 11 | v4.9.3.67 | 0.975 | 0.139 | 81.48+0.04450v2 +550dv/dT | 1.09 | 269 | 1 | 72.49 | 10.04 | -0.00284 | 0.04806 | 9.9 | SAURABH | PASS
2878 | 15/06/2022 | 15:06:13 | XWIDE | MD2B45AX1MWL20320 (A714) | PWM+HFM | 0.5049 | 0.2222 | 0.1263 | 0.3485 | 101.45 | 0.0518 | 25.78 | 23.73 | 252 | 79 | 174 | 249 |  |  | Breather circuit & only DOC W/O PFF CAT_SOF trial | Nox _pct_delta_egr_set_0 | NO WARMUP | 5KM WOT + IDC | OVER NIGHT | Base | BASE | 2D_C | ON | 10.8 | v06.7.09.17 | 0.979 | 0.126 | 100.9 + 0.0660v2 + 690dv/dt | 1.67 | 854 | 2 | 57.52 | 41.75 | -0.00055 | 0.07209 | 10 | PATIL | FAIL
2879 | 15/06/2022 | 16:34:20 | MAX-Z | MD2B38AX2NWB06221 | ICOP | 0.0145 | 0.0242 | 0.12 | 0.1442 | 88.18 | 0.0281 | 30.07 | 27.34 | 7 | 75 | 72 | 135 |  |  | After coolant removal | BASE | NO WARMUP | 5KM WOT + IDC | OVER NIGHT | Base | 5% DEEP | 2D_4P_NC | ON | 11.4 | v04.9.02.51 | 0.979 | 0.12 | 98.55 + 0.057v2 + 610dv/dt | 2.73 | 428 | 3 | 64.89 | 32.61 | -0.00382 | 0.06038 | 10 | SANKET | FAIL
2880 | 15/06/2022 | 19:39:35 | Compact | MD2A97AX0NWB01183 | ICOP | 0.0189 | 0.022 | 0.1258 | 0.1478 | 77.55 | 0.0135 | 34.18 | 32.45 | 9 | 79 | 74 | 65 |  |  | After coolant removal | BASE | NO WARMUP | NO PRECON | OVER NIGHT | Base | 5% DEEP | 2D_5P_C | ON | 18.5 | v4.9.3.67 | 0.974 | 0.126 | 81.48+0.04450v2 +550dv/dT | 1.34 | 271 | 4 | 52.4 | 28.93 | -0.00416 | 0.04928 | 9.9 | SANKET | PASS
2881 | 15/06/2022 | 21:49:09 | Compact | MD2A97AX6NWB01186 | ICOP | 0.0136 | 0.0251 | 0.1341 | 0.1592 | 81.94 | 0.0162 | 32.36 | 30.44 | 7 | 84 | 80 | 78 |  |  | Own engine assembled_Reduced fuelling | BASE | NO WARMUP | 5KM WOT + IDC | 8 HRS | Base | 5% DEEP | 2D_5P_C | ON | 15.1 | v4.9.3.67 | 1.002 | 0.134 | 81.48+0.04450v2 +550dv/dT | 1.58 | 272 | 6 | 52.4 | 28.93 | -0.00417 | 0.04928 | 10.8 | SANKET | PASS
2882 | 16/06/2022 | 11:35:10 | Compact | MD2A97AX0NWB01183 | ICOP | 0.0339 | 0.0267 | 0.1349 | 0.1616 | 77.89 | 0.0139 | 34.02 | 31.86 | 17 | 84 | 81 | 67 |  |  | Repeat_After coolant removal | REPEAT | NO WARMUP | NO PRECON | OVER NIGHT | Base | 5% DEEP | 2D_5P_C | ON | 9.3 | v4.9.3.67 | 0.971 | 0.135 | 81.48+0.04450v2 +550dv/dT | 1.35 | 276 | 1 | 52.4 | 28.93 | -0.00416 | 0.04928 | 9.8 | SAURABH | PASS
2883 | 16/06/2022 | 19:37:17 | CARGO | MD2A98AX8NWK40884 | PWM+HFM | 0.0222 | 0.0247 | 0.1845 | 0.2092 | 105.15 | 0.0176 | 25.22 | 23.83 | 11 | 115 | 105 | 85 |  |  | Dataset V7.1.12.30_Base | NOx_pct_delta_egr_set_0 | NO WARMUP | NO PRECON | OVER NIGHT | Base | BASE | 2D_6P_C | ON | 8.9 | v07.1.12.30 | 0.979 | 0.184 | 110.81+ 0.0674v2 + 690dv/dt | 1.71 | 1176 | 2 | 81.76 | 27.55 | -0.00504 | 0.07216 | 10.1 | SANKET | FAIL
2884 | 17/06/2022 | 09:40:12 | MAX-Z | MD2B38AX2NWB06221 | ICOP | 0.0126 | 0.038 | 0.1561 | 0.1941 | 91.63 | 0.0269 | 28.93 | 27.4 | 6 | 98 | 97 | 129 |  |  | Repeat_After coolant removal_Screw length is 4mm | REPEAT | NO WARMUP | 5KM WOT + IDC | OVER NIGHT | Base | 5% DEEP | 2D_4P_NC | ON | 7.1 | v04.9.02.51 | 0.984 | 0.156 | 98.55 + 0.057v2 + 610dv/dt | 2.54 | 432 | 3 | 64.89 | 32.61 | -0.00382 | 0.06038 | 10.2 | SAURABH | FAIL
2885 | 17/06/2022 | 11:48:28 | CARGO | MD2A98AX8NWK40884 | PWM+HFM | 0.0133 | 0.0294 | 0.1675 | 0.1969 | 105.3 | 0.0245 | 25.18 | 23.86 | 7 | 105 | 98 | 118 |  |  | Dataset V7.1.12.30 | NOx_pct_delta_egr_set_3 | NO WARMUP | NO PRECON | OVER NIGHT | Base | BASE | 2D_6P_C | ON | 7.3 | v07.1.12.30 | 0.978 | 0.168 | 110.81+ 0.0674v2 + 690dv/dt | 2.36 | 1183 | 4 | 81.76 | 27.55 | -0.00504 | 0.07216 | 10 | SAURABH | FAIL
2886 | 17/06/2022 | 19:16:13 | CARGO | MD2A98AX3NWC48572 | ICOP | 0.0054 | 0.0146 | 0.1571 | 0.1717 | 98.67 | 0.0095 | 26.89 | 24.36 | 3 | 98 | 86 | 46 |  |  | ICOP_AS Is_Dataset v7.1.12.30 | NOx_pct_delta_egr_set_0 | NO WARMUP | 5KM WOT + IDC | 8 HRS | Base | BASE | 2D_6P_C | ON | 7.2 | v7.1.12.30 | 0.997 | 0.157 | 110.81+ 0.0674v2 + 690dv/dt | 1.39 | 1188 | 6 | 88.63 | 20.68 | -0.0004 | 0.06889 | 10.6 | BABA | PASS
2887 | 17/06/2022 | 21:13:01 | CARGO | MD2A98AXXNWC48570 | ICOP | 0.0046 | 0.019 | 0.1517 | 0.1707 | 98.85 | 0.0076 | 26.84 | 25.1 | 2 | 95 | 85 | 37 |  |  | ICOP_AS Is_Dataset v7.1.12.30 | NOx_pct_delta_egr_set_0 | NO WARMUP | 5KM WOT + IDC | 8 HRS | Base | BASE | 2D_6P_C | ON | 8.7 | v7.1.12.30 | 0.981 | 0.152 | 110.81+ 0.0674v2 + 690dv/dt | 0.74 | 1189 | 8 | 95.9 | 15.27 | 0.00179 | 0.06949 | 10.1 | SANKET | PASS
2888 | 17/06/2022 | 22:38:16 | XWIDE | MD2B45AX8NWC40422 | ICOP | 0.0084 | 0.0255 | 0.156 | 0.1815 | 97.34 | 0.0115 | 27.24 | 25.3 | 4 | 98 | 91 | 55 |  |  | ICOP_AS Is_Dataset v7.1.9.27 | NOx_pct_delta_egr_set_0 | NO WARMUP | 5KM WOT + IDC | 8 HRS | Base | BASE | 2D_6P_C | ON | 9.1 | v7.1.09.27 | 0.984 | 0.156 | 100 + 0.06930v2 + 690dv/dt | 1.12 | 862 | 9 | 88.82 | 10.3 | -0.00564 | 0.0715 | 10.2 | SANKET | PASS
2889 | 18/06/2022 | 00:15:57 | XWIDE | MD2B45AX6NWC40421 | ICOP | -0.0021 | 0.0161 | 0.1761 | 0.1922 | 93.86 | 0.0074 | 28.27 | 26.38 | -1 | 110 | 96 | 36 |  |  | ICOP_AS Is_Dataset v7.1.9.27 | NOx_pct_delta_egr_set_0 | NO WARMUP | 5KM WOT + IDC | 8 HRS | Base | BASE | 2D_6P_C | ON | 8.5 | v7.1.09.27 | 0.984 | 0.176 | 100.9 + 0.0660v2 + 690dv/dt | 0.72 | 863 | 10 | 89.68 | 9.74 | -0.0011 | 0.07073 | 10.2 | SANKET | FAIL
2890 | 20/06/2022 | 09:39:49 | XWIDE | MD2B45AX6NWC40421 | ICOP | 0.0051 | 0.0141 | 0.172 | 0.1861 | 100.22 | 0.0082 | 26.47 | 25.61 | 3 | 108 | 93 | 39 | 120 |  | ICOP_AS Is_Dataset v7.0.9.24 | NOx_pct_delta_egr_set_2.54 | NO WARMUP | NO PRECON | OVER NIGHT | Base | BASE | 2D_6P_C | ON | 7.6 | v7.0.09.24 | 0.972 | 0.172 | 100.9 + 0.0660v2 + 690dv/dt | 0.78 | 865 | 1 | 89.68 | 9.74 | -0.0011 | 0.07073 | 9.8 | BABA | FAIL
2891 | 20/06/2022 | 11:43:18 | XWIDE | MD2B45AX8NWC40422 | ICOP | 0.0058 | 0.0113 | 0.2008 | 0.2121 | 100.48 | 0.0072 | 26.41 | 25.85 | 3 | 126 | 106 | 35 |  |  | ICOP_AS Is_Dataset v7.0.9.24 | NOx_pct_delta_egr_set_-5.9 | NO WARMUP | NO PRECON | OVER NIGHT | Base | BASE | 2D_6P_C | ON | 6.5 | v7.0.09.24 | 0.979 | 0.201 | 100.9 + 0.0660v2 + 690dv/dt | 0.7 | 866 | 2 | 89.4 | 9.59 | -0.00389 | 0.07351 | 10.1 | BABA | FAIL
2892 | 20/06/2022 | 14:58:32 | XWIDE | MD2B45AX4NWC40420 | ICOP | 0.0049 | 0.0152 | 0.158 | 0.1732 | 98.92 | 0.012 | 26.82 | 25.74 | 2 | 99 | 87 | 58 |  |  | ICOP_AS Is_Dataset v7.0.9.24 | NOx_pct_delta_egr_set_1.88 | NO WARMUP | 5KM WOT + IDC | FORCE SOAKED | Base | BASE | 2D_6P_C | ON | 10.3 | v7.0.09.24 | 0.974 | 0.158 | 100.9 + 0.0660v2 + 690dv/dt | 1.15 | 868 | 3 | 87.57 | 12.68 | -0.00246 | 0.07395 | 9.9 | BABA | PASS
2893 | 20/06/2022 | 22:50:33 | XWIDE | MD2B45AX8NWC40419 | ICOP | 0.0115 | 0.0165 | 0.1717 | 0.1882 | 100.78 | 0.0045 | 26.32 | 25.38 | 6 | 107 | 94 | 22 |  |  | ICOP_AS Is_Dataset v7.0.9.24 | NOx_pct_delta_egr_set_-1.350 | NO WARMUP | 5KM WOT + IDC | 8 HRS | Base | BASE | 2D_6P_C | ON | 8.2 | v7.0.09.24 | 0.979 | 0.172 | 100.9 + 0.0660v2 + 690dv/dt | 0.43 | 873 | 5 | 93.26 | 7.23 | -0.00129 | 0.0716 | 10.1 | SANKET | FAIL
2894 | 21/06/2022 | 08:16:15 | XWIDE | MD2B45AX8NWC40419 | ICOP | 0.0055 | 0.0127 | 0.1575 | 0.1702 | 96.21 | 0.004 | 27.58 | 25.73 | 3 | 98 | 85 | 19 |  |  | ICOP_AS Is_Dataset v6.7.09.16 | NOx_pct_delta_egr_set_2 | NO WARMUP | 5KM WOT + IDC | OVER NIGHT | Base | BASE | 2D_6P_C | ON | 5.7 | v6.7.09.16 | 0.985 | 0.158 | 100.9 + 0.0660v2 + 690dv/dt | 0.38 | 875 | 1 | 93.26 | 7.23 | -0.00129 | 0.0716 | 10.3 | BABA | PASS
2895 | 21/06/2022 | 09:32:39 | XWIDE | MD2B45AX4NWC40420 | ICOP | 0.0057 | 0.0119 | 0.1677 | 0.1796 | 97.33 | 0.0132 | 27.26 | 25.41 | 3 | 105 | 90 | 63 |  |  | ICOP_AS Is_Dataset v6.7.9.16 | NOx_pct_delta_egr_set_1.88 | NO WARMUP | 5KM WOT + IDC | OVER NIGHT | Base | BASE | 2D_6P_C | ON | 8.4 | v6.7.9.16 | 0.977 | 0.168 | 100.9 + 0.0660v2 + 690dv/dt | 0.38 | 876 | 2 | 87.57 | 12.68 | -0.00246 | 0.07395 | 10 | BABA | FAIL
2896 | 21/06/2022 | 14:24:47 | XWIDE | MD2B45AX6NWC40421 | ICOP | 0.0048 | 0.0238 | 0.167 | 0.1908 | 95.56 | 0.0082 | 27.75 | 25.54 | 2 | 104 | 95 | 39 |  |  | ICOP_AS Is_Dataset v6.7.09.16 | NOx_pct_delta_egr_set_2.54 | NO WARMUP | 5KM WOT + IDC | OVER NIGHT | Base | BASE | 2D_6P_C | ON | 9 | v6.7.09.16 | 0.976 | 0.167 | 100.9 + 0.0660v2 + 690dv/dt | 0.67 | 880 | 3 | 89.68 | 9.74 | -0.0011 | 0.07073 | 10 | BABA | FAIL
2897 | 22/06/2022 | 11:17:48 | XWIDE | MD2B45AX8NWC40422 | ICOP | 0.0054 | 0.0109 | 0.152 | 0.1629 | 95.89 | 0.0099 | 27.67 | 25.65 | 3 | 95 | 81 | 48 |  |  | Ideal RPM set_Dataset v7.0.9.24 | NOx_pct_delta_egr_set_-2.7 | NO WARMUP | 5KM WOT + IDC | OVER NIGHT | Base | BASE | 2D_6P_C | ON | 7.8 | v7.0.09.24 | 0.991 | 0.152 | 100.9 + 0.0660v2 + 690dv/dt | 0.96 | 883 | 1 | 89.4 | 9.59 | -0.00389 | 0.07351 | 10.4 | BABA | PASS
2898 | 22/06/2022 | 14:11:58 | CARGO | MD2A98AX1NWC48571 | ICOP | 0.0074 | 0.0124 | 0.168 | 0.1804 | 101.9 | 0.0082 | 26.04 | 24.09 | 4 | 105 | 90 | 39 | 120 |  | ICOP_AS Is_Dataset v7.0.12.27 | NOx_pct_delta_egr_set_-3.72 | NO WARMUP | 5KM WOT + IDC | OVER NIGHT | Base | BASE | 2D_6P_C | ON | 6.6 | v7.0.12.27 | 0.985 | 0.168 | 110.81+ 0.0674v2 + 690dv/dt | 0.79 | 1192 | 2 | 87.08 | 22.85 | -0.00358 | 0.07177 | 10.3 | BABA | FAIL
2899 | 22/06/2022 | 17:04:01 | CARGO | MD2A98AX3NWC48569 | ICOP | 0.0024 | 0.0142 | 0.1482 | 0.1624 | 98.12 | 0.0103 | 27.04 | 24.96 | 1 | 93 | 81 | 50 |  |  | ICOP_AS Is_Dataset v7.0.12.27 | NOx_pct_delta_egr_set_5.71 | NO WARMUP | 5KM WOT + IDC | OVER NIGHT | Base | BASE | 2D_6P_C | ON | 7 | v7.0.12.27 | 0.986 | 0.148 | 110.81+ 0.0674v2 + 690dv/dt | 1 | 1195 | 3 | 82.49 | 25.42 | -0.00726 | 0.07349 | 10.3 | BABA | PASS
2900 | 23/06/2022 | 09:27:37 | XWIDE | MD2B45AX8NWC40419 | ICOP | 0.0132 | 0.0195 | 0.1331 | 0.1526 | 98.91 | 0.0136 | 26.81 | 24.54 | 7 | 83 | 76 | 65 |  |  | Fueling Set_Dataset v7.0.09.24 | NOx_pct_delta_egr_set_2.2 | NO WARMUP | 5KM WOT + IDC | OVER NIGHT | Base | BASE | 2D_6P_C | ON | 8.2 | v7.0.09.24 | 0.984 | 0.133 | 100.9 + 0.0660v2 + 690dv/dt | 1.33 | 886 | 1 | 93.26 | 7.23 | -0.00129 | 0.0716 | 10.2 | BABA | PASS
2901 | 23/06/2022 | 22:01:29 | XWIDE | MD2B45AX8NWC40419 | ICOP | 0.046 | 0.0145 | 0.1458 | 0.1603 | 99.76 | 0.0148 | 26.58 | 24.58 | 23 | 91 | 80 | 71 | 120 |  | Fueling Set_Dataset v6.7.09.17 | NOx_pct_delta_egr_set_1 | NO WARMUP | 5KM WOT + IDC | 8 HRS | Base | BASE | 2D_6P_C | ON | 5.8 | v6.7.09.17 | 0.982 | 0.146 | 100.9 + 0.0660v2 + 690dv/dt | 1.44 | 891 | 5 | 93.26 | 7.23 | -0.00129 | 0.0716 | 10.1 | SANKET | PASS
2902 | 24/06/2022 | 00:11:13 | CARGO | MD2A98AX3NWC48569 | ICOP | 0.0208 | 0.0218 | 0.1679 | 0.1897 | 106.5 | 0.018 | 24.9 | 22.99 | 10 | 105 | 95 | 87 | 120 |  | Dataset v7.1.12.31_delta 8.5 | NOx_pct_delta_egr_set_8.5 | NO WARMUP | 5KM WOT + IDC | OVER NIGHT | Base | BASE | 2D_6P_C | ON | 5.9 | v7.1.12.31 | 0.981 | 0.168 | 110.81+ 0.0674v2 + 690dv/dt | 1.76 | 1200 | 6 | 82.49 | 25.42 | -0.00726 | 0.07349 | 10.1 | SANKET | FAIL
2903 | 24/06/2022 | 08:17:57 | CARGO | MD2A98AX3NWC48572 | ICOP | 0.0101 | 0.0155 | 0.1597 | 0.1752 | 100.23 | 0.0083 | 26.47 | 24.56 | 5 | 100 | 88 | 40 |  |  | Dataset v7.1.12.31 | NOx_pct_delta_egr_set_9.22 | NO WARMUP | 5KM WOT + IDC | OVER NIGHT | Base | BASE | 2D_6P_C | ON | 8.5 | v7.1.12.31 | 0.978 | 0.16 | 110.81+ 0.0674v2 + 690dv/dt | 0.81 | 1201 | 1 | 88.63 | 20.68 | -0.0004 | 0.06889 | 10 | SANKET | PASS
2904 | 24/06/2022 | 09:36:54 | XWIDE | MD2B45AX6NWC40421 | ICOP | 0.0297 | 0.0188 | 0.146 | 0.1648 | 100.08 | 0.0166 | 26.49 | 24.11 | 15 | 91 | 82 | 80 | 115 |  | Dataset v6.7.9.17_Initial delay 55 sec_Constant EGR lift 4 mm. | NOx_pct_delta_egr_set_1 | NO WARMUP | 5KM WOT + IDC | OVER NIGHT | Base | BASE | 2D_6P_C | ON | 7 | v6.7.9.17 | 0.974 | 0.146 | 100.9 + 0.0660v2 + 690dv/dt | 1.64 | 892 | 2 | 89.68 | 9.74 | -0.0011 | 0.07073 | 9.9 | SANKET | PASS
2905 | 24/06/2022 | 11:36:13 | XWIDE | MD2B45AX6NWC40421 | ICOP | 0.0089 | 0.0119 | 0.1763 | 0.1882 | 95.76 | 0.0136 | 27.7 | 25.96 | 4 | 110 | 94 | 65 |  |  | Dataset v7.1.9.27_EGR screw fully open_Higher fuelling set | NOx_pct_delta_egr_set_0 | NO WARMUP | NO PRECON | FORCE SOAKED | Base | BASE | 2D_6P_C | ON | 4.9 | v7.1.9.27 | 0.976 | 0.176 | 100.9 + 0.0660v2 + 690dv/dt | 1.32 | 894 | 4 | 89.68 | 9.74 | -0.0011 | 0.07073 | 10 | SANKET | FAIL
2906 | 24/06/2022 | 15:17:59 | CARGO | MD2A98AX1NWC48571 | ICOP | 0.0121 | 0.0155 | 0.1517 | 0.1672 | 101.66 | 0.0161 | 26.09 | 23.97 | 6 | 95 | 84 | 77 | 120 |  | ICOP_AS Is_Dataset v7.1.12.31 | NOx_pct_delta_egr_set_1.17 | NO WARMUP | 5KM WOT + IDC | OVER NIGHT | Base | BASE | 2D_6P_C | ON | 8.7 | v7.1.12.31 | 0.979 | 0.152 | 110.81+ 0.0674v2 + 690dv/dt | 0.99 | 1202 | 5 | 87.08 | 22.85 | -0.00358 | 0.07177 | 10.1 | SANKET | PASS
2907 | 24/06/2022 | 17:19:50 | CARGO | MD2A98AXXNWC48570 | ICOP | 0.0265 | 0.0136 | 0.1584 | 0.172 | 100.23 | 0.0099 | 26.46 | 24.19 | 13 | 99 | 86 | 48 |  |  | ICOP_AS Is_Dataset v7.0.12.27 | NOx_pct_delta_egr_set_-0.93 | NO WARMUP | 5KM WOT + IDC | OVER NIGHT | Base | BASE | 2D_6P_C | ON | 6.1 | v7.0.12.27 | 0.986 | 0.158 | 110.81+ 0.0674v2 + 690dv/dt | 0.95 | 1203 | 6 | 95.9 | 15.27 | 0.00179 | 0.06949 | 10.3 | SAURABH | PASS
2908 | 27/06/2022 | 21:23:45 | CARGO | MD2A98AX3NWC48572 | ICOP | 0.0119 | 0.0121 | 0.1534 | 0.1655 | 98.57 | 0.0073 | 26.92 | 24.59 | 6 | 96 | 83 | 35 |  |  | Base_Dataset v7.0.12.27_Delta_0.89 | BASE | NO WARMUP | 5KM WOT + IDC | 8 HRS | Base | BASE | 2D_6P_C | ON | 10.4 | v7.0.12.27 | 0.99 | 0.153 | 110.81+ 0.0674v2 + 690dv/dt | 0.7 | 1207 | 1 | 88.63 | 20.68 | -0.0004 | 0.06889 | 10.4 | SAURABH | PASS
2909 | 27/06/2022 | 22:56:52 | XWIDE | MD2B45AX6NWC40421 | ICOP | 0.0107 | 0.0135 | 0.1665 | 0.18 | 98.42 | 0.0151 | 26.95 | 24.57 | 5 | 104 | 90 | 73 |  |  | Dataset v7.1.9.27_EGR screw fully open_Higher fuelling set | NOx_pct_delta_egr_set_3.43 | NO WARMUP | 5KM WOT + IDC | 8 HRS | Base | BASE | 2D_6P_C | ON | 8.9 | v7.1.9.27 | 0.984 | 0.167 | 100.9 + 0.0660v2 + 690dv/dt | 1.5 | 899 | 1 | 89.68 | 9.74 | -0.0011 | 0.07073 | 10.2 | SANKET | FAIL
2910 | 28/06/2022 | 09:40:32 | XWIDE | MD2B45AX8NWC40419 | ICOP | 0.0372 | 0.0118 | 0.1501 | 0.1619 | 95.66 | 0.0107 | 27.72 | 25.85 | 19 | 94 | 81 | 51 |  |  | Fueling Set_Dataset v7.01.09.28_MOD Map 2 | NOx_pct_delta_egr_set_0 | NO WARMUP | 5KM WOT + IDC | OVER NIGHT | Base | BASE | 2D_6P_C | ON | 6.4 | v7.01.09.28 | 1.06 | 0.151 | 100.9 + 0.0660v2 + 690dv/dt | 1.04 | 901 | 1 | 93.26 | 7.23 | -0.00129 | 0.0716 | 12.4 | PATIL | PASS
2911 | 29/06/2022 | 09:47:26 | XWIDE | MD2B45AX6NWC40421 | ICOP | 0.0453 | 0.0123 | 0.1476 | 0.1599 | 96.6 | 0.0178 | 27.45 | 25.55 | 23 | 92 | 80 | 86 | 120 |  | Dataset v7.1.9.28_Own manifold_Higher fuelling set | NOx_pct_delta_egr_set_2.9 | NO WARMUP | 5KM WOT + IDC | OVER NIGHT | Base | BASE | 2D_6P_C | ON | 5.4 | v7.1.9.28 | 0.971 | 0.148 | 100.9 + 0.0660v2 + 690dv/dt | 1.72 | 902 | 1 | 89.68 | 9.74 | -0.0011 | 0.07073 | 9.8 | BABA | PASS
2912 | 29/06/2022 | 11:45:40 | XWIDE | MD2B45AX8NWC40419 | ICOP | 0.0101 | 0.0081 | 0.144 | 0.1521 | 97.62 | 0.0102 | 27.18 | 25.54 | 5 | 90 | 76 | 49 |  |  | Repeat_Fuelling Set_Dataset v7.0.09.24 | NOx_pct_delta_egr_set_2.2 | NO WARMUP | NO PRECON | OVER NIGHT | Base | BASE | 2D_6P_C | ON | 5.7 | v7.0.09.24 | 0.974 | 0.144 | 100.9 + 0.0660v2 + 690dv/dt | 0.97 | 903 | 2 | 93.26 | 7.23 | -0.00129 | 0.0716 | 9.9 | BABA | PASS
2913 | 30/06/2022 | 10:33:55 | Compact | MD2A97AX7NWA00349 | ICOP | 0.0188 | 0.0166 | 0.1195 | 0.1361 | 80.25 | 0.0185 | 33.04 | 30.8 | 9 | 75 | 68 | 89 | 113 |  | Nox set 113ppm_Stanadyne FIP & injector_BS6 mean fuelling set _Tubeless tyre | BASE | NO WARMUP | 5KM WOT + IDC | 8 HRS | Base | 5% DEEP | 2D_5P_C | ON | 8.5 | v4.9.3.67 | 0.995 | 0.119 | 81.48+0.04450v2 +550dv/dT | 1.77 | 282 | 1 | 50.22 | 31.47 | -0.00401 | 0.04856 | 10.6 | BABA | PASS
2914 | 30/06/2022 | 23:33:30 | Compact | MD2A97AX7NWA00349 | ICOP | 0.0234 | 0.0222 | 0.125 | 0.1472 | 80.58 | 0.0197 | 32.9 | 30.8 | 12 | 78 | 74 | 95 | 120 |  | Nox set 120ppm_Stanadyne FIP & injector_BS6 mean fuelling set _Tubeless tyre | REPEAT | NO WARMUP | 5KM WOT + IDC | 8 HRS | Base | 5% DEEP | 2D_5P_C | ON | 8 | v4.9.3.67 | 0.979 | 0.125 | 81.48+0.04450v2 +550dv/dT | 1.9 | 282 | 2 | 50.22 | 31.47 | -0.00401 | 0.04856 | 10.1 | SANKET | PASS
2915 | 2022-01-07 | 00:24:06 | CARGO | MD2A98AX3NWC48569 | ICOP | 0.0041 | 0.0153 | 0.1647 | 0.18 | 99 | 0.0094 | 26.8 | 24.5 | 2 | 103 | 90 | 45 |  |  | Dataset v7.1.12.31_delta0 | NOx_pct_delta_egr_set_0 | NO WARMUP | 5KM WOT + IDC | OVER NIGHT | Base | BASE | 2D_6P_C | ON | 12.6 | v7.1.12.31 | 0.994 | 0.165 | 110.81+ 0.0674v2 + 690dv/dt | 0.9 | 1215 | 3 | 82.49 | 25.42 | -0.00726 | 0.07349 | 10.5 | SANKET | FAIL
2916 | 2022-01-07 | 11:30:33 | CARGO | MD2A98AX1NWC48571 | ICOP | 0.0095 | 0.0088 | 0.1545 | 0.1633 | 100.6 | 0.0103 | 26.38 | 24.36 | 5 | 97 | 82 | 50 |  |  | Production Dataset v7.1.12.31 | NOx_pct_delta_egr_set_0 | NO WARMUP | 5KM WOT + IDC | OVER NIGHT | Base | BASE | 2D_6P_C | ON | 6.7 | v7.1.12.31 | 0.978 | 0.154 | 110.81+ 0.0674v2 + 690dv/dt | 0.98 | 1215 | 1 | 87.08 | 22.85 | -0.00358 | 0.07177 | 10 | BABA | PASS
2917 | 2022-01-07 | 14:50:34 | Compact | MD2A97AX7NWA00349 | ICOP | 0.0216 | 0.0195 | 0.1338 | 0.1533 | 79.56 | 0.0194 | 33.33 | 31.72 | 11 | 84 | 77 | 93 | 120 |  | Repeat_Nox set 120ppm_Stanadyne FIP & injector_BS6 mean fuelling set _Tubeless tyre | REPEAT | NO WARMUP | NO PRECON | OVER NIGHT | Base | 5% DEEP | 2D_5P_C | ON | 5.3 | v4.9.3.67 | 0.981 | 0.134 | 81.48+0.04450v2 +550dv/dT | 1.85 | 283 | 2 | 50.22 | 31.47 | -0.00401 | 0.04856 | 10.1 | BABA | PASS
2918 | 2022-01-07 | 19:28:06 | Compact | MD2A97AX7NWA00349 | ICOP | 0.0266 | 0.0162 | 0.1336 | 0.1498 | 79 | 0.0226 | 33.56 | 31.6 | 13 | 84 | 75 | 109 |  |  | Reduced fuelling set _Tubeless tyre | REPEAT | NO WARMUP | NO PRECON | 8 HRS | Base | 5% DEEP | 2D_5P_C | ON | 4.5 | v4.9.3.67 | 0.98 | 0.134 | 81.48+0.04450v2 +550dv/dT | 2.2 | 284 | 3 | 50.22 | 31.47 | -0.00401 | 0.04856 | 10.1 | SANKET | FAIL
2919 | 2022-04-07 | 09:21:39 | XWIDE | MD2B45AX1MWL20320 (A714) | PWM+HFM | 0.0101 | 0.014 | 0.1508 | 0.1648 | 94.47 | 0.0155 | 28.08 | 26.05 | 5 | 94 | 82 | 75 | 120 |  | Stanadyne FIP no. 16_New limitor body_NOx set 120 ppm | Nox _pct_delta_egr_set_80 | NO WARMUP | 5KM WOT + IDC | OVER NIGHT | Base | BASE | 2D_C | ON | 7.6 | v06.7.09.17 | 0.992 | 0.151 | 100.9 + 0.0660v2 + 690dv/dt | 1.5 | 908 | 4 | 57.52 | 41.75 | -0.00055 | 0.07209 | 10.5 | SANKET | PASS
2920 | 2022-04-07 | 16:40:05 | CARGO | MD2A98AX0NWM43641 | PWM+HFM_ECOP | -0.0738 | 0.0342 | 0.0951 | 0.1293 | 106.99 | 0.0189 | 24.81 | 23.38 | -37 | 59 | 65 | 91 |  |  | EGR valve open 1.5 mm initial 70sec | NOx_pct_delta_egr_set_0 | NO WARMUP | NO PRECON | OVER NIGHT | Base | BASE | 2D_6P_C | ON | 7.3 | v7.1.12.31 | 0.974 | 0.095 | 110.81+ 0.0674v2 + 690dv/dt | 1.82 | 1218 | 1 | 102.83 | 7.02 | -0.00459 | 0.07166 | 9.9 | SAURABH | PASS
2921 | 2022-04-07 | 18:55:06 | XWIDE | MD2B45AX1MWL20320 (A714) | PWM+HFM | 0.0106 | 0.0092 | 0.1446 | 0.1538 | 91.11 | 0.0079 | 29.12 | 26.79 | 5 | 90 | 77 | 38 | 120 |  | Repeat_Stanadyne FIP no. 16_New limitor body_NOx set 120 ppm | Nox _pct_delta_egr_set_-2.80 | NO WARMUP | 5KM WOT + IDC | 8 HRS | Base | BASE | 2D_6P_C | ON | 6 | v06.7.09.17 | 0.974 | 0.145 | 100.9 + 0.0660v2 + 690dv/dt | 0.81 | 913 | 2 | 57.52 | 41.75 | -0.00055 | 0.07209 | 9.9 | BABA | PASS
2922 | 2022-04-07 | 20:02:26 | Compact | MD2A97AX7NWA00349 | ICOP | 0.0194 | 0.0204 | 0.1071 | 0.1275 | 79.99 | 0.0215 | 33.14 | 31.24 | 10 | 67 | 64 | 103 | 120 |  | Repeat_Reduced fuelling set _Tubeless tyre | REPEAT | NO WARMUP | 5KM WOT + IDC | 8 HRS | Base | 5% DEEP | 2D_5P_C | ON | 9.1 | v4.9.3.67 | 0.974 | 0.107 | 81.48+0.04450v2 +550dv/dT | 2.1 | 286 | 3 | 50.22 | 31.47 | -0.00401 | 0.04856 | 9.9 | BABA | FAIL
2923 | 2022-04-07 | 22:54:26 | CARGO | MD2A98AXXNWC48570 | ICOP | 0.0147 | 0.0134 | 0.1276 | 0.141 | 97.73 | 0.0057 | 27.14 | 25.6 | 7 | 80 | 70 | 27 |  |  | 12" tyre_6% deeper GR_New loading | NOx_pct_delta_egr_set_0 | NO WARMUP | 5KM WOT + IDC | 8 HRS | Base | BASE | 2D_6P_C | ON | 7.7 | v7.1.12.30 | 0.983 | 0.128 | 70.40+ 0.0667v2 + 700dv/dt | 0.5 | 1221 | 4 | 51.23 | 19.46 | -0.00512 | 0.0726 | 10.2 | SAURABH | PASS
2924 | 2022-05-07 | 08:52:40 | CARGO | MD2A98AX3NWC48572 | ICOP | 0.0225 | 0.025 | 0.1437 | 0.1687 | 100.57 | 0.0053 | 26.37 | 24.6 | 11 | 90 | 84 | 25 |  |  | EGR valve open 1.5mm initially for 70sec | NOx_pct_delta_egr_set_0 | NO WARMUP | 5KM WOT + IDC | OVER NIGHT | Base | BASE | 2D_6P_C | ON | 8.2 | v7.1.12.31 | 0.993 | 0.144 | 110.81+ 0.0674v2 + 690dv/dt | 0.5 | 1223 | 1 | 88.63 | 20.68 | -0.0004 | 0.06889 | 10.5 | SANKET | PASS
2925 | 2022-05-07 | 10:29:30 | CARGO | MD2A98AX0NWM43641 | PWM+HFM_ECOP | 0.0454 | 0.0358 | 0.1315 | 0.1673 | 107.44 | 0.0224 | 24.66 | 23.01 | 23 | 82 | 84 | 108 |  |  | Repeat_EGR valve open 1.5 mm initial 70sec | NOx_pct_delta_egr_set_0 | NO WARMUP | 5KM WOT + IDC | OVER NIGHT | Base | BASE | 2D_6P_C | ON | 9.1 | v7.1.12.31 | 0.976 | 0.132 | 110.81+ 0.0674v2 + 690dv/dt | 2.17 | 1224 | 2 | 102.83 | 7.02 | -0.00459 | 0.07166 | 10 | SANKET | FAIL
2926 | 2022-05-07 | 14:56:48 | CARGO | MD2A98AX3NWC48572 | ICOP | 0.0177 | 0.0142 | 0.1574 | 0.1716 | 101.03 | 0.0097 | 26.26 | 24.73 | 9 | 98 | 86 | 47 |  |  | Mod map-4_EGR valve open 1mm initially for 70sec | NOx_pct_delta_egr_set_0 | NO WARMUP | 5KM WOT + IDC | FORCE SOAKED | Base | BASE | 2D_6P_C | ON | 6.9 | v7.1.12.31 | 0.982 | 0.157 | 110.81+ 0.0674v2 + 690dv/dt | 0.91 | 1226 | 4 | 88.63 | 20.68 | -0.0004 | 0.06889 | 10.1 | SANKET | PASS
2927 | 2022-05-07 | 16:29:51 | CARGO | MD2A98AX3NWC48572 | ICOP | 0.0178 | 0.0145 | 0.1577 | 0.1722 | 98.06 | 0.0112 | 27.05 | 25.5 | 9 | 99 | 86 | 54 |  |  | Mod map 5_EGR valve open 1.2mm initially for 70sec | NOx_pct_delta_egr_set_0 | NO WARMUP | NO PRECON | FORCE SOAKED | Base | BASE | 2D_6P_C | ON | 8.7 | v7.1.12.31 | 0.981 | 0.158 | 110.81+ 0.0674v2 + 690dv/dt | 1.08 | 1227 | 5 | 88.63 | 20.68 | -0.0004 | 0.06889 | 10.1 | SAURABH | PASS
2928 | 2022-05-07 | 23:44:21 | XWIDE | MD2B45AX1MWL20320 (A714) | PWM+HFM | 0.0113 | 0.0177 | 0.165 | 0.1827 | 89.7 | 0.01 | 29.57 | 26.71 | 6 | 103 | 91 | 48 | 120 |  | Repeat_2_Stanadyne FIP no. 16_New limitor body_NOx set 120 ppm | Nox _pct_delta_egr_set_-2.80 | NO WARMUP | 5KM WOT + IDC | 8 HRS | Base | BASE | 2D_6P_C | ON | 7.1 | v06.7.09.17 | 1.028 | 0.165 | 100.9 + 0.0660v2 + 690dv/dt | 0.97 | 921 | 6 | 54.35 | 46.59 | -0.00311 | 0.07422 | 11.5 | BABA | FAIL
2929 | 2022-06-07 | 09:01:03 | XWIDE | MD2B45AX1MWL20320 (A714) | PWM+HFM | 0.0167 | 0.0124 | 0.1707 | 0.1831 | 92.12 | 0.0107 | 28.79 | 27.05 | 8 | 107 | 92 | 51 | 120 |  | Stanadyne FIP no. 16_New limitor body_NOx set 120 ppm_T3 | Nox _pct_delta_egr_set_-2.80 | NO WARMUP | NO PRECON | OVER NIGHT | Base | BASE | 2D_6P_C | ON | 2 | v06.7.09.17 | 0.979 | 0.171 | 100.9 + 0.0660v2 + 690dv/dt | 1.05 | 922 | 1 | 54.35 | 46.59 | -0.00311 | 0.07422 | 10.1 | SANKET | FAIL
2930 | 2022-06-07 | 10:23:44 | CARGO | MD2A98AX3NWC48572 | ICOP | 0.0136 | 0.0133 | 0.1643 | 0.1776 | 98.78 | 0.0083 | 26.86 | 24.76 | 7 | 103 | 89 | 40 |  |  | Mod map 6 (EGR target map, Oil gain map)_Initial delay 4500 | NOx_pct_delta_egr_set_0 | NO WARMUP | NO PRECON | OVER NIGHT | Base | BASE | 2D_6P_C | ON | 2.5 | v7.1.12.31 | 0.98 | 0.164 | 110.81+ 0.0674v2 + 690dv/dt | 0.81 | 1228 | 2 | 88.63 | 20.68 | -0.0004 | 0.06889 | 10.1 | SANKET | FAIL
2931 | 2022-06-07 | 14:08:47 | CARGO | MD2A98AX0NWM43641 | PWM+HFM_ECOP | 0.0331 | 0.0198 | 0.1567 | 0.1765 | 105.88 | 0.018 | 25.04 | 23.36 | 17 | 98 | 88 | 87 |  |  | Dataset v7.0.12.25 | NOx_pct_delta_egr_set_0 | NO WARMUP | 5KM WOT + IDC | OVER NIGHT | Base | BASE | 2D_6P_C | ON | 2.6 | v7.0.12.25 | 0.991 | 0.157 | 110.81+ 0.0674v2 + 690dv/dt | 1.73 | 1229 | 3 | 102.83 | 7.02 | -0.00459 | 0.07166 | 10.4 | SANKET | PASS
2932 | 2022-06-07 | 14:49:51 | CARGO | MD2A98AX3NWC48572 | ICOP | 0.0185 | 0.0166 | 0.1395 | 0.1561 | 100.97 | 0.0116 | 26.27 | 24.48 | 9 | 87 | 78 | 56 |  |  | Mod map 7(EGR target map, Oil gain map)_Initial delay 0_EGR valve open 1.2mm initially for 40sec | NOx_pct_delta_egr_set_0 | NO WARMUP | NO PRECON | FORCE SOAKED | Base | BASE | 2D_6P_C | ON | 3.6 | v7.1.12.31 | 0.976 | 0.14 | 110.81+ 0.0674v2 + 690dv/dt | 1.14 | 1230 | 6 | 88.63 | 20.68 | -0.0004 | 0.06889 | 10 | SANKET | PASS
2933 | 2022-06-07 | 19:51:43 | CARGO | MD2A98AXXNWC48570 | ICOP | 0.0132 | 0.0223 | 0.1406 | 0.1629 | 99.09 | 0.0058 | 26.76 | 24.98 | 7 | 88 | 81 | 28 |  |  | Repeat_12" tyre_6% deeper GR_New loading | NOx_pct_delta_egr_set_0 | NO WARMUP | NO PRECON | OVER NIGHT | Base | BASE | 2D_6P_C | ON | 4.8 | v7.1.12.30 | 0.981 | 0.141 | 70.40+ 0.0667v2 + 700dv/dt | 0.57 | 1233 | 7 | 51.23 | 19.46 | -0.00512 | 0.0726 | 10.1 | BABA | PASS
2934 | 2022-06-07 | 21:34:37 | Compact | MD2A97AX7NWA00349 | ICOP | 0.0193 | 0.0225 | 0.1495 | 0.172 | 78.61 | 0.014 | 33.72 | 32.39 | 10 | 93 | 86 | 67 | 130 |  | Reduced fuelling set _Tubeless tyre_NOx set 130ppm | BASE | NO WARMUP | 5KM WOT + IDC | OVER NIGHT | Base | 5% DEEP | 2D_5P_C | ON | 8.3 | v4.9.3.67 | 0.991 | 0.149 | 81.48+0.04450v2 +550dv/dT | 1.35 | 288 | 8 | 50.22 | 31.47 | -0.00401 | 0.04856 | 10.4 | BABA | PASS
2935 | 2022-07-07 | 15:09:25 | CARGO | MD2A98AX3NWC48572 | ICOP | 0.0124 | 0.0123 | 0.1601 | 0.1724 | 100.01 | 0.0072 | 26.53 | 24.37 | 6 | 100 | 86 | 35 |  |  | Dataset v7.1.12.32 | NOx_pct_delta_egr_set_0 | NO WARMUP | 5KM WOT + IDC | OVER NIGHT | Base | BASE | 2D_6P_C | ON | 6.1 | v7.1.12.32 | 1 | 0.16 | 110.81+ 0.0674v2 + 690dv/dt | 0.7 | 1237 | 2 | 88.63 | 20.68 | -0.0004 | 0.06889 | 10.7 | SANKET | PASS
2936 | 2022-07-07 | 16:51:35 | CARGO | MD2A98AX0NWM43641 | PWM+HFM_ECOP | 0.0174 | 0.0178 | 0.1496 | 0.1674 | 107.21 | 0.0206 | 24.74 | 22.28 | 9 | 94 | 84 | 99 |  |  | Dataset v7.1.12.32 | NOx_pct_delta_egr_set_0 | NO WARMUP | 5KM WOT + IDC | OVER NIGHT | Base | BASE | 2D_6P_C | ON | 5.9 | v7.1.12.32 | 0.999 | 0.15 | 110.81+ 0.0674v2 + 690dv/dt | 1.98 | 1238 | 3 | 102.83 | 7.02 | -0.00459 | 0.07166 | 10.7 | BABA | PASS
2937 | 2022-07-07 | 18:48:12 | XWIDE | MD2B45AX6NWC40421 | ICOP | 0.0226 | 0.0188 | 0.1738 | 0.1926 | 97.32 | 0.0132 | 27.25 | 25.02 | 11 | 109 | 96 | 63 |  |  | Dataset v7.1.12.32_MOD 3 MAP | NOx_pct_delta_egr_set_0 | NO WARMUP | 5KM WOT + IDC | OVER NIGHT | Base | BASE | 2D_6P_C | ON | 2.3 | v7.1.12.32 | 1.011 | 0.174 | 100.9 + 0.0660v2 + 690dv/dt | 1.28 | 928 | 4 | 89.68 | 9.74 | -0.0011 | 0.07073 | 11 | SAURABH | FAIL
2938 | 2022-07-07 | 20:59:09 | XWIDE | MD2B45AX1MWL20320 (A714) | PWM+HFM | 0.0088 | 0.0109 | 0.1684 | 0.1793 | 92.72 | 0.0126 | 28.61 | 26.1 | 4 | 105 | 90 | 61 | 120 |  | Nox set 120ppm_Dataset 7.1.9.28_Delta 2 | Nox _pct_delta_egr_set_0 | NO WARMUP | 5KM WOT + IDC | 8 HRS | Base | BASE | 2D_6P_C | ON | 5.6 | v7.1.9.28 | 1.003 | 0.168 | 100.9 + 0.0660v2 + 690dv/dt | 1.14 | 929 | 5 | 54.35 | 46.59 | -0.00311 | 0.07422 | 10.8 | BABA | FAIL
2939 | 2022-07-07 | 23:50:03 | CARGO | MD2A98AX3NWC48569 | ICOP | 0.0158 | 0.0109 | 0.1785 | 0.1894 | 97.26 | 0.0082 | 27.27 | 25.19 | 8 | 112 | 95 | 39 |  |  | Dataset v6.9.12.24_delta0_Fuel set with room temperature 32~35°C | NOx_pct_delta_egr_set_0 | NO WARMUP | 5KM WOT + IDC | 8 HRS | Base | BASE | 2D_6P_C | ON | 5 | v6.9.12.24 | 1.023 | 0.178 | 110.81+ 0.0674v2 + 690dv/dt | 0.79 | 1240 | 6 | 82.49 | 25.42 | -0.00726 | 0.07349 | 11.4 | BABA | FAIL
2940 | 2022-08-07 | 08:07:44 | CARGO | MD2A98AX0NWM43641 | PWM+HFM_ECOP | 0.0194 | 0.0182 | 0.1504 | 0.1686 | 106.68 | 0.0197 | 24.86 | 23.09 | 10 | 94 | 84 | 95 |  |  | Dataset v6.7.12.14_For system confirmation | NOx_pct_delta_egr_set_-0.80 | NO WARMUP | 5KM WOT + IDC | OVER NIGHT | Base | BASE | 2D_6P_C | ON | 4.9 | v6.7.12.14 | 0.97 | 0.15 | 110.81+ 0.0674v2 + 690dv/dt | 1.91 | 1241 | 1 | 102.83 | 7.02 | -0.00459 | 0.07166 | 9.8 | SANKET | PASS
2941 | 2022-08-07 | 10:17:14 | XWIDE | MD2B45AX4NWC40420 | ICOP | 0.0163 | 0.0124 | 0.1746 | 0.187 | 96.2 | 0.0135 | 27.58 | 25.64 | 8 | 109 | 94 | 65 |  |  | Dataset v7.1.9.28 | NOx_pct_delta_egr_set_0 | NO WARMUP | 5KM WOT + IDC | OVER NIGHT | Base | BASE | 2D_6P_C | ON | 4.8 | v7.01.09.28 | 0.973 | 0.175 | 100.9 + 0.0660v2 + 690dv/dt | 1.31 | 930 | 2 | 87.57 | 12.68 | -0.00246 | 0.07395 | 9.9 | SANKET | FAIL
2942 | 2022-08-07 | 14:48:41 | CARGO | MD2A98AX1NWC48571 | ICOP | 0.3976 | 0.0384 | 0.1406 | 0.179 | 103.07 | 0.0195 | 25.57 | 23.01 | 199 | 88 | 89 | 94 |  |  | Dataset v7.0.12.27_delta0_Fuel set with room temperature 32~35°C | NOx_pct_delta_egr_set_0 | NO WARMUP | 5KM WOT + IDC | OVER NIGHT | Base | BASE | 2D_6P_C | ON | 4.5 | v7.0.12.27 | 0.979 | 0.141 | 110.81+ 0.0674v2 + 690dv/dt | 1.89 | 1242 | 3 | 87.08 | 22.85 | -0.00358 | 0.07177 | 10 | SANKET | FAIL
2943 | 2022-08-07 | 18:44:06 | Compact | MD2A97AX7NWA00349 | ICOP | 0.0304 | 0.0387 | 0.1306 | 0.1693 | 80.18 | 0.0224 | 33.03 | 30.91 | 15 | 82 | 85 | 108 |  |  | Repeat_Reduced fuelling set _Tubeless tyre_NOx set 130ppm | REPEAT | NO WARMUP | NO PRECON | OVER NIGHT | Base | 5% DEEP | 2D_5P_C | ON | 7.2 | v4.9.3.67 | 0.955 | 0.131 | 81.48+0.04450v2 +550dv/dT | 2.21 | 289 | 4 | 50.22 | 31.47 | -0.00401 | 0.04856 | 9.3 | SAURABH | FAIL
2944 | 2022-08-07 | 20:02:55 | XWIDE | MD2B45AX4NWC40420 | ICOP | 0.0125 | 0.0154 | 0.155 | 0.1704 | 93.67 | 0.015 | 28.32 | 26.19 | 6 | 97 | 85 | 72 | 120 |  | Repeat_Nox set 120ppm_Dataset 7.1.9.28_Delta 8 | NOx_pct_delta_egr_set_8 | NO WARMUP | 5KM WOT + IDC | 8 HRS | Base | BASE | 2D_6P_C | ON | 5.3 | v7.1.9.28 | 0.963 | 0.155 | 100.9 + 0.0660v2 + 690dv/dt | 1.45 | 932 | 5 | 87.57 | 12.68 | -0.00246 | 0.07395 | 9.5 | SAURABH | PASS
2945 | 2022-09-07 | 00:05:32 | CARGO | MD2A98AX1NWC48571 | ICOP | 0.4267 | 0.0351 | 0.1396 | 0.1747 | 105.87 | 0.022 | 24.89 | 23.11 | 213 | 87 | 87 | 106 |  |  | Repeat_Dataset v6.9.12.24_delta0_Fuel set with room temperature 32~35Â°C | NOx_pct_delta_egr_set_0 | NO WARMUP | 5KM WOT + IDC | 8 HRS | Base | BASE | 2D_6P_C | ON | 4.8 | v7.0.12.27 | 0.961 | 0.14 | 110.81+ 0.0674v2 + 690dv/dt | 2.16 | 1246 | 8 | 87.08 | 22.85 | -0.00358 | 0.07177 | 9.5 | BABA | FAIL
2946 | 2022-11-07 | 14:32:57 | CARGO | MD2A98AX0NWM43641 | PWM+HFM_ECOP | 0.035 | 0.0424 | 0.1356 | 0.178 | 114.88 | 0.0217 | 23.07 | 22.41 | 18 | 85 | 89 | 104 |  |  | Repeat_Dataset v7.1.12.32_For system confirmation | NOx_pct_delta_egr_set_0 | NO WARMUP | NO PRECON | OVER NIGHT | Base | BASE | 2D_6P_C | ON | 5.8 | v7.1.12.32 | 0.957 | 0.136 | 110.81+ 0.0674v2 + 690dv/dt | 2.08 | 1247 | 2 | 102.83 | 7.02 | -0.00459 | 0.07166 | 9.3 | SAURABH | FAIL
2947 | 2022-11-07 | 19:06:22 | XWIDE | MD2B45AX6LWL00653 | Production | 3.8085 | 0.3024 | 0.1381 | 0.4405 | 103.35 | 0.2072 | 24.07 | 22.6 | 1904 | 86 | 220 | 996 | 104 |  | 2nd engine_Modified piston assly | BASE | NO WARMUP | 5KM WOT + IDC | 8 HRS | Base | BASE | Prod DOC 2"+ without PPF | ON | 15.5 | v04.7.01.57 | 0.959 | 0.138 | 100 + 0.06930v2 + 690dv/dt | 10.6 | 937 | 1 | 60.35 | 38.64 | -0.00054 | 0.07071 | 9.4 | SANKET | FAIL
2948 | 2022-11-07 | 22:14:52 | CARGO | MD2A98AX0NWM43641 | PWM+HFM_ECOP | 0.016 | 0.0259 | 0.1374 | 0.1633 | 110.19 | 0.0189 | 24.07 | 22.88 | 8 | 86 | 82 | 91 |  |  | Repeat_Dataset v7.1.12.32_For system confirmation_T5 | NOx_pct_delta_egr_set_0 | NO WARMUP | NO PRECON | 8 HRS | Base | BASE | 2D_6P_C | ON | 9.5 | v7.1.12.32 | 0.979 | 0.137 | 110.81+ 0.0674v2 + 690dv/dt | 1.82 | 1251 | 2 | 102.83 | 7.02 | -0.00459 | 0.07166 | 10.1 | SANKET | PASS
2949 | 2022-11-07 | 23:35:43 | CARGO | MD2A98AX1NWC48571 | ICOP | 0.0205 | 0.0269 | 0.2899 | 0.3168 | 101.28 | 0.0075 | 26.18 | 25.38 | 10 | 181 | 158 | 36 |  |  | EGR OFF_Dataset v6.9.12.24_delta0_Fuel set with room temperature 32~35C | NOx_pct_delta_egr_set_0 | NO WARMUP | 5KM WOT + IDC | 8 HRS | Base | BASE | 2D_6P_C | OFF | 8.9 | v7.0.12.27 | 0.98 | 0.29 | 110.81+ 0.0674v2 + 690dv/dt | 0.7 | 1252 | 3 | 87.08 | 22.85 | -0.00358 | 0.07177 | 10.1 | SANKET | FAIL
2950 | 2022-12-07 | 00:25:23 | CARGO | MD2A98AX3NWC48569 | ICOP | 0.1996 | 0.022 | 0.1594 | 0.1814 | 102.69 | 0.0176 | 25.75 | 24.82 | 100 | 100 | 91 | 85 |  |  | Dataset v7.1.12.31_delta 5_Fuel set with room temperature 32~35Â°C | NOx_pct_delta_egr_set_5 | NO WARMUP | 5KM WOT + IDC | 8 HRS | Base | BASE | 2D_6P_C | ON | 12.2 | v7.1.12.31 | 0.974 | 0.159 | 110.81+ 0.0674v2 + 690dv/dt | 1.72 | 1253 | 4 | 82.49 | 25.42 | -0.00726 | 0.07349 | 9.9 | SANKET | PASS
2951 | 2022-12-07 | 07:58:47 | XWIDE | MD2B45AX6LWL00653 | Production | 0.1145 | 0.0202 | 0.166 | 0.1862 | 98.68 | 0.0785 | 26.83 | 24.55 | 57 | 104 | 93 | 377 | 120 |  | 2nd engine_Modified piston assly_Nox set 120ppm_Fly up RPM found 4400, Fly up RMP reset 3650_Initial delay 5499 sec | REPEAT | NO WARMUP | 5KM WOT + IDC | OVER NIGHT | Base | BASE | Prod DOC 2"+ without PPF | ON | 8.3 | v04.7.01.57 | 0.989 | 0.166 | 100 + 0.06930v2 + 690dv/dt | 6.14 | 938 | 1 | 60.35 | 38.64 | -0.00054 | 0.07071 | 10.4 | SAURABH | FAIL
2952 | 19/07/2022 | 18:38:15 | XWIDE | MD2B45AX1MWL20320 (A714) | PWM+HFM | 0.0129 | 0.0096 | 0.1604 | 0.17 | 93.09 | 0.0123 | 28.5 | 27.2 | 6 | 100 | 85 | 59 | 120 |  | Nox set 120ppm_tanadyne FIP & Injector_BS6 mean fuel set | Nox _pct_delta_egr_set_0.5 | NO WARMUP | 5KM WOT + IDC | OVER NIGHT | Base | BASE | 2D_6P_C | ON | 13.3 | v7.1.9.28 | 0.952 | 0.16 | 100.9 + 0.0660v2 + 690dv/dt | 1.19 | 947 | 4 | 85.59 | 13.35 | -0.00053 | 0.07001 | 9.2 | SANKET | PASS
2953 | 19/07/2022 | 23:06:50 | Compact | MD2A97AX5NWA00348 | ICOP | 0.0094 | 0.0129 | 0.1253 | 0.1382 | 76.86 | 0.0161 | 34.51 | 33.8 | 5 | 78 | 69 | 77 | 115 |  | Own engine assembled with StanadyneFIP no 86_Nox set 115ppm. | BASE | NO WARMUP | 5KM WOT + IDC | OVER NIGHT | Base | 5% DEEP | 2D_5P_C | ON | 18.4 | v4.9.3.67 | 0.998 | 0.125 | 81.48+0.04450v2 +550dv/dT | 1.6 | 293 | 7 | 73.5 | 6.19 | -0.003 | 0.0471 | 10.6 | SANKET | PASS
2954 | 19/07/2022 | 23:43:07 | XWIDE | MD2B45AX6NWC40421 | ICOP | 0.012 | 0.0155 | 0.1694 | 0.1849 | 97.3 | 0.0165 | 27.26 | 26.22 | 6 | 106 | 92 | 79 |  |  | Dataset v7.0.09.24_Delta 0 | NOx_pct_delta_egr_set_0 | NO WARMUP | 5KM WOT + IDC | 8 HRS | Base | BASE | 2D_6P_C | ON | 12.7 | v7.0.09.24 | 0.996 | 0.169 | 100.9 + 0.0660v2 + 690dv/dt | 1.61 | 948 | 8 | 89.68 | 9.74 | -0.0011 | 0.07073 | 10.6 | SANKET | FAIL
2955 | 20/07/2022 | 00:44:32 | CARGO | MD2A98AX1NWC48571 | ICOP | 0.476 | 0.0411 | 0.1418 | 0.1829 | 105.49 | 0.0313 | 24.96 | 23.46 | 238 | 89 | 91 | 150 |  |  | EGR_pct_req_flow_fall = -0.02 & EGR_pct_req_flow_rise= 0.02 | NOx_pct_delta_egr_set_0 | NO WARMUP | 5KM WOT + IDC | 8 HRS | Base | BASE | 2D_6P_C | OFF | 11.9 | v7.1.12.32 | 1.03 | 0.142 | 110.81+ 0.0674v2 + 690dv/dt | 2.63 | 1260 | 1 | 87.08 | 22.85 | -0.00358 | 0.07177 | 11.6 | SANKET | FAIL
2956 | 20/07/2022 | 09:27:54 | CARGO | MD2A98AXXNWC48570 | ICOP | 0.0128 | 0.0122 | 0.1631 | 0.1753 | 100.67 | 0.0059 | 26.35 | 25.27 | 6 | 102 | 88 | 28 |  |  | 10" tyre_6% deeper GR_New loading | NOx_pct_delta_egr_set_0 | NO WARMUP | 5KM WOT + IDC | OVER NIGHT | Base | BASE | 2D_6P_C | ON | 8.7 | v7.1.12.30 | 0.962 | 0.163 | 110.81+ 0.0674v2 + 690dv/dt | 0.57 | 1260 | 2 | 89.66 | 22.59 | -0.00395 | 0.07351 | 9.5 | BABA | FAIL
2957 | 20/07/2022 | 18:56:23 | CARGO | MD2A98AX3NWC48572 | ICOP | 0.0119 | 0.0112 | 0.1721 | 0.1833 | 104.44 | 0.0078 | 25.4 | 24.33 | 6 | 108 | 92 | 38 |  |  | 6% deep gear ratio | REPEAT | NO WARMUP | NO PRECON | 8 HRS | Base | BASE | 2D_6P_C | ON | 7.6 | v7.1.12.32 | 0.958 | 0.172 | 110.81+ 0.0674v2 + 690dv/dt | 0.77 | 1265 | 7 | 88.63 | 20.68 | -0.0004 | 0.06889 | 9.4 | SAURABH | FAIL
2958 | 20/07/2022 | 21:26:46 | CARGO | MD2A98AX1NWC48571 | ICOP | 1.134 | 0.0968 | 0.1135 | 0.2103 | 105.92 | 0.032 | 24.58 | 22.4 | 567 | 71 | 105 | 154 |  |  | Constant 3 mm EGR lift | NOx_pct_delta_egr_set_0 | NO WARMUP | NO PRECON | 8 HRS | Base | BASE | 2D_6P_C | OFF | 10.7 | v7.1.12.32 | 0.951 | 0.114 | 110.81+ 0.0674v2 + 690dv/dt | 3.1 | 1267 | 9 | 89.66 | 22.59 | -0.00394 | 0.07351 | 9.1 | SANKET | FAIL
2959 | 20/07/2022 | 22:40:34 | XWIDE | MD2B45AX1MWL20320 (A714) | PWM+HFM | 0.011 | 0.0127 | 0.1602 | 0.1729 | 93.15 | 0.0132 | 28.48 | 26.25 | 5 | 100 | 86 | 63 |  |  | Dataset v6.7.9.17_Delta 1% | Nox _pct_delta_egr_set_0 | NO WARMUP | NO PRECON | OVER NIGHT | Base | BASE | 2D_6P_C | ON | 10.1 | v6.7.9.17 | 0.972 | 0.16 | 100.9 + 0.0660v2 + 690dv/dt | 1.29 | 949 | 10 | 85.59 | 13.35 | -0.00053 | 0.07001 | 9.8 | SANKET | PASS
2960 | 21/07/2022 | 00:15:29 | XWIDE | MD2B45AX1MWH29730 | ICOP | 0.0124 | 0.0116 | 0.299 | 0.3106 | 100.95 | 0.0087 | 26.28 | 24.36 | 6 | 187 | 155 | 42 |  |  | Stanadyne F63 FIP and A5-61 injector with BS6 mean fuel setting | NOx_pct_delta_egr_set_0 | NO WARMUP | 5KM WOT + IDC | OVER NIGHT | Base | BASE | 2D_6P_C | ON | 8.5 | v06.7.9.17 | 0.981 | 0.299 | 100 + 0.0693v2 + 690dv/dt | 0.77 | 950 | 11 | 61.36 | 39.2 | -0.00274 | 0.07428 | 10.1 | SAURABH | FAIL
2961 | 21/07/2022 | 08:57:42 | XWIDE | MD2B45AX1MWH29730 | ICOP | 0.0146 | 0.0114 | 0.1523 | 0.1637 | 101.09 | 0.0138 | 26.24 | 24.48 | 7 | 95 | 82 | 66 |  |  | Repeat_Stanadyne F63 FIP and A5-61 injector with BS6 mean fuel setting | NOx_pct_delta_egr_set_0 | NO WARMUP | IDC | OVER NIGHT | Base | BASE | 2D_6P_C | ON | 8.1 | v06.7.9.17 | 0.953 | 0.152 | 100 + 0.0693v2 + 690dv/dt | 1.34 | 951 | 1 | 61.36 | 39.2 | -0.00274 | 0.07428 | 9.2 | BABA | PASS
2962 | 21/07/2022 | 11:44:56 | XWIDE | MD2B45AX6NWC40421 | ICOP | 0.0125 | 0.0114 | 0.1633 | 0.1747 | 97.68 | 0.013 | 27.16 | 25.6 | 6 | 102 | 87 | 62 |  |  | Repeat_Dataset v7.1.9.28_Own manifold_Higher fuelling set | NOx_pct_delta_egr_set_2.9 | NO WARMUP | NO PRECON | OVER NIGHT | Base | BASE | 2D_6P_C | ON | 10.1 | v7.1.9.28 | 0.951 | 0.163 | 100.9 + 0.0660v2 + 690dv/dt | 1.25 | 953 | 2 | 89.68 | 9.74 | -0.0011 | 0.07073 | 9.1 | BABA | FAIL
2963 | 21/07/2022 | 16:35:59 | CARGO | MD2A98AX1NWC48571 | ICOP | 0.152 | 0.0574 | 0.15 | 0.2074 | 99.24 | 0.0273 | 26.63 | 24.71 | 76 | 94 | 104 | 131 |  |  | Constant 2 mm EGR lift | NOx_pct_delta_egr_set_0 | NO WARMUP | NO PRECON | 8 HRS | Base | BASE | 2D_6P_C | OFF | 7.9 | v7.1.12.32 | 0.959 | 0.15 | 110.81+ 0.0674v2 + 690dv/dt | 2.63 | 1268 | 3 | 89.66 | 22.59 | -0.00394 | 0.07351 | 9.4 | SANKET | FAIL
2964 | 21/07/2022 | 21:32:27 | Compact | MD2A97AX5NWA00348 | ICOP | 0.0463 | 0.0401 | 0.1085 | 0.1486 | 77.16 | 0.0244 | 34.31 | 32.5 | 23 | 68 | 74 | 117 |  |  | Repeat_Own engine assembled with StanadyneFIP no 86_Nox set 115ppm. | REPEAT | NO WARMUP | NO PRECON | OVER NIGHT | Base | 5% DEEP | 2D_5P_C | ON | 13.9 | v4.9.3.67 | 0.963 | 0.108 | 81.48+0.04450v2 +550dv/dT | 2.39 | 294 | 4 | 73.5 | 6.19 | -0.003 | 0.0471 | 9.5 | SAURABH | FAIL
2965 | 21/07/2022 | 22:45:12 | XWIDE | MD2B45AX1MWL20320 (A714) | PWM+HFM | 0.0136 | 0.0125 | 0.1586 | 0.1711 | 93.36 | 0.0133 | 28.41 | 28.8 | 7 | 99 | 86 | 64 |  |  | Dataset v6.7.9.17_Delta 1% | REPEAT | NO WARMUP | NO PRECON | OVER NIGHT | Base | BASE | 2D_6P_C | ON | 8.6 | v6.7.9.17 | 0.954 | 0.159 | 100.9 + 0.0660v2 + 690dv/dt | 1.26 | 955 | 5 | 85.59 | 13.35 | -0.00053 | 0.07001 | 9.3 | SAURABH | PASS
2966 | 22/07/2022 | 08:27:22 | XWIDE | MD2B45AX6NWC40421 | ICOP | 0.0142 | 0.0135 | 0.1576 | 0.1711 | 94.73 | 0.0114 | 28 | 26.18 | 7 | 98 | 86 | 55 |  |  | With Cargo loading_Dataset v7.1.9.28_Own manifold_Higher fuelling set | NOx_pct_delta_egr_set_2.9 | NO WARMUP | 5KM WOT + IDC | OVER NIGHT | Base | BASE | 2D_6P_C | ON | 7.1 | v7.1.9.28 | 1 | 0.158 | 110.81+ 0.0674v2 + 690dv/dt | 1.11 | 956 | 1 | 95.04 | 18.23 | -0.00471 | 0.0723 | 10.7 | BABA | PASS
2967 | 22/07/2022 | 11:55:19 | CARGO | MD2A98AX1NWC48571 | ICOP | 2.2469 | 0.1361 | 0.087 | 0.2231 | 95.67 | 0.0306 | 26.64 | 22.55 | 1123 | 54 | 112 | 147 | 113 |  | On/Off Exhaust Manifold | NOx_pct_delta_egr_set_0 | NO WARMUP | 5KM WOT + IDC | OVER NIGHT | Base | BASE | 2D_6P_C | OFF | 8.5 | v7.1.12.32 | 0.968 | 0.087 | 110.81+ 0.0674v2 + 690dv/dt | 2.93 | 1272 | 2 | 89.66 | 22.59 | -0.00394 | 0.07351 | 9.7 | BABA | FAIL
2968 | 22/07/2022 | 14:57:30 | CARGO | MD2A98AX1NWC48571 | ICOP | 0.0147 | 0.0134 | 0.1591 | 0.1725 | 87.85 | 0.0075 | 30.19 | 26.15 | 7 | 99 | 86 | 36 |  |  | Repeat_Constant 2mm EGR lift | NOx_pct_delta_egr_set_0 | NO WARMUP | 5KM WOT + IDC | FORCE SOAKED | Base | BASE | 2D_6P_C | ON | 5.7 | v7.1.12.32 | 0.967 | 0.159 | 110.81+ 0.0674v2 + 690dv/dt | 0.72 | 1274 | 3 | 89.66 | 22.59 | -0.00394 | 0.07351 | 9.7 | BABA | PASS
2969 | 22/07/2022 | 23:27:55 | CARGO | MD2A98AX1NWC48571 | ICOP | 2.3542 | 0.1003 | 0.1248 | 0.2251 | 119.59 | 0.0775 | 21.47 | 18.41 | 1177 | 78 | 113 | 373 |  |  | Repeat_Constant 2.5 mm EGR lift | NOx_pct_delta_egr_set_0_Cycle not negotiated | NO WARMUP | 5KM WOT + IDC | 8 HRS | Base | BASE | 2D_6P_C | ON | 6.9 | v7.1.12.32 | 0.972 | 0.125 | 110.81+ 0.0674v2 + 690dv/dt | 7.29 | 1276 | 4 | 89.66 | 22.59 | -0.00394 | 0.07351 | 9.8 | SANKET | FAIL
2970 | 23/07/2022 | 00:08:31 | Compact | MD2A97AX5NWA00348 | ICOP | 0.0187 | 0.0243 | 0.1124 | 0.1367 | 82.31 | 0.0411 | 32.21 | 30.44 | 9 | 70 | 68 | 198 |  |  | T3_Repeat_Own engine assembled with StanadyneFIP no 86_Nox set 115ppm. | REPEAT | NO WARMUP | NO PRECON | OVER NIGHT | Base | 5% DEEP | 2D_5P_C | ON | 7.4 | v4.9.3.67 | 0.966 | 0.112 | 81.48+0.04450v2 +550dv/dT | 3.98 | 295 | 5 | 73.5 | 6.19 | -0.003 | 0.0471 | 9.7 | SANKET | FAIL
2971 | 25/07/2022 | 15:29:04 | Compact | MD2A97AX5NWA00348 | ICOP | 0.0212 | 0.0155 | 0.117 | 0.1325 | 86.57 | 0.0207 | 30.63 | 31.48 | 11 | 73 | 66 | 100 |  |  | Own engine assembled with StanadyneFIP no 86_Repeat | REPEAT | NO WARMUP | 5KM WOT + IDC | 8 HRS | Base | 5% DEEP | 2D_5P_C | ON | 7 | v4.9.3.67 | 0.985 | 0.117 | 81.48+0.04450v2 +550dv/dT | 2.1 | 298 | 2 | 73.5 | 6.19 | -0.003 | 0.0471 | 10.2 | SANKET | PASS
2972 | 25/07/2022 | 16:34:32 | XWIDE | MD2B45AX1MWH29730 | ICOP | 0.0344 | 0.022 | 0.1868 | 0.2088 | 111.45 | 0.013 | 23.79 | 24.39 | 17 | 117 | 104 | 62 | 120 |  | Stanadyne 2nd engine assembled_F64 FIP_BS6 mean fuel set | NOx_pct_delta_egr_set_0.64 | NO WARMUP | 5KM WOT + IDC | 8 HRS | Base | BASE | 2D_6P_C | ON | 7.3 | v06.7.9.17 | 0.975 | 0.187 | 100 + 0.0693v2 + 690dv/dt | 1.25 | 959 | 3 | 61.36 | 39.2 | -0.00274 | 0.07428 | 9.9 | BABA | FAIL
2973 | 25/07/2022 | 19:15:58 | CARGO | MD2A98AX1NWC48571 | ICOP | 0.1092 | 0.0211 | 0.1428 | 0.1639 | 100.08 | 0.0142 | 26.46 | 23.96 | 55 | 89 | 82 | 68 |  |  | Repeat_Constant 2.5 mm EGR lift | NOx_pct_delta_egr_set_0 | NO WARMUP | 5KM WOT + IDC | 8 HRS | Base | BASE | 2D_6P_C | ON | 9.4 | v7.1.12.32 | 0.974 | 0.143 | 110.81+ 0.0674v2 + 690dv/dt | 1.38 | 1280 | 4 | 89.66 | 22.59 | -0.00394 | 0.07351 | 9.9 | BABA | PASS
2974 | 25/07/2022 | 21:23:04 | XWIDE | MD2B45AX1MWL20320 (A714) | PWM+HFM | 0.0108 | 0.0115 | 0.1618 | 0.1733 | 100.81 | 0.0128 | 26.32 | 26 | 5 | 101 | 87 | 62 |  |  | Dataset v6.7.9.17_Delta 2% | Nox _pct_delta_egr_set_2 | NO WARMUP | NO PRECON | OVER NIGHT | Base | BASE | 2D_6P_C | ON | 8.1 | v6.7.9.17 | 0.98 | 0.162 | 100.9 + 0.0660v2 + 690dv/dt | 1.23 | 961 | 5 | 85.59 | 13.35 | -0.00053 | 0.07001 | 10.1 | BABA | FAIL
2975 | 26/07/2022 | 09:37:09 | Compact | MD2A97AX5NWA00348 | ICOP | 0.0163 | 0.0167 | 0.123 | 0.1397 | 75.72 | 0.0155 | 35.02 | 32.71 | 8 | 77 | 70 | 75 | 130 |  | Nox set 130ppm. | REPEAT | NO WARMUP | 5KM WOT + IDC | OVER NIGHT | Base | 5% DEEP | 2D_5P_C | ON | 14.5 | v4.9.3.67 | 0.95 | 0.123 | 81.48+0.04450v2 +550dv/dT | 1.5 | 301 | 1 | 73.5 | 6.19 | -0.003 | 0.0471 | 9.1 | SANKET | PASS
2976 | 26/07/2022 | 13:27:00 | XWIDE | MD2B45AX1MWL20320 (A714) | PWM+HFM | 0.0139 | 0.0128 | 0.1598 | 0.1726 | 94.3 | 0.0124 | 28.13 | 25.25 | 7 | 100 | 86 | 60 |  |  | Dataset v6.7.9.17_Delta 2%_New loading | Nox _pct_delta_egr_set_2 | NO WARMUP | NO PRECON | OVER NIGHT | Base | BASE | 2D_6P_C | ON | 13.6 | v6.7.9.17 | 0.948 | 0.16 | 100.0 + 0.0690v2 +710dv/dt | 1.2 | 962 | 2 | 80.97 | 18.29 | -0.00147 | 0.07216 | 9 | SANKET | PASS
2977 | 26/07/2022 | 14:14:35 | XWIDE | MD2B45AX1MWH29730 | ICOP | 0.0386 | 0.0247 | 0.1801 | 0.2048 | 105.36 | 0.0132 | 25.16 | 22.88 | 19 | 113 | 102 | 63 | 120 |  | Dataset 6.7.09.17_Delta 3% | NOx_pct_delta_egr_set_3 | NO WARMUP | 5KM WOT + IDC | 8 HRS | Base | BASE | 2D_6P_C | ON | 7.9 | v06.7.9.17 | 0.952 | 0.18 | 100 + 0.0693v2 + 690dv/dt | 1.28 | 963 | 3 | 61.36 | 39.2 | -0.00274 | 0.07428 | 9.2 | SANKET | FAIL
2978 | 26/07/2022 | 17:10:44 | CARGO | MD2A98AX0NWM43641 | PWM+HFM_ECOP | 0.0194 | 0.0262 | 0.148 | 0.1742 | 100.65 | 0.011 | 26.34 | 23.9 | 10 | 92 | 87 | 53 |  |  | Dataset v6.7.9.17_Delta 0 | NOx_pct_delta_egr_set_0 | NO WARMUP | NO PRECON | 8 HRS | Base | BASE | 2D_6P_C | ON | 8.7 | v6.7.9.17 | 0.964 | 0.148 | 110.81+ 0.0674v2 + 690dv/dt | 1.05 | 1282 | 4 | 102.83 | 7.02 | -0.00459 | 0.07166 | 9.6 | SANKET | PASS
2979 | 27/07/2022 | 09:21:45 | Compact | MD2A97AX5NWA00348 | ICOP | 0.026 | 0.0187 | 0.1262 | 0.1449 | 79.66 | 0.0162 | 33.28 | 30.92 | 13 | 79 | 72 | 78 | 140 |  | Nox set 140ppm. | REPEAT | NO WARMUP | 5KM WOT + IDC | OVER NIGHT | Base | 5% DEEP | 2D_5P_C | ON | 8.3 | v4.9.3.67 | 0.95 | 0.126 | 81.48+0.04450v2 +550dv/dT | 1.54 | 305 | 1 | 73.5 | 6.19 | -0.003 | 0.0471 | 9.1 | SANKET | PASS
2980 | 27/07/2022 | 10:41:35 | XWIDE | MD2B45AX1MWH29730 | ICOP | 0.0309 | 0.0198 | 0.1689 | 0.1887 | 100.99 | 0.0134 | 26.26 | 24.04 | 15 | 106 | 94 | 64 |  |  | Dataset 6.7.09.17_Delta 3%_Idle Rpm set 1250 | NOx_pct_delta_egr_set_3 | NO WARMUP | 5KM WOT + IDC | OVER NIGHT | Base | BASE | 2D_6P_C | ON | 7.4 | v06.7.9.17 | 0.952 | 0.169 | 100 + 0.0693v2 + 690dv/dt | 1.29 | 965 | 2 | 61.36 | 39.2 | -0.00274 | 0.07428 | 9.2 | SANKET | FAIL
2981 | 27/07/2022 | 11:56:09 | CARGO | MD2A98AXXNWC48570 | ICOP | 0.011 | 0.0117 | 0.1791 | 0.1908 | 106.26 | 0.0059 | 24.97 | 23.27 | 5 | 112 | 95 | 28 |  |  | Repeat_10" tyre_6% deeper GR_New loading | NOx_pct_delta_egr_set_2 | NO WARMUP | NO PRECON | OVER NIGHT | Base | BASE | 2D_6P_C | ON | 8.2 | v7.1.12.31 | 1.013 | 0.179 | 110.81+ 0.0674v2 + 690dv/dt | 0.56 | 1286 | 3 | 89.66 | 22.59 | -0.00395 | 0.07351 | 11.1 | SANKET | FAIL
2982 | 27/07/2022 | 14:39:38 | XWIDE | MD2B45AX1MWL20320 (A714) | PWM+HFM | 0.0212 | 0.0174 | 0.1527 | 0.1701 | 97.88 | 0.0183 | 27.1 | 24.66 | 11 | 95 | 85 | 88 |  |  | Dataset v6.7.9.17_Delta 2%_New loading_New CAT | Nox _pct_delta_egr_set_2 | NO WARMUP | NO PRECON | OVER NIGHT | Base | BASE | 2D_6P_C | ON | 7.9 | v6.7.9.17 | 0.949 | 0.153 | 100.0 + 0.0690v2 +710dv/dt | 1.77 | 966 | 4 | 80.97 | 18.29 | -0.00147 | 0.07216 | 9.1 | SANKET | PASS
2983 | 27/07/2022 | 17:21:58 | CARGO | MD2A98AX1NWC48571 | ICOP | 0.5859 | 0.037 | 0.1295 | 0.1665 | 96.52 | 0.0254 | 27.21 | 22.95 | 293 | 81 | 83 | 122 |  |  | MOD 9 MAP_62s initial delay | NOx_pct_delta_egr_set_0 | NO WARMUP | 5KM WOT + IDC | OVER NIGHT | Base | BASE | 2D_6P_C | ON | 7.5 | v7.0.12.28 | 0.951 | 0.13 | 110.81+ 0.0674v2 + 690dv/dt | 2.47 | 1287 | 5 | 89.66 | 22.59 | -0.00394 | 0.07351 | 9.1 | SAURABH | FAIL
2984 | 27/07/2022 | 18:44:07 | CARGO | MD2A98AX3NWC48569 | ICOP | 0.1422 | 0.018 | 0.169 | 0.187 | 100.87 | 0.0219 | 26.24 | 24.24 | 71 | 106 | 94 | 105 |  |  | MOD 9 MAP_62s initial delay | NOx_pct_delta_egr_set_0 | NO WARMUP | 5KM WOT + IDC | OVER NIGHT | Base | BASE | 2D_6P_C | ON | 7.8 | v7.0.12.28 | 0.955 | 0.169 | 110.81+ 0.0674v2 + 690dv/dt | 2.1 | 1288 | 6 | 82.49 | 25.42 | -0.00726 | 0.07349 | 9.3 | SAURABH | FAIL
2985 | 27/07/2022 | 19:30:33 | CARGO | MD2A98AX1WMF31664 | PWM+HFM_ICOP | 1.5176 | 0.1323 | 0.0693 | 0.2016 | 118.42 | 0.0472 | 21.9 | 20.03 | 759 | 43 | 101 | 227 |  |  | Prod CAT_EGR Lift 4.5mm Constant_Intial delay 0s | NOx_pct_delta_egr_set_0 | NO WARMUP | 5KM WOT + IDC | OVER NIGHT | Base | BASE | Only DOC(Uncoated) | ON | 10.4 | v06.9.12.23 | 0.953 | 0.069 | 110.81+ 0.0674v2 + 690dv/dt | 4.47 | 1289 | 7 | 93.57 | 17.26 | 0.00147 | 0.0702 | 9.2 | BABA | FAIL
2986 | 27/07/2022 | 21:55:29 | Compact | MD2A97AX9NWK03031 | ICOP | 0.0512 | 0.0505 | 0.0947 | 0.1452 | 85.89 | 0.0187 | 30.82 | 28.82 | 26 | 59 | 73 | 90 |  |  | Prod CAT_EGR Lift 4.5mm Constant_Intial delay 0s | BASE | NO WARMUP | 5KM WOT + IDC | OVER NIGHT | Base | BASE | 2D_5P_C | ON | 13.6 | v1.3.11.04 | 0.956 | 0.095 | 91.03+0.0499v2 +550dv/dT | 1.79 | 306 | 8 | 68.69 | 22.86 | -0.00306 | 0.05489 | 9.3 | BABA | PASS
2987 | 27/07/2022 | 22:49:35 | Compact | MD2A97AX5NWA00348 | ICOP | 0.0134 | 0.0158 | 0.1337 | 0.1495 | 76.33 | 0.0127 | 34.74 | 33.16 | 7 | 84 | 75 | 61 |  |  | Nox set 140ppm_T2 | REPEAT | NO WARMUP | 5KM WOT + IDC | OVER NIGHT | Base | 5% DEEP | 2D_5P_C | ON | 12.2 | v4.9.3.67 | 0.95 | 0.134 | 81.48+0.04450v2 +550dv/dT | 1.21 | 307 | 9 | 73.5 | 6.19 | -0.003 | 0.0471 | 9.1 | BABA | PASS
2988 | 28/07/2022 | 09:20:16 | Compact | MD2A97AX5NWA00348 | ICOP | 0.0279 | 0.0169 | 0.1345 | 0.1514 | 78.8 | 0.0169 | 33.65 | 32.22 | 14 | 84 | 76 | 81 |  |  | Nox set 140ppm_T3 | REPEAT | NO WARMUP | 5KM WOT + IDC | OVER NIGHT | Base | 5% DEEP | 2D_5P_C | ON | 7.9 | v4.9.3.67 | 0.999 | 0.135 | 81.48+0.04450v2 +550dv/dT | 1.62 | 308 | 1 | 73.5 | 6.19 | -0.003 | 0.0471 | 10.7 | SANKET | PASS
2989 | 28/07/2022 | 10:26:48 | XWIDE | MD2B45AX1MWL20320 (A714) | PWM+HFM | 0.0132 | 0.0143 | 0.1669 | 0.1812 | 98.38 | 0.0132 | 26.96 | 25.35 | 7 | 104 | 91 | 63 |  |  | Repeat_Dataset v6.7.9.17_Delta 2%_New loading_New CAT | Nox _pct_delta_egr_set_2 | NO WARMUP | 5KM WOT + IDC | OVER NIGHT | Base | BASE | 2D_6P_C | ON | 9.9 | v6.7.9.17 | 1.012 | 0.167 | 100.0 + 0.0690v2 +710dv/dt | 1.28 | 968 | 2 | 80.97 | 18.29 | -0.00147 | 0.07216 | 11.1 | SANKET | FAIL
2990 | 28/07/2022 | 11:43:14 | CARGO | MD2A98AX0NWM43641 | PWM+HFM_ECOP | 0.0324 | 0.0297 | 0.1383 | 0.168 | 106.95 | 0.0196 | 24.79 | 23.18 | 16 | 86 | 84 | 94 |  |  | MOD map 10_Initial delay 6500sec_Dataset v6.7.9.17_ | NOx_pct_delta_egr_set_0 | NO WARMUP | 5KM WOT + IDC | OVER NIGHT | Base | BASE | 2D_6P_C | ON | 10 | v6.7.9.17 | 0.953 | 0.138 | 110.81+ 0.0674v2 + 690dv/dt | 1.88 | 1292 | 3 | 102.83 | 7.02 | -0.00459 | 0.07166 | 9.2 | SANKET | PASS
2991 | 28/07/2022 | 22:02:20 | CARGO | MD2A98AX1WMF31664 | PWM+HFM_ICOP | 4.52 | 0.4594 | 0.0923 | 0.5517 | 108.31 | 0.3804 | 22.71 | 21.06 | 2260 | 58 | 276 | 1829 |  |  | Dummy CAT_EGR Lift 4.5mm Constant_Intial delay 0s | NOx_pct_delta_egr_set_0 | NO WARMUP | NO PRECON | OVER NIGHT | Base | BASE | Dummy CAT | ON | 20.3 | v06.9.12.23 | 0.952 | 0.092 | 110.81+ 0.0674v2 + 690dv/dt | 8.01 | 969 | 4 | 93.57 | 17.26 | 0.00147 | 0.0702 | 9.2 | SAURABH | FAIL
2992 | 28/07/2022 | 23:01:51 | CARGO | MD2A98AX1NWC48571 | ICOP | 0.5834 | 0.0559 | 0.1399 | 0.1958 | 97.78 | 0.0271 | 26.85 | 23.58 | 292 | 87 | 98 | 130 |  |  | MOD 10 MAP_65s initial delay | NOx_pct_delta_egr_set_0 | NO WARMUP | 5KM WOT + IDC | OVER NIGHT | Base | BASE | 2D_6P_C | ON | 15.6 | v7.0.12.28 | 0.949 | 0.14 | 110.81+ 0.0674v2 + 690dv/dt | 2.61 | 1295 | 5 | 89.66 | 22.59 | -0.00394 | 0.07351 | 9.1 | SAURABH | FAIL
2993 | 29/07/2022 | 09:49:02 | CARGO | MD2A98AX3NWC48572 | ICOP | 0.01 | 0.0125 | 0.1939 | 0.2064 | 100.71 | 0.0095 | 26.34 | 24.86 | 5 | 121 | 103 | 46 |  |  | Repeat_6% deep gear ratio | NOx_pct_delta_egr_set_3 | NO WARMUP | 5KM WOT + IDC | OVER NIGHT | Base | BASE | 2D_6P_C | ON | 10.3 | v7.1.12.31 | 0.96 | 0.194 | 110.81+ 0.0674v2 + 690dv/dt | 0.92 | 1296 | 1 | 88.63 | 20.68 | -0.0004 | 0.06889 | 9.4 | SANKET | FAIL
2994 | 29/07/2022 | 11:04:41 | CARGO | MD2A98AX0NWM43641 | PWM+HFM_ECOP | 0.0125 | 0.0197 | 0.1509 | 0.1706 | 106.46 | 0.0183 | 24.92 | 23.45 | 6 | 94 | 85 | 88 |  |  | MOD map 10_Dataset v7.1.12.31 | NOx_pct_delta_egr_set_0 | NO WARMUP | NO PRECON | OVER NIGHT | Base | BASE | 2D_6P_C | ON | 9.9 | v7.1.12.31 | 0.952 | 0.151 | 110.81+ 0.0674v2 + 690dv/dt | 1.76 | 1297 | 2 | 102.83 | 7.02 | -0.00459 | 0.07166 | 9.2 | SANKET | PASS
2995 | 29/07/2022 | 12:23:32 | CARGO | MD2A98AXXNWC48570 | ICOP | 0.0125 | 0.0129 | 0.1643 | 0.1772 | 106.56 | 0.0053 | 24.9 | 23.82 | 6 | 103 | 89 | 25 |  |  | Repeat_10" tyre_6% deeper GR_New loading_Dataet v6.7.12.15 | NOx_pct_delta_egr_set_4 | NO WARMUP | NO PRECON | OVER NIGHT | Base | BASE | 2D_6P_C | ON | 8.8 | v6.7.12.15 | 0.95 | 0.164 | 110.81+ 0.0674v2 + 690dv/dt | 0.51 | 1298 | 3 | 89.66 | 22.59 | -0.00395 | 0.07351 | 9.1 | SANKET | FAIL
2996 | 29/07/2022 | 15:45:07 | CARGO | MD2A98AXXNWC48570 | ICOP | 0.0423 | 0.0317 | 0.1587 | 0.1904 | 108.4 | 0.0072 | 24.45 | 23.17 | 21 | 99 | 95 | 35 |  |  | Repeat_Mod map 11__10" tyre_6% deeper GR_New loading_Dataet v6.7.12.15 | NOx_pct_delta_egr_set_4 | NO WARMUP | NO PRECON | FORCE SOAKED | Base | BASE | 2D_6P_C | ON | 10.5 | v6.7.12.15 | 0.955 | 0.159 | 110.81+ 0.0674v2 + 690dv/dt | 0.7 | 1299 | 4 | 89.66 | 22.59 | -0.00395 | 0.07351 | 9.3 | SANKET | PASS
2997 | 29/07/2022 | 17:16:24 | CARGO | MD2A98AX0NWM43641 | ICOP | 0.0082 | 0.016 | 0.1417 | 0.1577 | 100.76 | 0.0156 | 26.33 | 24.41 | 4 | 89 | 79 | 75 |  |  | Xwide dataset v6.7.9.17 | NOx_pct_delta_egr_set_0 | NO WARMUP | NO PRECON | FORCE SOAKED | Base | BASE | 2D_6P_C | ON | 8.4 | v6.7.9.17 | 0.952 | 0.142 | 110.81+ 0.0674v2 + 690dv/dt | 1.5 | 1301 | 5 | 88.63 | 20.68 | -0.0004 | 0.06889 | 9.2 | BABA | PASS
2998 | 29/07/2022 | 19:20:55 | CARGO | MD2A98AX3NWC48572 | ICOP | 0.0052 | 0.0115 | 0.1604 | 0.1719 | 97.53 | 0.0089 | 27.2 | 25.66 | 3 | 100 | 86 | 43 |  |  | 6% deep gear ratio_Dataset v7.1.12.15_delta 7.80 | NOx_pct_delta_egr_set_7.8 | NO WARMUP | 5KM WOT + IDC | OVER NIGHT | Base | BASE | 2D_6P_C | ON | 7.2 | v7.1.12.15 | 0.954 | 0.16 | 110.81+ 0.0674v2 + 690dv/dt | 0.86 | 1302 | 6 | 88.63 | 20.68 | -0.0004 | 0.06889 | 9.3 | BABA | PASS
2999 | 29/07/2022 | 21:05:35 | Compact | MD2A97AX9NWK03031 | ICOP | 0.6253 | 0.0952 | 0.1051 | 0.2003 | 83.6 | 0.0726 | 31.27 | 29.36 | 313 | 66 | 100 | 349 |  |  | Dummy CAT_EGR Lift 4.5mm Constant_Intial delay 0s | BASE | NO WARMUP | NO PRECON | OVER NIGHT | Base | BASE | 2D_5P_C | ON | 14.4 | v1.3.11.04 | 0.95 | 0.105 | 91.03+0.0499v2 +550dv/dT | 6.96 | 309 | 7 | 68.69 | 22.86 | -0.00306 | 0.05489 | 9.1 | SAURABH | FAIL
3000 | 29/07/2022 | 22:23:10 | CARGO | MD2A98AX3NWC48569 | ICOP | 0.0388 | 0.0131 | 0.1996 | 0.2127 | 98.94 | 0.0136 | 26.8 | 15.11 | 19 | 125 | 106 | 65 |  |  | Xwide dataset v6.7.09.17 | NOx_pct_delta_egr_set_0 | NO WARMUP | 5KM WOT + IDC | 8 HRS | Base | BASE | 2D_6P_C | ON | 0 | v6.7.09.17 | 0.954 | 0.2 | 110.81+ 0.0674v2 + 690dv/dt | 1.31 | 1303 | 8 | 82.49 | 25.42 | -0.00726 | 0.07349 | 9.2 | SAURABH | FAIL
3001 | 2022-01-08 | 18:46:05 | XWIDE | MD2B45AX1MWH29730 | ICOP | 0.0221 | 0.0223 | 0.1624 | 0.1847 | 109 | 0.0201 | 24.33 | 25.33 | 11 | 101 | 92 | 97 | 120 |  | Stanadyne 1st engine_E25 FIP, A5-43 injector_BS6 mean fuel set | NOx_pct_delta_egr_set_1.98 | NO WARMUP | 5KM WOT + IDC | 8 HRS | Base | BASE | 2D_6P_C | ON | 10.5 | v06.7.9.17 | 0.961 | 0.162 | 100 + 0.0693v2 + 690dv/dt | 1.9 | 972 | 1 | 61.36 | 39.2 | -0.00274 | 0.07428 | 9.5 | SANKET | FAIL
3002 | 2022-01-08 | 21:09:52 | CARGO | MD2A98AX3NWC48569 | ICOP | 0.0483 | 0.0144 | 0.3265 | 0.3409 | 99.42 | 0.0066 | 26.67 | 25.67 | 24 | 204 | 170 | 32 |  |  | EGR OFF | BASE | NO WARMUP | 5KM WOT + IDC | 8 HRS | Base | BASE | 2D_6P_C | OFF | 11.8 | v6.7.09.17 | 0.955 | 0.327 | 110.81+ 0.0674v2 + 690dv/dt | 0.66 | 1307 | 2 | 82.49 | 25.42 | -0.00726 | 0.07349 | 9.3 | SANKET | FAIL
3003 | 2022-01-08 | 22:17:42 | XWIDE | MD2B45AX1MWL20320 (A714) | PWM+HFM | 0.0108 | 0.0131 | 0.1562 | 0.1693 | 100.92 | 0.0134 | 26.29 | 25.05 | 5 | 98 | 85 | 64 | 120 |  | Fuel injection Retard 1 deg_Nox set 120ppm | Nox _pct_delta_egr_set_0.520 | NO WARMUP | 5KM WOT + IDC | OVER NIGHT | Base | BASE | 2D_6P_C | ON | 10.6 | v6.7.9.17 | 0.955 | 0.156 | 100.0 + 0.0690v2 +710dv/dt | 1.3 | 974 | 3 | 80.97 | 18.29 | -0.00147 | 0.07216 | 9.3 | SANKET | PASS
3004 | 2022-02-08 | 00:14:12 | CARGO | MD2A98AX1NWC48571 | ICOP | 0.1648 | 0.0237 | 0.1401 | 0.1638 | 98.62 | 0.0162 | 26.82 | 24.38 | 82 | 88 | 82 | 78 |  |  | MOD 12 MAP | NOx_pct_delta_egr_set_0 | NO WARMUP | 5KM WOT + IDC | 8 HRS | Base | BASE | 2D_6P_C | ON | 9.1 | v7.0.12.28 | 0.962 | 0.14 | 110.81+ 0.0674v2 + 690dv/dt | 1.57 | 1309 | 4 | 89.66 | 22.59 | -0.00394 | 0.07351 | 9.5 | SANKET | PASS
3005 | 2022-02-08 | 07:41:28 | CARGO | MD2A98AX3NWC48569 | ICOP | 0.1103 | 0.0176 | 0.1677 | 0.1853 | 99.76 | 0.0127 | 26.55 | 24.53 | 55 | 105 | 93 | 61 |  |  | MOD 12 MAP_EGR ON_Dataset v7.1.12.31 | BASE | NO WARMUP | 5KM WOT + IDC | OVER NIGHT | Base | BASE | 2D_6P_C | ON | 9.4 | v7.1.12.31 | 0.963 | 0.168 | 110.81+ 0.0674v2 + 690dv/dt | 1.24 | 1310 | 1 | 82.49 | 25.42 | -0.00726 | 0.07349 | 9.6 | SAURABH | FAIL
3006 | 2022-02-08 | 09:28:15 | CARGO | MD2A98AX1WMF31664 | PWM+HFM_ICOP | 0.0158 | 0.0145 | 0.1549 | 0.1694 | 105.51 | 0.017 | 25.14 | 23.52 | 8 | 97 | 85 | 82 |  |  | MOD map 12 | NOx_pct_delta_egr_set_0 | NO WARMUP | 5KM WOT + IDC | OVER NIGHT | Base | BASE | 2D_6P_C | ON | 9.6 | v7.1.12.31 | 0.95 | 0.155 | 110.81+ 0.0674v2 + 690dv/dt | 1.63 | 1311 | 2 | 93.57 | 17.26 | 0.00147 | 0.0702 | 9.1 | SAURABH | PASS
3007 | 2022-02-08 | 10:24:12 | XWIDE | MD2B45AX1MWL20320 (A714) | PWM+HFM | 0.0155 | 0.0115 | 0.1508 | 0.1623 | 97.96 | 0.0117 | 27.08 | 24.78 | 8 | 94 | 81 | 56 |  |  | Delta 3%_Dataset v6.7.9.17 | Nox _pct_delta_egr_set_3 | NO WARMUP | NO PRECON | OVER NIGHT | Base | BASE | 2D_6P_C | ON | 8.3 | v6.7.9.17 | 0.951 | 0.151 | 100.0 + 0.0690v2 +710dv/dt | 1.13 | 975 | 3 | 80.97 | 18.29 | -0.00147 | 0.07216 | 9.1 | SAURABH | PASS
3008 | 2022-02-08 | 18:35:35 | CARGO | MD2A98AX1NWC48571 | ICOP | 0.423 | 0.03 | 0.1284 | 0.1584 | 95.55 | 0.0179 | 27.56 | 24.66 | 211 | 80 | 79 | 86 |  |  | Repeat_MOD 12 MAP | NOx_pct_delta_egr_set_0 | NO WARMUP | 5KM WOT + IDC | 8 HRS | Base | BASE | 2D_6P_C | ON | 6.9 | v7.0.12.28 | 0.956 | 0.128 | 110.81+ 0.0674v2 + 690dv/dt | 1.74 | 1312 | 6 | 89.66 | 22.59 | -0.00394 | 0.07351 | 9.3 | SAURABH | FAIL
3009 | 2022-02-08 | 19:06:25 | CARGO | MD2A98AX8WMF31662 | PWM+HFM_ICOP | 0.0103 | 0.0116 | 0.1641 | 0.1757 | 102.9 | 0.0185 | 25.78 | 24.66 | 5 | 103 | 88 | 89 |  |  | MOD 12 MAP | NOx_pct_delta_egr_set_0 | NO WARMUP | NO PRECON | FORCE SOAKED | Base | BASE | 2D_6P_C | ON | 7.3 | v7.0.12.28 | 0.953 | 0.164 | 110.81+ 0.0674v2 + 690dv/dt | 1.79 | 1315 | 7 | 73.33 | 36.87 | -0.00315 | 0.07272 | 9.2 | BABA | FAIL
3010 | 2022-02-08 | 21:57:53 | XWIDE | MD2B45AX1MWL20320 (A714) | PWM+HFM | 0.013 | 0.0099 | 0.1473 | 0.1572 | 98.14 | 0.0143 | 27.03 | 24.9 | 6 | 92 | 79 | 69 |  |  | Repeat_T2_Delta 3%_Dataset v6.7.9.17 | Nox _pct_delta_egr_set_3 | NO WARMUP | NO PRECON | 8 HRS | Base | BASE | 2D_6P_C | ON | 7.7 | v6.7.9.17 | 0.952 | 0.147 | 100.0 + 0.0690v2 +710dv/dt | 1.39 | 976 | 8 | 80.97 | 18.29 | -0.00147 | 0.07216 | 9.2 | SANKET | PASS
3011 | 2022-02-08 | 23:38:29 | MAX-Z | MD2B38AX0NWB06220 | ICOP | 0.0416 | 0.0384 | 0.1212 | 0.1596 | 91.66 | 0.0187 | 28.9 | 27.43 | 21 | 76 | 80 | 90 | 120 |  | Nox set 120ppm_EGR Countinious ON from start | BASE | NO WARMUP | 5KM WOT + IDC | 8 HRS | Base | 5% DEEP | 2D_4P_NC | ON | 14 | v04.7.02.28 | 0.954 | 0.121 | 98.55 + 0.057v2 + 610dv/dt | 1.8 | 437 | 10 | 70.78 | 27.85 | -0.00048 | 0.06013 | 9.2 | SANKET | PASS
3012 | 2022-03-08 | 07:37:19 | XWIDE | MD2B45AX1MWL20320 (A714) | PWM+HFM | 0.0168 | 0.0125 | 0.1459 | 0.1584 | 96.35 | 0.015 | 27.53 | 25.12 | 8 | 91 | 79 | 72 |  |  | Repeat_T3_Delta 3%_Dataset v6.7.9.17 | Nox _pct_delta_egr_set_3 | NO WARMUP | NO PRECON | OVER NIGHT | Base | BASE | 2D_6P_C | ON | 9.7 | v6.7.9.17 | 0.99 | 0.146 | 100.0 + 0.0690v2 +710dv/dt | 1.43 | 977 | 1 | 80.97 | 18.29 | -0.00147 | 0.07216 | 10.4 | SAURABH | PASS
3013 | 2022-03-08 | 09:09:42 | CARGO | MD2A98AX1NWC48571 | ICOP | 0.7243 | 0.0451 | 0.1303 | 0.1754 | 97.33 | 0.0251 | 26.92 | 23.84 | 362 | 81 | 88 | 121 |  |  | Repeat2_MOD 12 MAP | NOx_pct_delta_egr_set_0 | NO WARMUP | 5KM WOT + IDC | OVER NIGHT | Base | BASE | 2D_6P_C | ON | 7.6 | v7.0.12.28 | 0.981 | 0.13 | 110.81+ 0.0674v2 + 690dv/dt | 2.42 | 1316 | 2 | 89.66 | 22.59 | -0.00394 | 0.07351 | 10.1 | SAURABH | FAIL
3014 | 2022-03-08 | 11:44:49 | CARGO | MD2A98AX0NWM43641 | ICOP | 0.0149 | 0.0178 | 0.1365 | 0.1543 | 103.91 | 0.0233 | 25.53 | 23.98 | 7 | 85 | 77 | 112 |  |  | MOD 12 MAP_dataset v7.0.12.28 | NOx_pct_delta_egr_set_0 | NO WARMUP | 5KM WOT + IDC | OVER NIGHT | Base | BASE | 2D_6P_C | ON | 6.9 | v7.0.12.28 | 0.952 | 0.137 | 110.81+ 0.0674v2 + 690dv/dt | 2.23 | 1317 | 3 | 88.63 | 20.68 | -0.0004 | 0.06889 | 9.2 | SAURABH | FAIL
3015 | 2022-03-08 | 15:07:44 | CARGO | MD2A98AX1WMF31664 | PWM+HFM_ICOP | 0.0398 | 0.023 | 0.1522 | 0.1752 | 106.48 | 0.024 | 24.9 | 23.24 | 20 | 95 | 88 | 115 |  |  | MOD map 13 | NOx_pct_delta_egr_set_0 | NO WARMUP | NO PRECON | OVER NIGHT | Base | BASE | 2D_6P_C | ON | 7.1 | v7.1.12.31 | 0.969 | 0.152 | 110.81+ 0.0674v2 + 690dv/dt | 2.3 | 1319 | 4 | 89.23 | 20.72 | -0.00385 | 0.07115 | 9.8 | SAURABH | FAIL
3016 | 2022-03-08 | 16:30:00 | XWIDE | MD2B45AX1MWL20320 (A714) | PWM+HFM | 0.0157 | 0.0166 | 0.1387 | 0.1553 | 94.13 | 0.0165 | 28.18 | 26.37 | 8 | 87 | 78 | 79 |  |  | Delta 2%_Dataset v6.7.9.17 | Nox _pct_delta_egr_set_2 | NO WARMUP | NO PRECON | 8 HRS | Base | BASE | 2D_6P_C | ON | 9.4 | v6.7.9.17 | 0.953 | 0.139 | 100.0 + 0.0690v2 +710dv/dt | 1.61 | 979 | 5 | 80.97 | 18.29 | -0.00147 | 0.07216 | 9.2 | SANKET | PASS
3017 | 2022-03-08 | 19:22:30 | MAX-Z | MD2B38AX0NWB06220 | ICOP | 0.5556 | 0.0985 | 0.1253 | 0.2238 | 87.28 | 0.0568 | 30 | 28.48 | 278 | 78 | 112 | 273 |  |  | Dummy CAT_EGR Countinious ON from start | BASE | NO WARMUP | 5KM WOT + IDC | 8 HRS | Base | 5% DEEP | Dummy CAT | ON | 11 | v04.7.02.28 | 0.995 | 0.125 | 98.55 + 0.057v2 + 610dv/dt | 5.52 | 438 | 6 | 70.78 | 27.85 | -0.00048 | 0.06013 | 10.6 | BABA | FAIL
3018 | 2022-03-08 | 23:35:26 | XWIDE | MD2B45AX1MWH29730 | ICOP | 0.0171 | 0.0179 | 0.1548 | 0.1727 | 101.82 | 0.0196 | 26.05 | 24.72 | 9 | 97 | 86 | 94 | 120 |  | Stanadyne 1st engine_F64 FIP_79 Injector_BS6 mean fuel setting | NOx_pct_delta_egr_set_-1.22 | NO WARMUP | 5KM WOT + IDC | 8 HRS | Base | BASE | 2D_6P_C | ON | 6.9 | v06.7.9.17 | 0.964 | 0.155 | 100 + 0.0693v2 + 690dv/dt | 1.89 | 981 | 7 | 61.36 | 39.2 | -0.00274 | 0.07428 | 9.6 | BABA | PASS
3019 | 2022-04-08 | 09:16:56 | XWIDE | MD2B45AX1MWL20320 (A714) | PWM+HFM | 0.033 | 0.0147 | 0.1453 | 0.16 | 97.32 | 0.0193 | 27.25 | 24.97 | 16 | 91 | 80 | 93 |  |  | Repeat_Delta 2%_Dataset v6.7.9.17 | REPEAT | NO WARMUP | 5KM WOT + IDC | OVER NIGHT | Base | BASE | 2D_6P_C | ON | 6.4 | v6.7.9.17 | 0.961 | 0.145 | 100.0 + 0.0690v2 +710dv/dt | 1.86 | 983 | 1 | 80.97 | 18.29 | -0.00147 | 0.07216 | 9.5 | SAURABH | PASS
3020 | 2022-04-08 | 12:02:24 | CARGO | MD2A98AX0NWM43641 | ICOP | 0.021 | 0.0199 | 0.1341 | 0.154 | 102.98 | 0.0193 | 25.75 | 23.8 | 10 | 84 | 77 | 93 |  |  | MOD 14 MAP_dataset v7.0.12.28 | NOx_pct_delta_egr_set_0 | NO WARMUP | 5KM WOT + IDC | OVER NIGHT | Base | BASE | 2D_6P_C | ON | 8.3 | v7.0.12.28 | 0.951 | 0.134 | 110.81+ 0.0674v2 + 690dv/dt | 1.85 | 1321 | 2 | 88.63 | 20.68 | -0.0004 | 0.06889 | 9.2 | SAURABH | PASS
3021 | 2022-04-08 | 17:12:29 | XWIDE | MD2B45AX1MWL20320 (A714) | PWM+HFM | 0.0115 | 0.0134 | 0.1447 | 0.1581 | 93.16 | 0.0143 | 28.47 | 26.12 | 6 | 90 | 79 | 69 |  |  | Repeat_Delta 2%_Dataset v7.1.9.30 | BASE | NO WARMUP | NO PRECON | 8 HRS | Base | BASE | 2D_6P_C | ON | 7.3 | v7.1.9.30 | 0.953 | 0.145 | 100.0 + 0.0690v2 +710dv/dt | 1.39 | 985 | 3 | 80.97 | 18.29 | -0.00147 | 0.07216 | 9.2 | SANKET | PASS
3022 | 2022-04-08 | 19:38:09 | XWIDE | MD2B45AX1MWH29730 | ICOP | 0.0158 | 0.0153 | 0.1544 | 0.1697 | 101.25 | 0.0223 | 26.2 | 24.38 | 8 | 97 | 85 | 107 | 120 |  | Repeat_Stanadyne 1st engine_F64 FIP_79 Injector_BS6 mean fuel setting | NOx_pct_delta_egr_set_-1.22 | NO WARMUP | 5KM WOT + IDC | 8 HRS | Base | BASE | 2D_6P_C | ON | 5.6 | v06.7.9.17 | 0.957 | 0.154 | 100 + 0.0693v2 + 690dv/dt | 2.16 | 986 | 4 | 61.36 | 39.2 | -0.00274 | 0.07428 | 9.4 | BABA | FAIL
3023 | 2022-04-08 | 22:26:15 | CARGO | MD2A98AX3NWC48569 | ICOP | 0.0246 | 0.015 | 0.1518 | 0.1668 | 104.29 | 0.0159 | 25.43 | 24.18 | 12 | 95 | 83 | 76 | 120 |  | New Engine no BBXWND89281 assembled | NOx_pct_delta_egr_set_4.5 | NO WARMUP | 5KM WOT + IDC | 8 HRS | Base | BASE | 2D_6P_C | ON | 6.4 | v7.0.12.28 | 0.96 | 0.152 | 110.81+ 0.0674v2 + 690dv/dt | 1.55 | 1324 | 5 | 82.49 | 25.42 | -0.00726 | 0.07349 | 9.4 | BABA | PASS
3024 | 2022-05-08 | 10:02:54 | CARGO | MD2A98AX1WMF31664 | PWM+HFM_ICOP | 0.0265 | 0.0261 | 0.1573 | 0.1834 | 109.14 | 0.0254 | 24.29 | 22.67 | 13 | 98 | 92 | 122 |  |  | MOD map 14 | NOx_pct_delta_egr_set_0 | NO WARMUP | 5KM WOT + IDC | OVER NIGHT | Base | BASE | 2D_6P_C | ON | 8.2 | v7.1.12.31 | 0.959 | 0.157 | 110.81+ 0.0674v2 + 690dv/dt | 2.44 | 1328 | 1 | 89.23 | 20.72 | -0.00385 | 0.07115 | 9.4 | SAURABH | FAIL
3025 | 2022-05-08 | 11:41:07 | CARGO | MD2A98AX3NWC48569 | ICOP | 0.0475 | 0.0668 | 0.1549 | 0.2217 | 105.25 | 0.0215 | 25.15 | 23.84 | 24 | 97 | 111 | 103 |  |  | Mod 14 map_Delta 4.5%_Dataset v7.0.12.28 | NOx_pct_delta_egr_set_4.5 | NO WARMUP | 5KM WOT + IDC | OVER NIGHT | Base | BASE | 2D_6P_C | ON | 8.2 | v7.0.12.28 | 0.959 | 0.155 | 110.81+ 0.0674v2 + 690dv/dt | 2.04 | 1329 | 2 | 82.49 | 25.42 | -0.00726 | 0.07349 | 9.4 | SAURABH | FAIL
3026 | 2022-05-08 | 17:09:01 | CARGO | MD2A98AX1NWC48571 | ICOP | 0.0202 | 0.0237 | 0.148 | 0.1717 | 98.9 | 0.0122 | 26.81 | 24.73 | 10 | 92 | 86 | 59 | 120 |  | New Engine no BBXWND89280 assembled | NOx_pct_delta_egr_set_5.81 | NO WARMUP | 5KM WOT + IDC | OVER NIGHT | Base | BASE | 2D_6P_C | ON | 10.8 | v7.0.12.28 | 0.953 | 0.148 | 110.81+ 0.0674v2 + 690dv/dt | 0.95 | 1333 | 3 | 89.66 | 22.59 | -0.00394 | 0.07351 | 9.2 | SANKET | PASS
3027 | 2022-05-08 | 18:40:44 | CARGO | MD2A98AX1WMF31664 | PWM+HFM_ICOP | 0.0142 | 0.0171 | 0.1567 | 0.1738 | 107.47 | 0.0184 | 24.68 | 22.84 | 7 | 98 | 87 | 88 |  |  | Xwide dataset v7.1.9.30 | NOx_pct_delta_egr_set_0 | NO WARMUP | 5KM WOT + IDC | 8 HRS | Base | BASE | 2D_6P_C | ON | 10.4 | v7.1.9.30 | 0.968 | 0.157 | 110.81+ 0.0674v2 + 690dv/dt | 1.78 | 1335 | 4 | 89.23 | 20.72 | -0.00385 | 0.07115 | 9.7 | SANKET | PASS
3028 | 2022-05-08 | 19:31:40 | CARGO | MD2A98AX0NWM43641 | ICOP | 0.0135 | 0.0191 | 0.1445 | 0.1636 | 104.48 | 0.0204 | 25.39 | 23.52 | 7 | 90 | 82 | 98 |  |  | Xwide dataset v7.1.9.30 | NOx_pct_delta_egr_set_0 | NO WARMUP | 5KM WOT + IDC | 8 HRS | Base | BASE | 2D_6P_C | ON | 10.5 | v7.1.9.30 | 0.953 | 0.144 | 110.81+ 0.0674v2 + 690dv/dt | 1.97 | 1336 | 5 | 88.63 | 20.68 | -0.0004 | 0.06889 | 9.2 | SANKET | PASS
3029 | 2022-05-08 | 22:08:42 | CARGO | MD2A98AX3NWC48569 | ICOP | 0.0232 | 0.0202 | 0.1647 | 0.1849 | 102.99 | 0.0129 | 25.75 | 24.18 | 12 | 103 | 92 | 62 |  |  | Xwide Dataset_v7.1.9.30_New Engine no BBXWND89281 assembled | NOx_pct_delta_egr_set_0 | NO WARMUP | 5KM WOT + IDC | 8 HRS | Base | BASE | 2D_6P_C | ON | 8.5 | v7.1.9.30 | 0.954 | 0.165 | 110.81+ 0.0674v2 + 690dv/dt | 1.25 | 1337 | 6 | 82.49 | 25.42 | -0.00726 | 0.07349 | 9.2 | SANKET | FAIL
3030 | 2022-06-08 | 00:03:21 | CARGO | MD2A98AX1NWC48571 | ICOP | 0.017 | 0.017 | 0.2252 | 0.2422 | 96.9 | 0.0054 | 27.37 | 25.66 | 8 | 141 | 121 | 26 |  |  | New Engine BBXWND89280_Dataset v7.1.9.30_Mil On (Exhaust pressure insufficient activity) | NOx_pct_delta_egr_set_0 | NO WARMUP | 5KM WOT + IDC | 8 HRS | Base | BASE | 2D_6P_C | ON | 8.1 | v7.1.9.30 | 0.954 | 0.225 | 110.81+ 0.0674v2 + 690dv/dt | 0.52 | 1338 | 7 | 89.66 | 22.59 | -0.00394 | 0.07351 | 9.2 | SANKET | FAIL
3031 | 2022-08-08 | 21:05:39 | CARGO | MD2A98AX3NWC48572 | ICOP | 0.0093 | 0.0104 | 0.176 | 0.1864 | 100.1 | 0.0087 | 26.51 | 24.99 | 5 | 110 | 93 | 42 | 120 |  | Road endurance_6% deep GR_MOD Breather circuit_Nox set 120 ppm | NOx_pct_delta_egr_set_7.6 | NO WARMUP | 5KM WOT + IDC | 8 HRS | Base | BASE | 2D_6P_C | ON | 9.2 | v7.1.12.31 | 0.979 | 0.176 | 110.81+ 0.0674v2 + 690dv/dt | 0.83 | 1342 | 1 | 88.63 | 20.68 | -0.0004 | 0.06889 | 10.1 | SANKET | FAIL
3032 | 2022-09-08 | 00:27:20 | CARGO | MD2A98AX1NWC48571 | ICOP | 0.0347 | 0.0435 | 0.1609 | 0.2044 | 99.37 | 0.0096 | 26.66 | 24.66 | 17 | 101 | 102 | 46 |  |  | Xwide Dataset v7.1.9.30 | NOx_pct_delta_egr_set_0 | NO WARMUP | 5KM WOT + IDC | 8 HRS | Base | BASE | 2D_6P_C | ON | 5.3 | v7.1.9.30 | 0.974 | 0.161 | 110.81+ 0.0674v2 + 690dv/dt | 0.92 | 1345 | 2 | 89.66 | 22.59 | -0.00394 | 0.07351 | 9.9 | SANKET | FAIL
3033 | 2022-09-08 | 08:36:24 | CARGO | MD2A98AX3NWC48569 | ICOP | 0.027 | 0.0269 | 0.1444 | 0.1713 | 103.88 | 0.0156 | 25.52 | 24.95 | 13 | 90 | 86 | 75 | 120 |  | New Engine no BBXWNE89541 assembled | NOx_pct_delta_egr_set_1 | NO WARMUP | 5KM WOT + IDC | OVER NIGHT | Base | BASE | 2D_6P_C | ON | 8.8 | v7.0.12.28 | 1.044 | 0.144 | 110.81+ 0.0674v2 + 690dv/dt | 1.5 | 1346 | 1 | 88.63 | 20.68 | -0.0004 | 0.06889 | 12 | BABA | PASS
3034 | 2022-09-08 | 09:51:52 | XWIDE | MD2B45AX1MWH29730 | ICOP | 0.0178 | 0.0212 | 0.1588 | 0.18 | 104.45 | 0.0176 | 25.39 | 23.5 | 9 | 99 | 90 | 85 | 120 |  | Stanadyne 1st engine_D44 FIP_A5-43 injector_BS6 mean fuel setting | NOx_pct_delta_egr_set_-2.870 | NO WARMUP | 5KM WOT + IDC | OVER NIGHT | Base | BASE | 2D_6P_C | ON | 10.7 | v06.7.9.17 | 0.977 | 0.159 | 100 + 0.0693v2 + 690dv/dt | 1.69 | 988 | 2 | 61.36 | 39.2 | -0.00274 | 0.07428 | 10 | BABA | PASS
3035 | 2022-09-08 | 16:37:13 | XWIDE | MD2B45AX5MWH29763 | ICOP | 0.0125 | 0.0169 | 0.168 | 0.1849 | 104.64 | 0.0222 | 25.35 | 23.87 | 6 | 105 | 92 | 107 |  |  | Dataset v6.7.9.17 | BASE | NO WARMUP | 5KM WOT + IDC | OVER NIGHT | Base | BASE | 2D_6P_C | ON | 11.5 | v6.7.9.17 | 0.958 | 0.168 | 100 + 0.06930v2 + 690dv/dt | 2.18 | 992 | 3 | 94.72 | 6.14 | 0.00133 | 0.07126 | 9.4 | SANKET | FAIL
3036 | 2022-09-08 | 21:57:41 | CARGO | MD2A98AX3NWC48569 | ICOP | 0.0237 | 0.0197 | 0.1561 | 0.1758 | 105.83 | 0.0166 | 25.06 | 23.61 | 12 | 98 | 88 | 80 |  |  | Xwide dataset v7.1.9.30 | NOx_pct_delta_egr_set_0 | NO WARMUP | 5KM WOT + IDC | 8 HRS | Base | BASE | 2D_6P_C | ON | 8.9 | v7.1.9.30 | 0.956 | 0.156 | 110.81+ 0.0674v2 + 690dv/dt | 1.6 | 1348 | 6 | 88.63 | 20.68 | -0.0004 | 0.06889 | 9.3 | SAURABH | PASS
3037 | 2022-10-08 | 18:21:35 | CARGO | MD2A98AX3NWC48572 | ICOP | 0.0228 | 0.0131 | 0.1551 | 0.1682 | 104.01 | 0.0151 | 25.5 | 24.21 | 11 | 97 | 84 | 73 |  |  | Dataset v6.7.12.15 | NOx_pct_delta_egr_set_7.6 | NO WARMUP | 5KM WOT + IDC | 8 HRS | Base | BASE | 2D_6P_C | ON | 6.2 | v6.7.12.15 | 0.958 | 0.155 | 110.81+ 0.0674v2 + 690dv/dt | 1.48 | 1350 | 1 | 88.63 | 20.68 | -0.0004 | 0.06889 | 9.4 | SANKET | PASS
3038 | 2022-11-08 | 08:23:19 | CARGO | MD2A98AX1WMF31664 | PWM+HFM_ICOP | 0.0645 | 0.0241 | 0.1454 | 0.1695 | 107.14 | 0.019 | 24.74 | 22.98 | 32 | 91 | 85 | 91 | 120 |  | Breather connected to Intake without filter_2.5mm ristricterar head cover nozel | NOx_pct_delta_egr_set_-1.2 | NO WARMUP | 5KM WOT + IDC | OVER NIGHT | Base | BASE | 2D_6P_C | ON | 9.4 | v06.7.12.15 | 1.01 | 0.145 | 110.81+ 0.0674v2 + 690dv/dt | 1.86 | 1356 | 1 | 89.54 | 19.63 | -0.00344 | 0.07278 | 11 | BABA | PASS
3039 | 2022-11-08 | 13:25:27 | CARGO | MD2A98AX3NWC48572 | ICOP | 0.1047 | 0.0231 | 0.1289 | 0.152 | 104.98 | 0.0151 | 25.23 | 23.69 | 52 | 81 | 76 | 73 | 120 |  | Breather connected to Intake without filter_2.5mm ristricterar head cover nozel(BSII Cinfi) | NOx_pct_delta_egr_set_7.85 | NO WARMUP | 5KM WOT + IDC | OVER NIGHT | Base | BASE | 2D_6P_C | ON | 6.5 | v6.7.12.15 | 0.969 | 0.129 | 110.81+ 0.0674v2 + 690dv/dt | 1.47 | 13.57 | 4 | 88.63 | 20.68 | -0.0004 | 0.06889 | 9.7 | BABA | PASS
3040 | 16/08/2022 | 16:29:55 | CARGO | MD2A98AX1WMF31664 | PWM+HFM_ICOP | -0.0104 | 0.0258 | 0.1543 | 0.1801 | 108.11 | 0.0187 | 24.54 | 23.05 | -5 | 96 | 90 | 90 | 120 |  | Breather connected to intake without Breather box_1.6mm restrictor in head cover nozzle | NOx_pct_delta_egr_set_-0.030 | NO WARMUP | 5KM WOT + IDC | 8 HRS | Base | BASE | 2D_6P_C | ON | 11.5 | v06.7.12.15 | 0.952 | 0.154 | 110.81+ 0.0674v2 + 690dv/dt | 1.8 | 1366 | 1 | 89.23 | 20.72 | -0.00385 | 0.07115 | 9.2 | SANKET | PASS
3041 | 16/08/2022 | 17:30:07 | XWIDE | MD2B45AX1MWH29730 | ICOP | 0.0142 | 0.0167 | 0.1713 | 0.188 | 102.63 | 0.0202 | 25.85 | 24.26 | 7 | 107 | 94 | 97 | 120 |  | Bosch original FIP_BS6 mean fuel setting_Nox set 120 ppm | NOx_pct_delta_egr_set_-1.71 | NO WARMUP | 5KM WOT + IDC | OVER NIGHT | Base | BASE | 2D_6P_C | ON | 8.9 | v06.7.9.17 | 0.952 | 0.171 | 100 + 0.0693v2 + 690dv/dt | 1.83 | 995 | 2 | 61.36 | 39.2 | -0.00274 | 0.07428 | 9.2 | SANKET | FAIL
3042 | 16/08/2022 | 23:17:24 | CARGO | MD2A98AX3NWC48572 | ICOP | 0.0123 | 0.0255 | 0.1448 | 0.1703 | 99.77 | 0.008 | 26.58 | 24.04 | 6 | 90 | 85 | 38 | 120 |  | Breather connected through head cover to cyl head intake port_Without breather box_1.6mm restrictor head cover nozzle(BSII Cinfigration) | NOx_pct_delta_egr_set_7.67 | NO WARMUP | 5KM WOT + IDC | 8 HRS | Base | BASE | 2D_6P_C | ON | 6.8 | v6.7.12.15 | 0.956 | 0.145 | 110.81+ 0.0674v2 + 690dv/dt | 0.79 | 1367 | 3 | 88.63 | 20.68 | -0.0004 | 0.06889 | 9.3 | SANKET | PASS
3043 | 17/08/2022 | 09:39:17 | CARGO | MD2A98AX1WMF31664 | PWM+HFM_ICOP | 0.0278 | 0.0252 | 0.1491 | 0.1743 | 107.31 | 0.0252 | 24.71 | 23.27 | 14 | 93 | 87 | 121 |  |  | Repeat_Breather connected to intake without Breather box_1.6mm restrictor in head cover nozzle | NOx_pct_delta_egr_set_-0.030 | NO WARMUP | 10KM WOT + IDC | OVER NIGHT | Base | BASE | 2D_6P_C | ON | 3.9 | v06.7.12.15 | 0.95 | 0.149 | 110.81+ 0.0674v2 + 690dv/dt | 2.46 | 1369 | 1 | 89.23 | 20.72 | -0.00385 | 0.07115 | 9.1 | SANKET | FAIL
3044 | 17/08/2022 | 19:21:10 | XWIDE | MD2B45AX1MWH29730 | ICOP | 0.0102 | 0.0273 | 0.1593 | 0.1866 | 98.5 | 0.0162 | 26.92 | 24.75 | 5 | 100 | 93 | 78 | 120 |  | Repeat_Bosch original FIP_BS6 mean fuel setting_Nox set 120 ppm | NOx_pct_delta_egr_set_-1.71 | NO WARMUP | 5KM WOT + IDC | OVER NIGHT | Base | BASE | 2D_6P_C | ON | 2.8 | v06.7.9.17 | 0.952 | 0.159 | 100 + 0.0693v2 + 690dv/dt | 1.58 | 998 | 2 | 61.36 | 39.2 | -0.00274 | 0.07428 | 9.2 | SAURABH | PASS
3045 | 17/08/2022 | 22:10:47 | CARGO | MD2A98AX1WMF31664 | PWM+HFM_ICOP | 0.0136 | 0.0205 | 0.1574 | 0.1779 | 108.86 | 0.0214 | 24.36 | 22.71 | 7 | 98 | 89 | 103 | 120 |  | Repeat_Breather connected to intake without Breather box_1.6mm restrictor in head cover nozzle | NOx_pct_delta_egr_set_-0.030 | NO WARMUP | 10KM WOT + IDC | 8 HRS | Base | BASE | 2D_6P_C | ON | 2.3 | v06.7.12.15 | 0.954 | 0.157 | 110.81+ 0.0674v2 + 690dv/dt | 2.06 | 1372 | 3 | 89.23 | 20.72 | -0.00385 | 0.07115 | 9.2 | BABA | FAIL
3046 | 18/08/2022 | 09:26:27 | CARGO | MD2A98AX3NWC48572 | ICOP | 0.0108 | 0.0177 | 0.1455 | 0.1632 | 99.54 | 0.0095 | 26.65 | 24.71 | 5 | 91 | 82 | 46 | 120 |  | Breather connected to Intake without filter_2.6 mm ristricterar head cover nozzel | NOx_pct_delta_egr_set_8.46 | NO WARMUP | 5KM WOT + IDC | OVER NIGHT | Base | BASE | 2D_6P_C | ON | 4.3 | v6.7.12.15 | 0.951 | 0.145 | 110.81+ 0.0674v2 + 690dv/dt | 0.93 | 1373 | 1 | 88.63 | 20.68 | -0.0004 | 0.06889 | 9.1 | SANKET | PASS
3047 | 18/08/2022 | 13:37:01 | Compact | MD2A97AX0NWB01183 | ICOP | 0.0128 | 0.014 | 0.1498 | 0.1638 | 73.4 | 0.0076 | 36.14 | 34.6 | 6 | 94 | 82 | 37 |  |  | PWM+HFM_Road endurance_OBD II_Delta 0% | BASE | NO WARMUP | 5KM WOT + IDC | OVER NIGHT | Base | 5% DEEP | 2D_5P_C | ON | 7.1 | v6.1.3.65 | 0.966 | 0.15 | 81.48+0.04450v2 +550dv/dT | 0.74 | 311 | 2 | 68.16 | 13.63 | -0.00257 | 0.04846 | 9.6 | SANKET | PASS
3048 | 18/08/2022 | 15:04:13 | XWIDE | MD2B45AX5MWH29763 | ICOP | 0.0142 | 0.0156 | 0.1657 | 0.1813 | 101.89 | 0.021 | 26.03 | 24.17 | 7 | 104 | 91 | 101 |  |  | Repeat_Dataset v6.7.9.17 | NOx_pct_delta_egr_set_0 | NO WARMUP | 5KM WOT + IDC | OVER NIGHT | Base | BASE | 2D_6P_C | ON | 5.7 | v6.7.9.17 | 0.952 | 0.166 | 100 + 0.06930v2 + 690dv/dt | 2.09 | 999 | 3 | 94.72 | 6.14 | 0.00133 | 0.07126 | 9.2 | SANKET | FAIL
3049 | 19/08/2022 | 08:49:31 | CARGO | MD2A98AX3NWC48572 | ICOP | 0.0077 | 0.016 | 0.1447 | 0.1607 | 96.79 | 0.01 | 27.41 | 25.68 | 4 | 90 | 80 | 48 | 120 |  | Base test with current Cyl head.Breather open to atmosphere | NOx_pct_delta_egr_set_10 | NO WARMUP | 5KM WOT + IDC | OVER NIGHT | Base | BASE | 2D_6P_C | ON | 4.4 | v6.7.12.15 | 0.961 | 0.145 | 110.81+ 0.0674v2 + 690dv/dt | 0.96 | 1375 | 1 | 88.63 | 20.68 | -0.0004 | 0.06889 | 9.5 | SAURABH | PASS
3050 | 19/08/2022 | 17:13:59 | CARGO | MD2C17AX7NWD00005(A959) | Pilot Batch | 0.0187 | 0.0273 | 0.1462 | 0.1735 | 94.34 | 0.0089 | 28.1 | 25.94 | 9 | 91 | 87 | 43 |  |  | Base_Longer Tray | NOx_pct_delta_egr_set_0 | NO WARMUP | 5KM WOT + IDC | 8 HRS | Base | BASE | 2D_6P_C | ON | 3.2 | v6.7.12.14 | 0.97 | 0.146 | 70.4+ 0.06670v2 + 700dv/dt | 0.87 | 1378 | 2 | 63.62 | 5.47 | -0.00552 | 0.07047 | 9.8 | SANKET | PASS
3051 | 19/08/2022 | 23:12:01 | CARGO | MD2A98AX3NWC48572 | ICOP | 0.0123 | 0.0192 | 0.1436 | 0.1628 | 100.27 | 0.0105 | 26.45 | 24.74 | 6 | 90 | 81 | 50 | 120 |  | 1.6 mm restrictor & 40 PPI foam after reed valve(Breather connected to intake port) | NOx_pct_delta_egr_set_5.08 | NO WARMUP | 5KM WOT + IDC | 8 HRS | Base | BASE | 2D_6P_C | ON | 4.2 | v6.7.12.15 | 0.983 | 0.144 | 110.81+ 0.0674v2 + 690dv/dt | 1 | 1380 | 3 | 88.63 | 20.68 | -0.0004 | 0.06889 | 10.2 | SANKET | PASS
3052 | 22/08/2022 | 21:20:19 | CARGO | MD2A98AX3NWC48572 | ICOP | 0.0152 | 0.0183 | 0.3159 | 0.3342 | 97.38 | 0.004 | 27.24 | 25.54 | 8 | 197 | 167 | 19 |  |  | EGR OFF_1.6 mm restrictor after reed valve(Breather connected to intake port) | BASE | NO WARMUP | 5KM WOT + IDC | 8 HRS | Base | BASE | 2D_6P_C | OFF | 5.5 | v6.7.12.15 | 0.971 | 0.316 | 110.81+ 0.0674v2 + 690dv/dt | 0.39 | 1383 | 1 | 89.23 | 20.72 | -0.00385 | 0.07115 | 9.8 | SANKET | FAIL
3053 | 22/08/2022 | 23:13:28 | CARGO | MD2A98AX1WMF31664 | PWM+HFM_ICOP | 0.0432 | 0.0165 | 0.1618 | 0.1783 | 110.62 | 0.0236 | 23.97 | 22.65 | 22 | 101 | 89 | 113 |  |  | Repeat_Breather connected to intake without Breather box_1.6mm restrictor in head cover nozzle MOD-15 MAP_Breather connected to intake without Breather box_1.6mm restrictor in head cover nozzle | NOx_pct_delta_egr_set_0 | NO WARMUP | 5KM WOT + IDC | 8 HRS | Base | BASE | 2D_6P_C | ON | 5.4 | v06.7.12.15 | 0.974 | 0.162 | 110.81+ 0.0674v2 + 690dv/dt | 2.31 | 1384 | 3 | 89.23 | 20.72 | -0.00385 | 0.07115 | 9.9 | SANKET | FAIL
3054 | 23/08/2022 | 17:23:49 | CARGO | MD2A98AX3NWC48572 | ICOP | 0.0218 | 0.0111 | 0.3188 | 0.3299 | 95.7 | 0.0035 | 27.72 | 26.11 | 11 | 199 | 165 | 17 |  |  | Repeat_EGR OFF_1.6 mm restrictor after reed valve(Breather connected to intake port) | REPEAT | NO WARMUP | NO PRECON | OVER NIGHT | Base | BASE | 2D_6P_C | OFF | 7 | v6.7.12.15 | 0.965 | 0.319 | 110.81+ 0.0674v2 + 690dv/dt | 0.32 | 1387 | 1 | 89.23 | 20.72 | -0.00385 | 0.07115 | 9.6 | SANKET | FAIL
3055 | 23/08/2022 | 21:47:11 | CARGO | MD2C17AX2NWD00008 | Pilot Batch | 0.0138 | 0.0147 | 0.1454 | 0.1601 | 96.27 | 0.0122 | 27.56 | 26.1 | 7 | 91 | 80 | 59 |  |  | Base_Longer Tray | NOx_pct_delta_egr_set_0 | NO WARMUP | 5KM WOT + IDC | 8 HRS | Base | BASE | 2D_6P_C | ON | 4.9 | v7.1.12.32 | 0.966 | 0.145 | 70.4+ 0.06670v2 + 700dv/dt | 1.15 | 1390 | 3 | 66.03 | 5.05 | 0.00029 | 0.06925 | 9.6 | BABA | PASS
3056 | 24/08/2022 | 00:17:26 | CARGO | MD2C17AX1NWD00002 | Pilot Batch | 0.016 | 0.0523 | 0.156 | 0.2083 | 102.18 | 0.008 | 25.93 | 24.37 | 8 | 98 | 104 | 38 |  |  | Base_Longer Tray | NOx_pct_delta_egr_set_0 | NO WARMUP | 5KM WOT + IDC | 8 HRS | Base | BASE | 2D_6P_C | ON | 6.5 | v7.1.12.32 | 0.982 | 0.156 | 70.4+ 0.06670v2 + 700dv/dt | 0.74 | 1391 | 5 | 63.99 | 4.45 | -0.0075 | 7131 | 10.1 | SANKET | FAIL
3057 | 24/08/2022 | 09:50:32 | XWIDE | MD2B45AX1MWH29730 | ICOP | 0.0125 | 0.0128 | 0.1679 | 0.1807 | 98.71 | 0.0142 | 26.88 | 24.98 | 6 | 105 | 90 | 68 | 120 |  | Repeat_Bosch original FIP_BS6 mean fuel setting_Nox set 120 ppm | NOx_pct_delta_egr_set_-1.070 | NO WARMUP | 5KM WOT + IDC | OVER NIGHT | Base | BASE | 2D_6P_C | ON | 4.4 | v06.7.9.17 | 0.98 | 0.168 | 100 + 0.0693v2 + 690dv/dt | 1.39 | 1001 | 1 | 61.36 | 39.2 | -0.00274 | 0.07428 | 10.1 | SAURABH | FAIL
3058 | 24/08/2022 | 14:54:44 | CARGO | MD2C17AX1NWD00002 | Pilot Batch | 0.0121 | 0.0296 | 0.165 | 0.1946 | 102.5 | 0.0067 | 25.87 | 24.02 | 6 | 103 | 97 | 32 |  |  | Repeat_Base_Longer Tray | NOx_pct_delta_egr_set_0 | NO WARMUP | NO PRECON | OVER NIGHT | Base | BASE | 2D_6P_C | ON | 12.4 | v7.1.12.32 | 0.957 | 0.165 | 70.4+ 0.06670v2 + 700dv/dt | 0.66 | 1392 | 5 | 63.99 | 4.45 | -0.0075 | 7131 | 9.3 | SAURABH | FAIL
3059 | 24/08/2022 | 17:34:21 | Compact | MD2A97AX5NWA00348 | ICOP | 0.0196 | 0.1656 | 0.1239 | 0.2895 | 78.28 | 0.0544 | 33.67 | 32.32 | 10 | 77 | 145 | 262 | 140 |  | Repeat | REPEAT | NO WARMUP | 5KM WOT + IDC | OVER NIGHT | Base | BASE | 2D_5P_C | ON | 32.9 | v4.9.3.67 | 0.956 | 0.124 | 81.48+0.04450v2 +550dv/dT | 4.22 | 314 | 6 | 73.5 | 6.19 | -0.003 | 0.0471 | 9.3 | SANKET | FAIL
3060 | 24/08/2022 | 21:55:05 | XWIDE | MD2B45AX1MWL20320 (A714) | PWM+HFM | 0.015 | 0.0365 | 0.1589 | 0.1954 | 97.9 | 0.0174 | 27.08 | 25.13 | 8 | 99 | 98 | 84 |  |  | Repeat_Delta 2%_Dataset v7.1.9.30 | BASE | NO WARMUP | NO PRECON | 8 HRS | Base | BASE | 2D_6P_C | ON | 13.4 | v7.1.9.30 | 0.957 | 0.159 | 100.0 + 0.0690v2 +710dv/dt | 1.68 | 1005 | 7 | 80.97 | 18.29 | -0.00147 | 0.07216 | 9.3 | SANKET | PASS
3061 | 25/08/2022 | 00:09:07 | XWIDE | MD2B45AX3MWL20674 (A718) | PWM+HFM | 0.0081 | 0.0227 | 0.206 | 0.2287 | 103 | 0.0074 | 25.75 | 23.48 | 4 | 129 | 114 | 36 | 120 |  | Base_Road endurance_6% deep gear ratio + Mod Crankcase+ Breather box arrangement | Nox _pct_delta_egr_set_-4.620 | NO WARMUP | 5KM WOT + IDC | OVER NIGHT | Base | 6% DEEP | 2D_6P_C | ON | 12.6 | v06.7.9.17 | 0.965 | 0.206 | 100 + 0.06930v2 + 690dv/dt | 0.72 | 1006 | 8 | 77.37 | 21.77 | -0.00602 | 0.07541 | 9.6 | SANKET | FAIL
3062 | 25/08/2022 | 09:14:12 | Compact | MD2A97AX5NWA00348 | ICOP | 0.0207 | 0.0319 | 0.1427 | 0.1746 | 79.97 | 0.0195 | 33.14 | 31.51 | 10 | 89 | 87 | 94 | 138 |  | Repeat_2 | REPEAT | NO WARMUP | 5KM WOT + IDC | OVER NIGHT | Base | BASE | 2D_5P_C | ON | 10.9 | v4.9.3.67 | 0.959 | 0.143 | 81.48+0.04450v2 +550dv/dT | 1.9 | 317 | 2 | 73.5 | 6.19 | -0.003 | 0.0471 | 9.4 | SAURABH | PASS
3063 | 25/08/2022 | 11:47:19 | XWIDE | MD2B45AX3MWL20674 (A718) | PWM+HFM | 0.0137 | 0.0236 | 0.1595 | 0.1831 | 104.42 | 0.0115 | 25.4 | 23.5 | 7 | 100 | 92 | 55 |  |  | Repeat_Base_Road endurance_6% deep gear ratio + Mod Crankcase+ Breather box arrangement | Nox _pct_delta_egr_set_0 | NO WARMUP | NO PRECON | OVER NIGHT | Base | 6% DEEP | 2D_6P_C | ON | 9.5 | v06.7.9.17 | 0.955 | 0.16 | 100 + 0.06930v2 + 690dv/dt | 1.1 | 1009 | 3 | 77.37 | 21.77 | -0.00602 | 0.07541 | 9.3 | SAURABH | PASS
3064 | 29/08/2022 | 16:53:34 | XWIDE | MD2B45AXXNWE43537 | ICOP | 0.0218 | 0.022 | 0.1471 | 0.1691 | 96.44 | 0.0119 | 27.5 | 25.58 | 11 | 92 | 85 | 57 |  |  | Base_After 150 km Running in | NOx_pct_delta_egr_set_-1.00 | 150KM RUN IN | 5KM WOT + IDC | 8 HRS | Base | BASE | 2D_6P_C | ON | 8.1 | v7.1.9.29 | 0.958 | 0.147 | 100 + 0.0693v2 + 690dv/dt | 1.2 | 1018 | 1 | 94.38 | 5.41 | -0.00257 | 0.07356 | 9.4 | SANKET | PASS
3065 | 29/08/2022 | 21:32:13 | XWIDE | MD2B45AX1NWE43457 | ICOP | 0.0365 | 0.0198 | 0.1506 | 0.1704 | 94.48 | 0.0101 | 28.06 | 26.16 | 18 | 94 | 85 | 49 |  |  | Base_After 150 km Running in | NOx_pct_delta_egr_set_-1.00 | 150KM RUN IN | 5KM WOT + IDC | 8 HRS | Base | BASE | 2D_6P_C | ON | 6.3 | v7.1.9.29 | 0.954 | 0.151 | 100 + 0.0693v2 + 690dv/dt | 1 | 1019 | 2 | 94.38 | 4.22 | -0.00096 | 0.0715 | 9.3 | SANKET | PASS
3066 | 29/08/2022 | 21:47:51 | CARGO | MD2A98AX2NWE52165 | ICOP | 0.0185 | 0.0162 | 0.1411 | 0.1573 | 101.16 | 0.0124 | 26.22 | 24.54 | 9 | 88 | 79 | 60 |  |  | Base_After 150 km Running in | NOx_pct_delta_egr_set_-1.00 | 150KM RUN IN | 5KM WOT + IDC | 8 HRS | Base | BASE | 2D_6P_C | ON | 5.3 | v7.1.12.32 | 0.988 | 0.141 | 110.81+ 0.0674v2 + 690dv/dt | 1.21 | 1397 | 4 | 88.7 | 22.32 | -0.00058 | 0.07003 | 10.4 | SANKET | PASS
3067 | 30/08/2022 | 00:19:34 | CARGO | MD2A98AX8NWE52249 | ICOP | 0.0587 | 0.0381 | 0.1258 | 0.1639 | 103.37 | 0.0239 | 25.63 | 23.96 | 29 | 79 | 82 | 115 |  |  | Base_After 150 km Running in | NOx_pct_delta_egr_set_-1.00 | 150KM RUN IN | 5KM WOT + IDC | 8 HRS | Base | BASE | 2D_6P_C | ON | 6.3 | v7.1.12.32 | 0.99 | 0.126 | 110.81+ 0.0674v2 + 690dv/dt | 2.3 | 1398 | 5 | 88.3 | 20.16 | -0.00285 | 0.07012 | 10.4 | SAURABH | FAIL
3068 | 30/08/2022 | 01:05:04 | XWIDE | MD2B45AX7NWE43530 | ICOP | 0.0109 | 0.0198 | 0.1755 | 0.1953 | 93.45 | 0.0062 | 28.38 | 27.11 | 5 | 110 | 98 | 30 |  |  | Base_After 150 km Running in | NOx_pct_delta_egr_set_0.700 | 150KM RUN IN | 5KM WOT + IDC | 8 HRS | Base | BASE | 2D_6P_C | ON | 6.4 | v7.1.9.29 | 1.195 | 0.2 | 100 + 0.0693v2 + 690dv/dt | 0.62 | 1020 | 3 | 95.88 | 2.15 | -0.00014 | 0.07065 | 15.7 | SANKET | FAIL
3069 | 30/08/2022 | 08:28:29 | XWIDE | MD2B45AXXNWE43540 | ICOP | 0.0146 | 0.0168 | 0.1606 | 0.1774 | 92.85 | 0.0072 | 28.56 | 26.93 | 7 | 100 | 89 | 35 | 120 |  | Base_After 150 km Running in | NOx_pct_delta_egr_set_0.87 | 150KM RUN IN | 5KM WOT + IDC | OVER NIGHT | Base | BASE | 2D_6P_C | ON | 1.4 | v7.1.9.29 | 0.961 | 0.161 | 100 + 0.0693v2 + 690dv/dt | 0.71 | 1021 | 4 | 91.8 | 7.67 | 0.00227 | 0.06931 | 9.5 | BABA | PASS
3070 | 30/08/2022 | 09:57:58 | CARGO | MD2A98AX7NWE52176 | ICOP | 0.0132 | 0.0122 | 0.1479 | 0.1601 | 95.24 | 0.0087 | 27.86 | 26.05 | 7 | 92 | 80 | 42 | 120 |  | Base_After 150 km Running in | NOx_pct_delta_egr_set_1.58 | 150KM RUN IN | 5KM WOT + IDC | OVER NIGHT | Base | BASE | 2D_6P_C | ON | 0.7 | v7.1.12.32 | 0.967 | 0.148 | 110.81+ 0.0674v2 + 690dv/dt | 0.84 | 1399 | 5 | 86.57 | 22.53 | -0.00623 | 0.07314 | 9.7 | BABA | PASS
3071 | 30/08/2022 | 15:03:39 | XWIDE | MD2B45AX7NWE43530 | ICOP | 0.0141 | 0.0102 | 0.1657 | 0.1759 | 91.36 | 0.006 | 29.04 | 27.29 | 7 | 104 | 88 | 29 | 120 |  | Repeat_After 150 km Running in | NOx_pct_delta_egr_set_0.700 | 150KM RUN IN | NO PRECON | 8 HRS | Base | BASE | 2D_6P_C | ON | 1 | v7.1.9.29 | 0.96 | 0.166 | 100 + 0.0693v2 + 690dv/dt | 0.57 | 1022 | 6 | 95.3 | 5.03 | 0.00242 | 0.07065 | 9.4 | BABA | FAIL
3072 | 30/08/2022 | 22:03:22 | CARGO | MD2A98AX9NWE52163 | ICOP | 0.0415 | 0.0405 | 0.1381 | 0.1786 | 102.24 | 0.0136 | 25.91 | 24.33 | 21 | 86 | 89 | 65 |  |  | Base_After 150 km Running in | NOx_pct_delta_egr_set_0 | 150KM RUN IN | 5KM WOT + IDC | 8 HRS | Base | BASE | 2D_6P_C | ON | 0.4 | v7.1.12.32 | 0.975 | 0.138 | 110.81+ 0.0674v2 + 690dv/dt | 1.32 | 1402 | 7 | 96.92 | 11.66 | -0.00739 | 0.07461 | 9.9 | SANKET | PASS
3073 | 30/08/2022 | 22:58:32 | CARGO | MD2A98AX8NWE52249 | ICOP | 0.0306 | 0.0213 | 0.1357 | 0.157 | 102.99 | 0.0223 | 25.75 | 24.17 | 15 | 85 | 78 | 107 |  |  | Base_After 150 km Running in | REPEAT | 150KM RUN IN | 5KM WOT + IDC | 8 HRS | Base | BASE | 2D_6P_C | ON | 5.5 | v7.1.12.32 | 0.983 | 0.136 | 110.81+ 0.0674v2 + 690dv/dt | 2.13 | 1403 | 8 | 88.3 | 20.16 | -0.00285 | 0.07012 | 10.2 | SAURABH | FAIL
3074 | 31/08/2022 | 00:32:41 | CARGO | MD2C17AX2NWD00008 | Pilot Batch | 0.0139 | 0.0157 | 0.1401 | 0.1558 | 95.42 | 0.0102 | 27.8 | 25.64 | 7 | 88 | 78 | 49 |  |  | Longer Tray_Homologation_After 1000 km Running in | NOx_pct_delta_egr_set_0 | NO WARMUP | 5KM WOT + IDC | OVER NIGHT | Base | BASE | 2D_6P_C | ON | 5.5 | v7.1.12.32 | 0.988 | 0.14 | 70.4+ 0.06670v2 + 700dv/dt | 0.98 | 1404 | 1 | 66.03 | 5.05 | 0.00029 | 0.06925 | 10.3 | SAURABH | PASS
3075 | 31/08/2022 | 09:04:36 | Compact | MD2A97AX5NWA00348 | ICOP | 0.023 | 0.0294 | 0.1462 | 0.1756 | 78.64 | 0.0153 | 33.7 | 32.18 | 12 | 91 | 88 | 74 | 130 |  | StanadyneFIP_internal Breather | BASE | NO WARMUP | 5KM WOT + IDC | OVER NIGHT | Base | BASE | 2D_5P_C | ON | 3.6 | v4.9.3.67 | 0.969 | 0.146 | 81.48+0.04450v2 +550dv/dT | 1.48 | 318 | 2 | 73.5 | 6.19 | -0.003 | 0.0471 | 9.7 | BABA | PASS
3076 | 31/08/2022 | 22:26:34 | CARGO | MD2C17AX7NWD00005(A959) | Pilot Batch | 0.0483 | 0.047 | 0.154 | 0.201 | 99.51 | 0.0108 | 26.61 | 24.39 | 24 | 96 | 100 | 52 |  |  | Base FIP & BS6 mean fuel setting | NOx_pct_delta_egr_set_0 | NO WARMUP | 5KM WOT + IDC | 8 HRS | Base | BASE | 2D_6P_C | ON | 0 | v6.7.12.14 | 0.969 | 0.154 | 70.4+ 0.06670v2 + 700dv/dt | 0.96 | 1408 | 3 | 63.62 | 5.47 | -0.00552 | 0.07047 | 9.7 | SANKET | PASS
3077 | 31/08/2022 | 23:36:20 | CARGO | MD2A98AX7NWE52176 | ICOP | 0.0197 | 0.0159 | 0.1406 | 0.1565 | 98.22 | 0.0124 | 27 | 25.29 | 10 | 88 | 78 | 60 |  |  | Internal Breather system | NOx_pct_delta_egr_set_1.58 | 150KM RUN IN | 5KM WOT + IDC | OVER NIGHT | Base | BASE | 2D_6P_C | ON | 6.3 | v7.1.12.32 | 0.969 | 0.141 | 110.81+ 0.0674v2 + 690dv/dt | 1.17 | 1409 | 4 | 86.57 | 22.53 | -0.00623 | 0.07314 | 9.8 | SAURABH | PASS
3078 | 2022-01-09 | 08:42:55 | CARGO | MD2A98AX2NWE52165 | ICOP | 0.0331 | 0.0188 | 0.1366 | 0.1554 | 101.53 | 0.0147 | 26.12 | 24.46 | 17 | 85 | 78 | 71 |  |  | Internal Breather system | NOx_pct_delta_egr_set_-1.00 | NO WARMUP | 5KM WOT + IDC | OVER NIGHT | Base | BASE | 2D_6P_C | ON | 0 | v7.1.12.32 | 0.966 | 0.137 | 110.81+ 0.0674v2 + 690dv/dt | 1.42 | 1410 | 1 | 88.7 | 22.32 | -0.00058 | 0.07003 | 9.6 | BABA | PASS
3079 | 2022-01-09 | 10:27:36 | XWIDE | MD2B45AX3MWL20674 (A718) | PWM+HFM | 0.0101 | 0.0113 | 0.1706 | 0.1819 | 103.35 | 0.0069 | 25.67 | 23.48 | 5 | 107 | 91 | 33 |  |  | Repeat_Base_Road endurance_6% deep gear ratio + Mod Crankcase+ Without Breather | Nox _pct_delta_egr_set_0 | NO WARMUP | 5KM WOT + IDC | OVER NIGHT | Base | 6% DEEP | 2D_6P_C | ON | 5.1 | v06.7.9.17 | 0.97 | 0.171 | 100 + 0.06930v2 + 690dv/dt | 0.66 | 1024 | 2 | 77.37 | 21.77 | -0.00602 | 0.07541 | 9.8 | BABA | FAIL
3080 | 2022-01-09 | 15:12:35 | MAX-Z | MD2B38AX3NWE07001 | ICOP | 0.0209 | 0.0144 | 0.1492 | 0.1636 | 79.35 | 0.0052 | 33.42 | 31.24 | 10 | 93 | 82 | 25 | 157 |  | Base_After 150 km Running in | BASE | 150KM RUN IN | 5KM WOT + IDC | OVER NIGHT | Base | 5% DEEP | 2D_4P_NC | ON | 6.1 | v04.9.2.51 | 0.978 | 0.149 | 98.55 + 0.057v2 + 610dv/dt | 0.5 | 444 | 3 | 71.44 | 27.48 | -0.0034 | 0.06026 | 10 | BABA | PASS
3081 | 2022-01-09 | 17:08:48 | MAX-Z | MD2B38AX9NWE06998 | ICOP | 0.0141 | 0.0136 | 0.1479 | 0.1615 | 81.41 | 0.008 | 32.58 | 30.31 | 7 | 92 | 81 | 38 | 137 |  | Base_After 150 km Running in | BASE | 150KM RUN IN | 5KM WOT + IDC | OVER NIGHT | Base | 5% DEEP | 2D_4P_NC | ON | 5.9 | v04.9.2.51 | 0.961 | 0.148 | 98.55 + 0.057v2 + 610dv/dt | 0.78 | 446 | 4 | 64.17 | 33.48 | -0.00309 | 0.0599 | 9.5 | SAURABH | PASS
3082 | 2022-01-09 | 21:48:51 | MAX-Z | MD2B38AX1NWE07000 | ICOP | 0.0382 | 0.0365 | 0.1573 | 0.1938 | 86.48 | 0.0084 | 30.63 | 28.52 | 19 | 98 | 97 | 40 | 151 |  | Base_After 150 km Running in | BASE | 150KM RUN IN | 5KM WOT + IDC | OVER NIGHT | Base | 5% DEEP | 2D_4P_NC | ON | 6.2 | v04.9.2.51 | 0.975 | 0.157 | 98.55 + 0.057v2 + 610dv/dt | 0.82 | 450 | 6 | 67.9 | 30.88 | -0.0055 | 0.06297 | 9.9 | SAURABH | PASS
3083 | 2022-01-09 | 23:16:30 | CARGO | MD2C17AX7NWD00005(A959) | Pilot Batch | 0.0609 | 0.0353 | 0.1538 | 0.1891 | 97.58 | 0.0109 | 27.15 | 25.35 | 30 | 96 | 95 | 52 |  |  | Base_FIP & BS6 mean fuel setting_Delta 1%_Dataset 12.32 | NOx_pct_delta_egr_set_1 | NO WARMUP | 5KM WOT + IDC | 8 HRS | Base | BASE | 2D_6P_C | ON | 5.8 | v7.1.12.32 | 0.981 | 0.154 | 70.4+ 0.06670v2 + 700dv/dt | 1.02 | 1412 | 7 | 63.62 | 5.47 | -0.00552 | 0.07047 | 10.1 | SAURABH | PASS
3084 | 2022-02-09 | 08:45:40 | CARGO | MD2C17AX7NWD00005(A959) | Pilot Batch | 0.0202 | 0.0189 | 0.1489 | 0.1678 | 95.95 | 0.0096 | 27.64 | 26.22 | 10 | 93 | 84 | 46 |  |  | Repeat_Base_FIP & BS6 mean fuel setting_Dataset v6.7.12.14 | NOx_pct_delta_egr_set_1 | NO WARMUP | NO PRECON | OVER NIGHT | Base | BASE | 2D_6P_C | ON | 1.8 | v6.7.12.14 | 0.971 | 0.149 | 70.4+ 0.06670v2 + 700dv/dt | 0.95 | 1413 | 1 | 63.62 | 5.47 | -0.00552 | 0.07047 | 9.8 | BABA | PASS
3085 | 2022-02-09 | 10:46:44 | MAX-Z | MD2B38AX7NWE06997 | ICOP | 0.0169 | 0.0152 | 0.1495 | 0.1647 | 83.08 | 0.0066 | 31.92 | 30.18 | 8 | 93 | 82 | 32 | 135 |  | Base_After 150 km Running in | BASE | 150KM RUN IN | 5KM WOT + IDC | OVER NIGHT | Base | 5% DEEP | 2D_4P_NC | ON | 0 | v04.9.2.51 | 0.958 | 0.149 | 98.55 + 0.057v2 + 610dv/dt | 0.64 | 452 | 2 | 68.24 | 30.69 | -0.00154 | 0.06267 | 9.4 | BABA | PASS
3086 | 2022-02-09 | 14:08:43 | XWIDE | MD2B45AX3MWL20674 (A718) | PWM+HFM | 0.0081 | 0.0062 | 0.1741 | 0.1803 | 103.49 | 0.0074 | 25.64 | 23.43 | 4 | 109 | 90 | 36 |  |  | Repeat 2_Base_Road endurance_6% deep gear ratio + Mod Crankcase+ Without Breather | Nox _pct_delta_egr_set_0 | NO WARMUP | NO PRECON | OVER NIGHT | Base | 6% DEEP | 2D_6P_C | ON | 0 | v06.7.9.17 | 0.968 | 0.174 | 100 + 0.06930v2 + 690dv/dt | 0.71 | 1025 | 3 | 77.37 | 21.77 | -0.00602 | 0.07541 | 9.7 | BABA | FAIL
3087 | 2022-02-09 | 19:35:48 | XWIDE | MD2B45AXXNWE43537 | ICOP | 0.0158 | 0.0152 | 0.1421 | 0.1573 | 97.35 | 0.0176 | 27.25 | 25.59 | 8 | 89 | 79 | 85 | 120 |  | Exhaust manifold with EGR screw ON/OFF. EGR lift 4 mm | NOx_pct_delta_egr_set_0 | NO WARMUP | 5KM WOT + IDC | FORCE SOAKED | Base | BASE | 2D_6P_C | ON | 5.8 | v6.7.9.17 | 0.976 | 0.142 | 100 + 0.0693v2 + 690dv/dt | 1.7 | 1028 | 4 | 94.38 | 5.41 | -0.00257 | 0.07356 | 10 | SAURABH | PASS
3088 | 2022-02-09 | 22:29:59 | XWIDE | MD2B45AX3MWL20674 (A718) | PWM+HFM | 0.0083 | 0.0125 | 0.1558 | 0.1683 | 101.34 | 0.007 | 26.18 | 23.73 | 4 | 97 | 84 | 34 |  |  | Repeat 3_Base_Road endurance_6% deep gear ratio + Mod Crankcase+ Without Breather | Nox _pct_delta_egr_set_2 | NO WARMUP | NO PRECON | 8 HRS | Base | 6% DEEP | 2D_6P_C | ON | 5.2 | v06.7.9.17 | 0.987 | 0.156 | 100 + 0.06930v2 + 690dv/dt | 0.67 | 1030 | 6 | 77.37 | 21.77 | -0.00602 | 0.07541 | 10.3 | SAURABH | PASS
3089 | 2022-02-09 | 23:30:30 | CARGO | MD2C17AX2NWD00008 | Pilot Batch | 0.0326 | 0.0311 | 0.1398 | 0.1709 | 98.52 | 0.0104 | 26.9 | 25.19 | 16 | 87 | 85 | 50 |  |  | Internal Breather system | NOx_pct_delta_egr_set_0 | NO WARMUP | 5KM WOT + IDC | 8 HRS | Base | BASE | 2D_6P_C | ON | 6.2 | v7.1.12.32 | 0.981 | 0.14 | 70.4+ 0.06670v2 + 700dv/dt | 1.01 | 1415 | 7 | 66.03 | 5.05 | 0.00029 | 0.06925 | 10.1 | SAURABH | PASS
3090 | 2022-06-09 | 15:55:19 | XWIDE | MD2B45AX1NWE43457 | ICOP | 0.0037 | 0.0136 | 0.1441 | 0.1577 | 93.69 | 0.008 | 28.32 | 25.87 | 2 | 90 | 79 | 38 |  |  | Breather Internal Breather system | NOx_pct_delta_egr_set_0 | 150KM RUN IN | 5KM WOT + IDC | 8 HRS | Base | BASE | 2D_6P_C | ON | 7.6 | v7.1.9.29 | 1.01 | 0.144 | 100 + 0.0693v2 + 690dv/dt | 0.8 | 1033 | 4 | 94.38 | 4.22 | -0.00096 | 0.0715 | 11 | SAURABH | PASS
3091 | 2022-06-09 | 19:25:15 | XWIDE | MD2B45AXXNWE43537 | ICOP | 0.0151 | 0.022 | 0.1493 | 0.1713 | 101.22 | 0.0182 | 26.2 | 24.57 | 8 | 93 | 86 | 88 | 120 |  | Repeat_Exhaust manifold with EGR screw ON/OFF. EGR lift 4 mm | NOx_pct_delta_egr_set_0 | NO WARMUP | 5KM WOT + IDC | OVER NIGHT | Base | BASE | 2D_6P_C | ON | 1.2 | v6.7.9.17 | 1.002 | 0.149 | 100 + 0.0693v2 + 690dv/dt | 1.76 | 1034 | 5 | 94.38 | 5.41 | -0.00257 | 0.07356 | 10.8 | BABA | PASS
3092 | 2022-06-09 | 22:09:26 | MAX-Z | MD2B38AX3NWE07001 | ICOP | 0.0242 | 0.0212 | 0.1683 | 0.1895 | 82.84 | 0.0052 | 32 | 30.43 | 12 | 105 | 95 | 25 | 133 |  | Internal Breather system | BASE | 150KM RUN IN | 5KM WOT + IDC | OVER NIGHT | Base | 5% DEEP | 2D_4P_NC | ON | 1.4 | v04.9.2.51 | 1.006 | 0.168 | 98.55 + 0.057v2 + 610dv/dt | 0.51 | 457 | 6 | 71.44 | 27.48 | -0.0034 | 0.06026 | 10.9 | BABA | FAIL
3093 | 2022-07-09 | 09:27:41 | CARGO | MD2A98AX7NWE52176 | ICOP | 0.0178 | 0.0181 | 0.1599 | 0.178 | 99.31 | 0.0088 | 26.71 | 25.18 | 9 | 100 | 89 | 42 | 120 |  | Exhaust manifold with EGR screw ON/OFF_EGR lift 4 mm ( Breather cyl head ) | NOx_pct_delta_egr_set_0 | NO WARMUP | 5KM WOT + IDC | OVER NIGHT | Base | BASE | 2D_6P_C | ON | 6.6 | v6.7.12.15 | 0.994 | 0.16 | 110.81+ 0.0674v2 + 690dv/dt | 0.84 | 1422 | 1 | 86.57 | 22.53 | -0.00623 | 0.07314 | 10.5 | SANKET | PASS
3094 | 2022-07-09 | 18:48:39 | Compact | MD2A97AX7NWE03490 | ICOP | 0.0188 | 0.0139 | 0.1272 | 0.1411 | 74.51 | 0.0113 | 35.59 | 33.2 | 9 | 80 | 71 | 54 | 148 |  | ICOP_After 150km Running | BASE | 150KM RUN IN | 5KM WOT + IDC | 8 HRS | Base | 5% DEEP | 2D_5P_C | ON | 5.3 | v4.9.3.67 | 0.969 | 0.127 | 81.48+0.04450v2 +550dv/dT | 1.09 | 326 | 2 | 77.22 | 4.38 | -0.00193 | 0.04562 | 9.7 | BABA | PASS
3095 | 2022-08-09 | 00:25:37 | CARGO | MD2A98AXXNWC48570 | ICOP | 0.0192 | 0.0173 | 0.1644 | 0.1817 | 96.94 | 0.0035 | 27.36 | 25.58 | 10 | 103 | 91 | 17 |  |  | Base_With TPS sensor | NOx_pct_delta_egr_set_0 | NO WARMUP | 5KM WOT + IDC | OVER NIGHT | Base | BASE | 2D_6P_C | ON | 7.2 | v8.0.12.33 | 0.992 | 0.164 | 110.81+ 0.0674v2 + 690dv/dt | 0.31 | 1426 | 3 | 89.41 | 20.73 | -0.00486 | 0.07078 | 10.5 | BABA | FAIL
3096 | 2022-08-09 | 09:40:48 | CARGO | MD2A98AX7NWE52176 | ICOP | 0.0175 | 0.0143 | 0.1424 | 0.1567 | 96.95 | 0.0113 | 27.36 | 25.42 | 9 | 89 | 78 | 54 | 120 |  | Repeat_Exhaust manifold with EGR screw ON/OFF_EGR lift 4 mm | NOx_pct_delta_egr_set_0 | NO WARMUP | 5KM WOT + IDC | OVER NIGHT | Base | BASE | 2D_6P_C | ON | 6.9 | v6.7.12.15 | 0.995 | 0.142 | 110.81+ 0.0674v2 + 690dv/dt | 1.09 | 1427 | 2 | 86.57 | 22.53 | -0.00623 | 0.07314 | 10.5 | SANKET | PASS
3097 | 2022-08-09 | 15:09:00 | CARGO | MD2C17AX7NWD00005(A959) | Pilot Batch | 0.1922 | 0.2027 | 0.138 | 0.3407 | 122.36 | 0.0452 | 21.53 | 20.03 | 96 | 86 | 170 | 217 |  |  | Stanadyne D44_A5-43 injector_BS6 mean fuel setting_dataset v6.7.12.14 | NOx_pct_delta_egr_set_1 | NO WARMUP | NO PRECON | OVER NIGHT | Base | BASE | 2D_6P_C | ON | 10.3 | v6.7.12.14 | 0.957 | 0.138 | 70.4+ 0.06670v2 + 700dv/dt | 4.23 | 1429 | 5 | 63.62 | 5.47 | -0.00552 | 0.07047 | 9.4 | SANKET | FAIL
3098 | 2022-08-09 | 17:29:24 | XWIDE | MD2B45AXXNWE43540 | ICOP | 0.0177 | 0.0122 | 0.1586 | 0.1708 | 97.18 | 0.0101 | 27.3 | 25.14 | 9 | 99 | 85 | 49 |  |  | Base_After 150 km Running in | NOx_pct_delta_egr_set_1 | 150KM RUN IN | 5KM WOT + IDC | OVER NIGHT | Base | BASE | 2D_6P_C | ON | 8.4 | v7.1.9.29 | 0.955 | 0.159 | 100 + 0.0693v2 + 690dv/dt | 0.97 | 1037 | 6 | 91.8 | 7.67 | 0.00227 | 0.06931 | 9.3 | SAURABH | PASS
3099 | 2022-08-09 | 18:53:58 | Compact | MD2A97AX7NWE03487 | ICOP | 0.0139 | 0.0144 | 0.1235 | 0.1379 | 72.98 | 0.0091 | 36.34 | 34.06 | 7 | 77 | 69 | 44 | 125 |  | ICOP_After 150km Running | BASE | 150KM RUN IN | 5KM WOT + IDC | OVER NIGHT | Base | 5% DEEP | 2D_5P_C | ON | 10.1 | v4.9.3.67 | 0.953 | 0.123 | 81.48+0.04450v2 +550dv/dT | 0.89 | 326 | 7 | 74.91 | 5.55 | 0.00068 | 0.04549 | 9.2 | BABA | PASS
3100 | 2022-08-09 | 19:50:22 | Compact | MD2A97AX5NWE03486 | ICOP | 0.0165 | 0.0162 | 0.1378 | 0.154 | 75.07 | 0.0096 | 35.32 | 33.23 | 8 | 86 | 77 | 46 | 128 |  | ICOP_After 150km Running | BASE | 150KM RUN IN | 5KM WOT + IDC | OVER NIGHT | Base | 5% DEEP | 2D_5P_C | ON | 12.3 | v4.9.3.67 | 0.962 | 0.138 | 81.48+0.04450v2 +550dv/dT | 0.95 | 328 | 8 | 76.57 | 4.85 | 0.00135 | 0.04523 | 9.5 | BABA | PASS
3101 | 2022-08-09 | 22:03:31 | Compact | MD2A97AX9NWE03488 | ICOP | 0.0137 | 0.0273 | 0.1269 | 0.1542 | 73.63 | 0.0094 | 36 | 34.09 | 7 | 79 | 77 | 45 | 119 |  | ICOP_After 150km Running | BASE | 150KM RUN IN | 5KM WOT + IDC | OVER NIGHT | Base | 5% DEEP | 2D_5P_C | ON | 12.4 | v4.9.3.67 | 0.952 | 0.127 | 81.48+0.04450v2 +550dv/dT | 0.9 | 330 | 9 | 63.63 | 18.77 | -0.00169 | 0.04714 | 9.2 | BABA | PASS
3102 | 2022-11-09 | 19:47:03 | MAX-Z | MD2B38AX9NWE06998 | ICOP | 0.0119 | 0.0143 | 0.1273 | 0.1416 | 84.21 | 0.0084 | 31.5 | 29.64 | 6 | 80 | 71 | 40 | 154 |  | Internal Breather | BASE | 150KM RUN IN | 5KM WOT + IDC | OVER NIGHT | Base | 5% DEEP | 2D_4P_NC | ON | 7.8 | v04.9.2.51 | 0.943 | 0.127 | 98.55 + 0.057v2 + 610dv/dt | 0.85 | 462 | 2 | 64.17 | 33.48 | -0.00309 | 0.0599 | 8.9 | BABA | PASS
3103 | 2022-11-09 | 22:20:13 | XWIDE | MD2B45AXXNWE43537 | ICOP | 0.0163 | 0.0163 | 0.1443 | 0.1606 | 98.29 | 0.0143 | 26.99 | 25.35 | 8 | 90 | 80 | 69 |  |  | Reapeat_Base | NOx_pct_delta_egr_set_-1 | NO WARMUP | 5KM WOT + IDC | 8 HRS | Base | BASE | 2D_6P_C | ON | 7.1 | v6.7.9.17 | 0.972 | 0.144 | 100 + 0.0693v2 + 690dv/dt | 1.4 | 1040 | 3 | 94.38 | 5.41 | -0.00257 | 0.07356 | 9.8 | BABA | PASS
3104 | 2022-12-09 | 08:56:35 | Compact | MD2A97AX7NWE03490 | ICOP | 0.0206 | 0.0137 | 0.124 | 0.1377 | 76.76 | 0.0125 | 34.55 | 32.76 | 10 | 78 | 69 | 60 | 143 |  | Internal Breather system | BASE | 150KM RUN IN | 5KM WOT + IDC | OVER NIGHT | Base | 5% DEEP | 2D_5P_C | ON | 8.4 | v4.9.3.67 | 0.96 | 0.124 | 81.48+0.04450v2 +550dv/dT | 1.23 | 337 | 1 | 77.22 | 4.38 | -0.00193 | 0.04562 | 9.4 | SAURABH | PASS
3105 | 2022-12-09 | 10:19:24 | CARGO | MD2C17AX7NWD00005(A959) | Pilot Batch | 0.6126 | 0.2464 | 0.1168 | 0.3632 | 121.06 | 0.0489 | 21.62 | 20.14 | 306 | 73 | 182 | 235 | 120 |  | Stanadyne D44 FIP and A5-43 injector_Nox set 120ppm_Drivability not ok | NOx_pct_delta_egr_set_4.40 | NO WARMUP | 5KM WOT + IDC | OVER NIGHT | Base | BASE | 2D_6P_C | ON | 11.8 | v6.7.12.14 | 0.943 | 0.117 | 70.4+ 0.06670v2 + 700dv/dt | 4.52 | 1431 | 2 | 63.62 | 5.47 | -0.00552 | 0.07047 | 8.9 | SAURABH | FAIL
3106 | 13/09/2022 | 10:33:21 | XWIDE | MD2B45AXXNWE43540 | ICOP | 0.0151 | 0.0149 | 0.125 | 0.1399 | 96.94 | 0.0101 | 27.36 | 25.53 | 8 | 78 | 70 | 49 | 120 |  | Exhaust manifold with EGR screw ON/OFF_Initial delay 55sec_Constant EGR lift 4mm | BASE | 150KM RUN IN | 5KM WOT + IDC | OVER NIGHT | Base | BASE | 2D_6P_C | ON | 7.4 | v6.7.9.17 | 0.954 | 0.125 | 100 + 0.0693v2 + 690dv/dt | 0.99 | 1046 | 2 | 91.8 | 7.67 | 0.00227 | 0.06931 | 9.2 | SAURABH | PASS
3107 | 13/09/2022 | 12:33:06 | XWIDE | MD2B45AX0NWE43448 | ECOP | 0.0249 | 0.0168 | 0.1288 | 0.1456 | 96.69 | 0.0165 | 27.43 | 25.8 | 12 | 80 | 73 | 79 | 120 |  | ECOP_Delta -1% | AFTER ARAI | NO WARMUP | 5KM WOT + IDC | OVER NIGHT | Base | BASE | 2D_6P_C | ON | 7.5 | v7.1.9.29 | 0.96 | 0.129 | 100 + 0.0693v2 + 690dv/dt | 1.58 | 1047 | 3 | 93.36 | 6.51 | 0.00218 | 0.06859 | 9.4 | SAURABH | PASS
3108 | 13/09/2022 | 16:31:57 | XWIDE | MD2B45AX1NWE43538 | ECOP | 0.033 | 0.0183 | 0.1349 | 0.1532 | 99.67 | 0.0085 | 26.6 | 24.66 | 16 | 84 | 77 | 41 |  |  | ECOP_Delta -1% | AFTER ARAI | NO WARMUP | 5KM WOT + IDC | OVER NIGHT | Base | BASE | 2D_6P_C | ON | 7.1 | v7.1.9.29 | 0.958 | 0.135 | 100 + 0.0693v2 + 690dv/dt | 0.83 | 1049 | 4 | 92.99 | 7.62 | -2e-05 | 0.06946 | 9.4 | SANKET | PASS
3109 | 13/09/2022 | 19:20:36 | XWIDE | MD2B45AX9NWE43531 | ECOP | 0.0261 | 0.0398 | 0.1366 | 0.1764 | 102.71 | 0.0117 | 25.8 | 24.33 | 13 | 85 | 88 | 56 |  |  | ECOP_Delta -1% | AFTER ARAI | NO WARMUP | 5KM WOT + IDC | OVER NIGHT | Base | BASE | 2D_6P_C | ON | 6.4 | v7.1.9.29 | 0.966 | 0.137 | 100 + 0.0693v2 + 690dv/dt | 1.15 | 1049 | 5 | 92.61 | 6.88 | -0.00368 | 0.7141 | 9.6 | SANKET | PASS
3110 | 13/09/2022 | 22:41:47 | CARGO | MD2A98AX4NWE52183 | ECOP | 0.0254 | 0.0251 | 0.1368 | 0.1619 | 102.11 | 0.0187 | 25.97 | 24.31 | 13 | 86 | 81 | 90 |  |  | ECOP_Delta -1% | AFTER ARAI | NO WARMUP | 5KM WOT + IDC | OVER NIGHT | Base | BASE | 2D_6P_C | ON | 6.1 | v7.1.12.32 | 0.945 | 0.137 | 110.81+ 0.0674v2 + 690dv/dt | 1.81 | 1439 | 6 | 86.43 | 23.88 | 0.00312 | 0.06681 | 9 | BABA | PASS
3111 | 14/09/2022 | 00:17:13 | CARGO | MD2A98AX9NWE52194 | ECOP | 0.0297 | 0.0151 | 0.1409 | 0.156 | 96.84 | 0.0076 | 27.39 | 25.69 | 15 | 88 | 78 | 37 |  |  | ECOP_Delta -1% | AFTER ARAI | NO WARMUP | 5KM WOT + IDC | OVER NIGHT | Base | BASE | 2D_6P_C | ON | 6.8 | v7.1.12.32 | 0.942 | 0.141 | 110.81+ 0.0674v2 + 690dv/dt | 0.74 |  | 7 | 91.38 | 20.31 | 0.0004 | 0.06965 | 8.8 | BABA | PASS
3112 | 14/09/2022 | 09:06:58 | CARGO | MD2A98AX7NWE52159 | ECOP | 0.0273 | 0.0264 | 0.1249 | 0.1513 | 105.94 | 0.0205 | 25.03 | 23.38 | 14 | 78 | 76 | 99 |  |  | ECOP_as is received from ARAI_delta & set Nox found=0 | AFTER ARAI | NO WARMUP | 5KM WOT + IDC | OVER NIGHT | Base | BASE | 2D_6P_C | ON | 5.9 | v7.1.12.32 | 0.947 | 0.125 | 110.81+ 0.0674v2 + 690dv/dt | 1.96 | 1441 | 1 | 89.47 | 19.91 | -0.00282 | 0.0698 | 9 | SAURABH | PASS
3113 | 14/09/2022 | 11:29:21 | CARGO | MD2A98AX9NWE52163 | ICOP | 0.0234 | 0.0254 | 0.1108 | 0.1362 | 97.22 | 0.0107 | 27.27 | 25.4 | 12 | 69 | 68 | 51 | 117 |  | Exhaust manifold with EGR screw ON/OFF | NOx_pct_delta_egr_set_0 | 150KM RUN IN | 5KM WOT + IDC | OVER NIGHT | Base | BASE | 2D_6P_C | ON | 8.4 | v6.7.1.15 | 0.942 | 0.111 | 110.81+ 0.0674v2 + 690dv/dt | 1.02 | 1442 | 2 | 96.92 | 11.66 | -0.00739 | 0.07461 | 8.8 | SAURABH | PASS
3114 | 14/09/2022 | 22:14:32 | CARGO | MD2A98AX7NWE52159 | ECOP | 0.021 | 0.0322 | 0.1323 | 0.1645 | 107.71 | 0.0155 | 24.61 | 22.66 | 10 | 83 | 82 | 75 |  |  | ECOP_as is received from ARAI_delta-1 | AFTER ARAI | NO WARMUP | 5KM WOT + IDC | 8 HRS | Base | BASE | 2D_6P_C | ON | 7.7 | v7.1.12.32 | 0.993 | 0.132 | 110.81+ 0.0674v2 + 690dv/dt | 1.47 | 1051 | 3 | 89.47 | 19.91 | -0.00282 | 0.0698 | 10.5 | SANKET | PASS
3115 | 15/09/2022 | 09:09:43 | CARGO | MD2A98AX4NWE52183 | ECOP | 3.6588 | 0.4474 | 0.0558 | 0.5032 | 119.93 | 0.0985 | 20.89 | 19.9 | 1829 | 35 | 252 | 474 |  |  | OBD II_CAT_EGR valve fully open_4.5mm lift_throughtout IDC | EGR ON | NO WARMUP | 5KM WOT + IDC | OVER NIGHT | Base | BASE | 2D_6P_C | ON | 7.1 | v6.7.12.15 | 0.934 | 0.056 | 110.81+ 0.0674v2 + 690dv/dt | 7.08 | 1446 | 1 | 86.43 | 23.88 | 0.00312 | 0.06681 | 8.6 | SAURABH | FAIL
3116 | 15/09/2022 | 12:17:11 | XWIDE | MD2B45AX0NWE43448 | ECOP | 4.0488 | 0.5235 | 0.0511 | 0.5746 | 116.6 | 0.0721 | 21.3 | 19.79 | 2024 | 32 | 287 | 347 |  |  | OBD II_CAT_EGR valve fully open_4.5mm lift_throughtout IDC | EGR ON | NO WARMUP | 5KM WOT + IDC | OVER NIGHT | Base | BASE | 2D_6P_C | ON | 12.4 | v6.7.9.17 | 0.966 | 0.051 | 100 + 0.0693v2 + 690dv/dt | 6.52 | 1052 | 2 | 93.36 | 6.51 | 0.00218 | 0.06859 | 9.7 | SAURABH | FAIL
3117 | 16/09/2022 | 09:38:12 | CARGO | MD2A98AX9NWE52163 | ICOP | 0.0252 | 0.0391 | 0.1346 | 0.1737 | 98 | 0.0141 | 27.04 | 25.06 | 13 | 84 | 87 | 68 | 146 |  | EGR valve lift 3.5mm_initial delay 70s | NOx_pct_delta_egr_set_0 | 150KM RUN IN | 5KM WOT + IDC | OVER NIGHT | Base | BASE | 2D_6P_C | ON | 4.7 | v5.10.12.33 | 0.973 | 0.135 | 110.81+ 0.0674v2 + 690dv/dt | 0.92 | 1450 | 1 | 96.92 | 11.66 | -0.00739 | 0.07461 | 9.9 | SAURABH | PASS
3118 | 16/09/2022 | 15:04:36 | XWIDE | MD2B45AXXNWE43540 | ICOP | 0.0125 | 0.0149 | 0.1183 | 0.1332 | 82.66 | 0.0089 | 32.09 | 23.3 | 6 | 74 | 67 | 43 | 120 |  | EGR Vlave lift 3.5mm_inital delay 55s - EMISSION hose Broken Dataset v5.10.9.31 | BASE | 150KM RUN IN | 5KM WOT + IDC | OVER NIGHT | Base | BASE | 2D_6P_C | ON | 4.2 | v5.10.9.31 | 0.968 | 0.118 | 100 + 0.0693v2 + 690dv/dt | 0.82 | 1055 | 2 | 91.8 | 7.67 | 0.00227 | 0.06931 | 9.7 | SAURABH | PASS
3119 | 16/09/2022 | 22:26:58 | CARGO | MD2C17AX7NWD00005(A959) | Pilot Batch | 0.0747 | 0.0756 | 0.1362 | 0.2118 | 110.39 | 0.0172 | 23.97 | 22.15 | 37 | 85 | 106 | 83 | 120 |  | 3rd engine_Stanadyne F63 FIP and A5-61 injector with BS6 mean fuel set._Nox set 120ppm_Drivability not ok | NOx_pct_delta_egr_set_1.49 | NO WARMUP | 5KM WOT + IDC | 8 HRS | Base | BASE | 2D_6P_C | ON | 7.7 | v6.7.12.14 | 0.983 | 0.136 | 70.4+ 0.06670v2 + 700dv/dt | 1.65 | 1453 | 3 | 63.62 | 5.47 | -0.00552 | 0.07047 | 10.2 | SANKET | FAIL
3120 | 16/09/2022 | 23:32:40 | XWIDE | MD2B45AXXNWE43540 | ICOP | 0.1046 | 0.0416 | 0.1052 | 0.1468 | 105.36 | 0.0135 | 25.12 | 23.47 | 52 | 66 | 73 | 65 | 120 |  | Repeat_EGR Vlave lift 3.5mm_inital delay 70s Dataset v5.10.9.31 | REPEAT | 150KM RUN IN | 5KM WOT + IDC | 8 HRS | Base | BASE | 2D_6P_C | ON | 7.1 | v5.10.9.31 | 0.982 | 0.105 | 100 + 0.0693v2 + 690dv/dt | 1.29 | 1057 | 4 | 91.8 | 7.67 | 0.00227 | 0.06931 | 10.2 | BABA | PASS
3121 | 19/09/2022 | 22:41:30 | CARGO | MD2A98AX7NWE52176 | ICOP | 0.018 | 0.0195 | 0.1115 | 0.131 | 105.77 | 0.0115 | 25.08 | 23.74 | 9 | 70 | 66 | 55 | 120 |  | EGR Valve lift 3.5mm_intial delay 70s | NOx_pct_delta_egr_set_0 | NO WARMUP | 5KM WOT + IDC | 8 HRS | Base | BASE | 2D_6P_C | ON | 6 | v5.10.12.33 | 0.947 | 0.112 | 110.81+ 0.0674v2 + 690dv/dt | 1.13 | 1458 | 1 | 86.57 | 22.53 | -0.00623 | 0.07314 | 9 | SANKET | PASS
3122 | 20/09/2022 | 09:52:52 | CARGO | MD2A98AX9NWE52163 | ICOP | 0.2367 | 0.1256 | 0.0887 | 0.2143 | 113.02 | 0.024 | 23.33 | 20.84 | 118 | 55 | 107 | 115 | 109 |  | Without Screw manifold(Own manifold)EGR valve lift 3.5mm_initial delay 70s_Drivability not ok | NOx_pct_delta_egr_set_0 | NO WARMUP | 5KM WOT + IDC | OVER NIGHT | Base | BASE | 2D_6P_C | ON | 4.4 | v5.10.12.33 | 0.964 | 0.089 | 110.81+ 0.0674v2 + 690dv/dt | 2.18 | 1459 | 1 | 96.92 | 11.66 | -0.00739 | 0.07461 | 9.6 | BABA | FAIL
3123 | 20/09/2022 | 12:24:34 | XWIDE | MD2B45AXXNWE43537 | ICOP | 0.0841 | 0.058 | 0.0951 | 0.1531 | 109.39 | 0.0211 | 24.2 | 21.79 | 42 | 59 | 77 | 101 | 120 |  | "Without Screw manifold(Own manifold)EGR valve lift 3.5mm_initial delay 70s_Drivability not ok " | NOx_pct_delta_egr_set_0 | NO WARMUP | 5KM WOT + IDC | OVER NIGHT | Base | BASE | 2D_6P_C | ON | 3.3 | v6.7.9.17 | 0.986 | 0.095 | 100 + 0.0693v2 + 690dv/dt | 2 | 1050 | 2 | 94.38 | 5.41 | -0.00257 | 0.07356 | 10.3 | BABA | FAIL
3124 | 20/09/2022 | 14:38:28 | CARGO | MD2A98AX9NWE52163 | ICOP | 0.0211 | 0.0175 | 0.2678 | 0.2853 | 89.2 | 0.0048 | 29.73 | 27.97 | 11 | 167 | 143 | 23 |  |  | EGR OFF | NOx_pct_delta_egr_set_0 | NO WARMUP | 5KM WOT + IDC | FORCE SOAKED | Base | BASE | 2D_6P_C | OFF | 4 | v5.10.12.33 | 0.983 | 0.268 | 110.81+ 0.0674v2 + 690dv/dt | 0.47 | 1460 | 3 | 96.92 | 11.66 | -0.00739 | 0.07461 | 10.2 | BABA | FAIL
3125 | 20/09/2022 | 17:10:00 | XWIDE | MD2B45AXXNWE43540 | ICOP | 0.1056 | 0.0931 | 0.1013 | 0.1944 | 102.05 | 0.0175 | 25.89 | 23.5 | 53 | 63 | 97 | 84 |  |  | EGR Vlave lift 2.5mm_NO initial delay | REPEAT | 150KM RUN IN | 5KM WOT + IDC | OVER NIGHT | Base | BASE | 2D_6P_C | ON | 5 | v5.10.12.33 | 0.975 | 0.101 | 100 + 0.0693v2 + 690dv/dt | 1.68 | 1060 | 4 | 91.8 | 7.67 | 0.00227 | 0.06931 | 9.9 | SANKET | PASS
3126 | 21/09/2022 | 07:34:41 | CARGO | MD2C17AX7NWD00005(A959) | Pilot Batch | 0.036 | 0.0511 | 0.1453 | 0.1964 | 101.29 | 0.0116 | 26.15 | 23 | 18 | 91 | 98 | 56 | 120 |  | 3rd engine_Stanadyne F63 FIP and A5-61 injector with BS6 mean fuel set_New limiter body_Nox set 120ppm_Drivability not ok | NOx_pct_delta_egr_set_-1.99 | NO WARMUP | 5KM WOT + IDC | OVER NIGHT | Base | BASE | 2D_6P_C | ON | 6.9 | v6.7.12.14 | 0.975 | 0.145 | 70.4+ 0.06670v2 + 700dv/dt | 1.12 | 1464 | 1 | 63.62 | 5.47 | -0.00552 | 0.07047 | 9.9 | BABA | PASS
3127 | 21/09/2022 | 10:47:27 | CARGO | MD2A98AX9NWE52163 | ICOP | 0.0388 | 0.0479 | 0.1201 | 0.168 | 97.43 | 0.0107 | 27.18 | 25.14 | 19 | 75 | 84 | 51 |  |  | "Without Screw manifold(Own manifold)EGR valve lift 4mmfor 1t cycle & 2.5mm for other cycle_initial delay 70s | NOx_pct_delta_egr_set_0 | NO WARMUP | 5KM WOT + IDC | OVER NIGHT | Base | BASE | 2D_6P_C | ON | 6.6 | v5.10.12.33 | 0.984 | 0.12 | 110.81+ 0.0674v2 + 690dv/dt | 1.03 | 1466 | 2 | 96.92 | 11.66 | -0.00739 | 0.07461 | 10.2 | BABA | PASS
3128 | 21/09/2022 | 12:33:03 | CARGO | MD2A98AX9NWE52163 | ICOP | 0.0236 | 0.0205 | 0.1281 | 0.1486 | 98.19 | 0.0111 | 27.01 | 25.5 | 12 | 80 | 74 | 53 |  |  | "Without Screw manifold(Own manifold)EGR valve lift 2.5mm_initial delay 70s | NOx_pct_delta_egr_set_0 | NO WARMUP | NO PRECON | FORCE SOAKED | Base | BASE | 2D_6P_C | ON | 3.8 | v5.10.12.33 | 0.997 | 0.128 | 110.81+ 0.0674v2 + 690dv/dt | 1.07 | 1467 | 3 | 96.92 | 11.66 | -0.00739 | 0.07461 | 10.6 | BABA | PASS
3129 | 21/09/2022 | 14:52:08 | CARGO | MD2A98AX9NWE52163 | ICOP | 0.0173 | 0.0269 | 0.124 | 0.1509 | 97.6 | 0.0111 | 27.17 | 25.49 | 9 | 78 | 75 | 53 |  |  | Repeat_Without Screw manifold(Own manifold)EGR valve lift 2.5mm_initial delay 70s | NOx_pct_delta_egr_set_0 | NO WARMUP | NO PRECON | FORCE SOAKED | Base | BASE | 2D_6P_C | ON | 3.4 | v5.10.12.34 | 0.985 | 0.124 | 110.81+ 0.0674v2 + 690dv/dt | 1.06 | 1468 | 4 | 96.92 | 11.66 | -0.00739 | 0.07461 | 10.2 | BABA | PASS
3130 | 21/09/2022 | 19:46:11 | XWIDE | MD2B45AXXNWE43540 | ICOP | 0.0504 | 0.0181 | 0.1266 | 0.1447 | 100.23 | 0.0131 | 26.45 | 24.99 | 25 | 79 | 72 | 63 | 148 |  | EGR Vlave lift 2.5mm_initial delay 70s | REPEAT | 150KM RUN IN | 5KM WOT + IDC | OVER NIGHT | Base | BASE | 2D_6P_C | ON | 4.9 | v5.10.12.34 | 0.969 | 0.127 | 100 + 0.0693v2 + 690dv/dt | 1.24 | 1062 | 5 | 91.8 | 7.67 | 0.00227 | 0.06931 | 9.7 | SAURABH | PASS
3131 | 21/09/2022 | 22:26:12 | Compact | MD2A97AX7NWE03487 | ICOP | 0.0368 | 0.0396 | 0.0766 | 0.1162 | 83.91 | 0.0168 | 31.57 | 29.89 | 18 | 48 | 58 | 81 | 84 |  | Mod air intake (w/ bending) and bellow | BASE | 150KM RUN IN | 5KM WOT + IDC | OVER NIGHT | Base | 5% DEEP | 2D_5P_C | ON | 6.5 | v4.9.3.67 | 0.975 | 0.077 | 81.48+0.04450v2 +550dv/dT | 1.64 | 340 | 7 | 74.91 | 5.55 | 0.00068 | 0.04549 | 9.9 | SANKET | PASS
3132 | 22/09/2022 | 00:45:42 | Compact | MD2A97AX5NWE03486 | ICOP | 0.0181 | 0.0272 | 0.0826 | 0.1098 | 83.19 | 0.0199 | 31.87 | 29.55 | 9 | 52 | 55 | 96 | 111 |  | Mod air intake (w/ bending) and bellow | BASE | 150KM RUN IN | 5KM WOT + IDC | OVER NIGHT | Base | 5% DEEP | 2D_5P_C | ON | 6.6 | v4.9.3.67 | 0.965 | 0.083 | 81.48+0.04450v2 +550dv/dT | 1.93 | 341 | 8 | 76.57 | 4.85 | 0.00135 | 0.04523 | 9.6 | SANKET | PASS
3133 | 22/09/2022 | 17:36:04 | CARGO | MD2A98AX9NWE52163 | ICOP | 0.0302 | 0.0209 | 0.1411 | 0.162 | 94.04 | 0.0086 | 28.19 | 26.34 | 15 | 88 | 81 | 41 |  |  | Mod Map-1 | NOx_pct_delta_egr_set_0 | NO WARMUP | 5KM WOT + IDC | 8 HRS | Base | BASE | 2D_6P_C | ON | 6.7 | v5.10.12.34 | 0.961 | 0.141 | 110.81+ 0.0674v2 + 690dv/dt | 0.82 | 1473 | 1 | 96.92 | 11.66 | -0.00739 | 0.07461 | 9.5 | SAURABH | PASS
3134 | 22/09/2022 | 22:17:36 | CARGO | MD2C17AX7NWD00005(A959) | Pilot Batch | 1.0684 | 0.2753 | 0.1173 | 0.3926 | 111.53 | 0.0395 | 23.27 | 21.34 | 534 | 73 | 196 | 190 | 120 |  | Nox Set 120 ppm_Stanadyne F64 FIP_ and A5-79 injector with_BS6 mean fuel setting. | NOx_pct_delta_egr_set_5.690 | NO WARMUP | 5KM WOT + IDC | 8 HRS | Base | BASE | 2D_6P_C | ON | 8.7 | v6.7.12.15 | 0.962 | 0.117 | 70.4+ 0.06670v2 + 700dv/dt | 3.75 | 1475 | 2 | 63.62 | 5.47 | -0.00552 | 0.07047 | 9.5 | SANKET | FAIL
3135 | 23/09/2022 | 00:10:02 | Compact | MD2A97AX5NWE03486 | ICOP | 0.0267 | 0.0417 | 0.0888 | 0.1305 | 86.75 | 0.0251 | 30.54 | 28.97 | 13 | 56 | 65 | 121 | 128 |  | Nox set 128ppm_Mod air intake (w/ bending) and bellow. | BASE | 150KM RUN IN | 5KM WOT + IDC | 8 HRS | Base | 5% DEEP | 2D_5P_C | ON | 8 | v4.9.3.67 | 0.96 | 0.089 | 81.48+0.04450v2 +550dv/dT | 2.43 | 344 | 3 | 76.57 | 4.85 | 0.00135 | 0.04523 | 9.5 | SANKET | FAIL
3136 | 23/09/2022 | 09:19:55 | Compact | MD2A97AX7NWE03487 | ICOP | 0.0151 | 0.0242 | 0.0944 | 0.1186 | 79.18 | 0.0161 | 33.48 | 31.78 | 8 | 59 | 59 | 77 | 125 |  | Nox set 125ppm_Mod air intake (w/ bending) and bellow | BASE | 150KM RUN IN | 5KM WOT + IDC | OVER NIGHT | Base | 5% DEEP | 2D_5P_C | ON | 9.9 | v4.9.3.67 | 0.958 | 0.094 | 81.48+0.04450v2 +550dv/dT | 1.56 | 345 | 1 | 76.02 | 5.26 | -0.0047 | 0.04704 | 9.4 | BABA | PASS
3137 | 23/09/2022 | 14:31:46 | CARGO | MD2A98AX8NWE52249 | ICOP | 0.0252 | 0.0378 | 0.1119 | 0.1497 | 105.89 | 0.0202 | 25.03 | 24.12 | 13 | 70 | 75 | 97 |  |  | Open Loop MOD1 Map_Dataset_5.10.12.35 | BASE | 150KM RUN IN | 5KM WOT + IDC | OVER NIGHT | Base | BASE | 2D_6P_C | ON | 4.5 | v5.10.12.35 | 0.955 | 0.112 | 110.81+ 0.0674v2 + 690dv/dt | 1.92 | 1478 | 2 | 88.3 | 20.16 | -0.00285 | 0.07012 | 9.3 | BABA | PASS
3138 | 23/09/2022 | 16:40:31 | CARGO | MD2A98AX9NWE52163 | ICOP | 0.0236 | 0.022 | 0.1364 | 0.1584 | 93.85 | 0.0079 | 28.25 | 26.08 | 12 | 85 | 79 | 38 |  |  | Repeat_Mod Map-1 | NOx_pct_delta_egr_set_0 | NO WARMUP | 5KM WOT + IDC | 8 HRS | Base | BASE | 2D_6P_C | ON | 5 | v5.10.12.34 | 0.947 | 0.136 | 110.81+ 0.0674v2 + 690dv/dt | 0.76 | 1480 | 3 | 96.92 | 11.66 | -0.00739 | 0.07461 | 9 | SAURABH | PASS
3139 | 23/09/2022 | 19:36:48 | CARGO | MD2C17AX2NWD00008 | Pilot Batch | 0.0524 | 0.0514 | 0.117 | 0.1684 | 107.67 | 0.0158 | 24.6 | 22.68 | 26 | 73 | 84 | 76 |  |  | Before Homologation_Internal Breather system | NOx_pct_delta_egr_set_0 | NO WARMUP | 5KM WOT + IDC | OVER NIGHT | Base | BASE | 2D_6P_C | ON | 5.5 | v7.1.12.32 | 0.966 | 0.117 | 70.4+ 0.06670v2 + 700dv/dt | 1.51 | 1481 | 4 | 66.03 | 5.05 | 0.00029 | 0.06925 | 9.6 | SANKET | PASS
3140 | 23/09/2022 | 21:54:53 | CARGO | MD2C17AX7NWD00005(A959) | Pilot Batch | 0.0544 | 0.0464 | 0.1303 | 0.1767 | 107.14 | 0.0129 | 24.72 | 22.86 | 27 | 81 | 88 | 62 | 120 |  | Repeat_Nox Set 120 ppm_Stanadyne F64 FIP_ and A5-79 injector with_BS6 mean fuel setting. | NOx_pct_delta_egr_set_1 | NO WARMUP | 5KM WOT + IDC | 8 HRS | Base | BASE | 2D_6P_C | ON | 4.3 | v7.1.12.32 | 0.962 | 0.13 | 70.4+ 0.06670v2 + 700dv/dt | 1.26 | 1482 | 5 | 63.62 | 5.47 | -0.00552 | 0.07047 | 9.5 | SANKET | PASS
3141 | 23/09/2022 | 23:50:14 | CARGO | MD2A98AX8NWE52249 | ICOP | 0.0264 | 0.03 | 0.1142 | 0.1442 | 106.96 | 0.0244 | 24.78 | 23.21 | 13 | 71 | 72 | 117 |  |  | poor drivability_Open Loop MOD1 Map_Dataset_5.10.12.35 | REPEAT | 150KM RUN IN | 5KM WOT + IDC | 8 HRS | Base | BASE | 2D_6P_C | ON | 4.7 | v5.10.12.35 | 0.967 | 0.114 | 110.81+ 0.0674v2 + 690dv/dt | 2.32 | 1483 | 6 | 88.3 | 20.16 | -0.00285 | 0.07012 | 9.7 | SAURABH | FAIL
3142 | 26/09/2022 | 19:38:49 | CARGO | MD2C17AX2NWD00008 | Pilot Batch | 0.4182 | 0.1005 | 0.1069 | 0.2074 | 104.14 | 0.0231 | 25.25 | 23.34 | 209 | 67 | 104 | 111 |  |  | Before Homologation_Internal Breather system_New loading_Delta-1% | NOx_pct_delta_egr_set_-1 | NO WARMUP | 5KM WOT + IDC | 8 HRS | Base | BASE | 2D_6P_C | ON | 8.2 | v7.1.12.32 | 0.961 | 0.107 | 67.74+ 0.06160v2 + 700dv/dt | 2.22 | 1485 | 1 | 59.53 | 7.69 | -0.00279 | 0.06384 | 9.5 | BABA | FAIL
3143 | 26/09/2022 | 22:25:56 | Compact | MD2A97AX5NWE03486 | ICOP | 0.0266 | 0.0441 | 0.0647 | 0.1088 | 85.96 | 0.0279 | 30.81 | 29.27 | 13 | 40 | 54 | 134 | 125 |  | Nox set 128ppm_Own Intake | BASE | NO WARMUP | 5KM WOT + IDC | 8 HRS | Base | 5% DEEP | 2D_5P_C | ON | 8.9 | v4.9.3.67 | 0.957 | 0.065 | 81.48+0.04450v2 +550dv/dT | 2.68 |  | 2 | 76.57 | 4.85 | 0.00135 | 0.04523 | 9.3 | BABA | FAIL
3144 | 27/09/2022 | 10:57:26 | Compact | MD2A97AX7NWE03487 | ICOP | 0.0128 | 0.0149 | 0.1134 | 0.1283 | 77.55 | 0.014 | 34.2 | 32 | 6 | 71 | 64 | 67 | 130 |  | Nox set 125ppm_Own Intake | REPEAT | 150KM RUN IN | 5KM WOT + IDC | OVER NIGHT | Base | 5% DEEP | 2D_5P_C | ON | 8.8 | v4.9.3.67 | 0.946 | 0.113 | 81.48+0.04450v2 +550dv/dT | 1.33 | 349 | 2 | 76.02 | 5.26 | -0.0047 | 0.04704 | 9 | SAURABH | PASS
3145 | 27/09/2022 | 14:15:22 | CARGO | MD2C17AX2NWD00008 | Pilot Batch | 0.0139 | 0.0236 | 0.1315 | 0.1551 | 98.37 | 0.0112 | 26.96 | 25.08 | 7 | 82 | 78 | 54 |  |  | Repeat_Before Homologation_Internal Breather system_New loading | NOx_pct_delta_egr_set_-1 | NO WARMUP | 5KM WOT + IDC | OVER NIGHT | Base | BASE | 2D_6P_C | ON | 8.4 | v7.1.12.32 | 0.946 | 0.132 | 67.74+ 0.06160v2 + 700dv/dt | 1.06 | 1487 | 3 | 59.53 | 7.69 | -0.00279 | 0.06384 | 9 | SAURABH | PASS
3146 | 27/09/2022 | 19:21:34 | XWIDE | MD2B45AXXNWE43537 | ICOP | 0.0175 | 0.0166 | 0.1437 | 0.1603 | 100.39 | 0.0094 | 26.42 | 24.81 | 9 | 90 | 80 | 45 |  |  | 12% deeper gear ratio & 12” wheel | NOx_pct_delta_egr_set_0 | NO WARMUP | 5KM WOT + IDC | OVER NIGHT | Base | BASE | 2D_6P_C | ON | 4.9 | v7.1.9.29 | 0.954 | 0.144 | 68.60+ 0.0690v2 + 690dv/dt | 0.87 | 1066 | 4 | 65.75 | 3.02 | 0.00394 | 0.06819 | 9.2 | BABA | PASS
3147 | 27/09/2022 | 22:04:25 | Compact | MD2A97AX5NWE03486 | ICOP | 0.0153 | 0.0138 | 0.123 | 0.1368 | 77.21 | 0.0153 | 34.35 | 32.23 | 8 | 77 | 68 | 74 | 125 |  | Repeat_Nox set 128ppm_Own Intake | BASE | NO WARMUP | 5KM WOT + IDC | 8 HRS | Base | 5% DEEP | 2D_5P_C | ON | 6 | v4.9.3.67 | 0.959 | 0.123 | 81.48+0.04450v2 +550dv/dT | 1.48 | 350 | 5 | 76.57 | 4.85 | 0.00135 | 0.04523 | 9.4 | BABA | PASS
3148 | 28/09/2022 | 00:09:47 | CARGO | MD2C17AX2NWD00008 | Pilot Batch | 0.0115 | 0.0164 | 0.1339 | 0.1503 | 95.73 | 0.0061 | 27.71 | 26.26 | 6 | 84 | 75 | 29 |  |  | Repeat_V2_Before Homologation_Internal Breather system_New loading | NOx_pct_delta_egr_set_-1 | NO WARMUP | 5KM WOT + IDC | 8 HRS | Base | BASE | 2D_6P_C | ON | 7.1 | v7.1.12.32 | 0.958 | 0.134 | 67.74+ 0.06160v2 + 700dv/dt | 0.59 | 1489 | 6 | 59.53 | 7.69 | -0.00279 | 0.06384 | 9.4 | BABA | PASS
3149 | 28/09/2022 | 09:08:46 | CARGO | MD2C17AX2NWD00008 | Pilot Batch | 0.0186 | 0.0178 | 0.1369 | 0.1547 | 98.49 | 0.0089 | 26.93 | 25.61 | 9 | 86 | 77 | 43 |  |  | Repeat_V3_Before Homologation_Internal Breather system_New loading | NOx_pct_delta_egr_set_-1 | NO WARMUP | NO PRECON | OVER NIGHT | Base | BASE | 2D_6P_C | ON | 4.3 | v7.1.12.32 | 0.954 | 0.137 | 67.74+ 0.06160v2 + 700dv/dt | 0.85 | 1490 | 1 | 59.53 | 7.69 | -0.00279 | 0.06384 | 9.2 | SAURABH | PASS
3150 | 28/09/2022 | 11:24:02 | CARGO | MD2C17AX7NWD00005(A959) | Pilot Batch | 0.0395 | 0.0179 | 0.2784 | 0.2963 | 94.58 | 0.0074 | 28.03 | 26.17 | 20 | 174 | 148 | 36 |  |  | E25 FIP M, A5-43 injector, Set BS6 mean fueling | NOx_pct_delta_egr_set_1 | NO WARMUP | 5KM WOT + IDC | OVER NIGHT | Base | BASE | 2D_6P_C | ON | 4.8 | v7.1.12.32 | 0.964 | 0.278 | 70.4+ 0.06670v2 + 700dv/dt | 0.72 | 1491 | 2 | 63.62 | 5.47 | -0.00552 | 0.07047 | 9.6 | SAURABH | FAIL
3151 | 28/09/2022 | 23:45:24 | CARGO | MD2C17AX7NWD00005(A959) | Pilot Batch | 0.0201 | 0.0138 | 0.1562 | 0.17 | 95.89 | 0.009 | 27.66 | 25.7 | 10 | 98 | 85 | 43 |  |  | Repeat_E25 FIP M, A5-43 injector, Set BS6 mean fueling | NOx_pct_delta_egr_set_0 | NO WARMUP | 5KM WOT + IDC | 8 HRS | Base | BASE | 2D_6P_C | ON | 7.4 | v7.1.12.32 | 0.956 | 0.156 | 70.4+ 0.06670v2 + 700dv/dt | 0.89 | 1495 | 3 | 63.62 | 5.47 | -0.00552 | 0.07047 | 9.3 | BABA | PASS
3152 | 29/09/2022 | 09:54:27 | CARGO | MD2C17AX7NWD00005(A959) | Pilot Batch | 0.0731 | 0.0177 | 0.1405 | 0.1582 | 96.33 | 0.0114 | 27.51 | 26.2 | 37 | 88 | 79 | 55 | 120 |  | Repeat_E25 FIP M, A5-43 injector, Set BS6 mean fueling | NOx_pct_delta_egr_set_1 | NO WARMUP | NO PRECON | OVER NIGHT | Base | BASE | 2D_6P_C | ON | 4.4 | v7.1.12.32 | 0.95 | 0.141 | 70.4+ 0.06670v2 + 700dv/dt | 1.09 | 1496 | 1 | 63.62 | 5.47 | -0.00552 | 0.07047 | 9.1 | SAURABH | PASS
3153 | 29/09/2022 | 16:47:18 | Compact | 4033(A873) | ON_OFF_EGR Valve | 0.0261 | 0.0188 | 0.0893 | 0.1081 | 78.22 | 0.0214 | 33.89 | 32.36 | 13 | 56 | 54 | 103 |  |  | Road Endurance | After 17400 km | NO WARMUP | 5KM WOT + IDC | OVER NIGHT | Base | BASE | 2D_5P_C | ON | 6.8 | v04.9.03.67 | 0.961 | 0.089 | 91.03+0.0499v2 +550dv/dT | 2.04 | 351 | 2 | 55.52 | 24.81 | -0.00277 | 0.04804 | 9.5 | SAURABH | FAIL
3154 | 29/09/2022 | 19:24:40 | CARGO | MD2A98AX9NWE52163 | ICOP | 0.0155 | 0.0152 | 0.1784 | 0.1936 | 90.79 | 0.006 | 29.22 | 27.3 | 8 | 112 | 97 | 29 |  |  | Repeat_Mod Map-1 | NOx_pct_delta_egr_set_0 | NO WARMUP | 5KM WOT + IDC | 8 HRS | Base | BASE | 2D_6P_C | ON | 6.9 | v5.10.12.34 | 0.95 | 0.178 | 110.81+ 0.0674v2 + 690dv/dt | 0.61 | 1497 | 3 | 96.92 | 11.66 | -0.00739 | 0.07461 | 9.1 | BABA | FAIL
3155 | 30/09/2022 | 21:43:35 | CARGO | MD2C17AX5NWD00004(A956) | Pilot Batch | 0.0282 | 0.0291 | 0.135 | 0.1641 | 96.16 | 0.0093 | 27.57 | 25.86 | 14 | 84 | 82 | 45 |  |  | Road Endurance_After 6900km | NOx_pct_delta_egr_set_0 | NO WARMUP | 5KM WOT + IDC | 8 HRS | Base | BASE | 2D_6P_C | ON | 1.2 | v7.1.12.32 | 0.969 | 0.135 | 70.4+ 0.06670v2 + 700dv/dt | 0.9 | 1502 | 2 | 40.03 | 31.23 | -0.00165 | 0.06999 | 9.7 | BABA | PASS
3156 | 2022-03-10 | 09:43:02 | XWIDE | MD2B45AXXMWH29757(A874) | ICOP | 0.0396 | 0.0176 | 0.1678 | 0.1854 | 101.56 | 0.0145 | 26.11 | 25.35 | 20 | 105 | 93 | 70 |  |  | Road endurance breather circuit_After 17400km | NOx_pct_delta_egr_set_0 | NO WARMUP | 5KM WOT + IDC | OVER NIGHT | Base | BASE | 2D_6P_C | ON | 3.8 | v06.7.09.17 | 0.969 | 0.168 | 100 + 0.06930v2 + 690dv/dt | 1.39 | 1072 | 3 | 73.65 | 28.27 | 0.00139 | 0.7174 | 9.7 | BABA | FAIL
3157 | 2022-03-10 | 11:41:40 | Compact | MD2A97AX5NWA00348 | ICOP | 0.0098 | 0.0113 | 0.1459 | 0.1572 | 76.78 | 0.0091 | 34.55 | 34.18 | 5 | 91 | 79 | 44 | 134 |  | Bosch FIP_internal Breather | BASE | NO WARMUP | 5KM WOT + IDC | OVER NIGHT | Base | BASE | 2D_5P_C | ON | 9.1 | v4.9.3.67 | 0.975 | 0.146 | 81.48+0.04450v2 +550dv/dT | 0.86 | 354 | 4 | 73.5 | 6.19 | -0.003 | 0.0471 | 9.9 | BABA | PASS
3158 | 2022-04-10 | 09:29:19 | CARGO | MD2A98AX7NWE52176 | ICOP | 0.0119 | 0.0178 | 0.1509 | 0.1687 | 95.38 | 0.0086 | 27.81 | 26 | 6 | 94 | 84 | 41 |  |  | EGR Valve lift 2.5mm_intial delay 70s | NOx_pct_delta_egr_set_0 | NO WARMUP | 5KM WOT + IDC | OVER NIGHT | Base | BASE | 2D_6P_C | ON | 2.1 | v5.10.12.34 | 0.985 | 0.151 | 110.81+ 0.0674v2 + 690dv/dt | 0.83 | 1510 | 1 | 86.57 | 22.53 | -0.00623 | 0.07314 | 10.2 | BABA | PASS
3159 | 2022-04-10 | 12:16:08 | CARGO | MD2C17AX7NWD00005(A959) | Pilot Batch | 0.0626 | 0.0353 | 0.1477 | 0.183 | 102.06 | 0.0097 | 25.95 | 24.35 | 31 | 92 | 91 | 47 |  |  | Stanadyne_D44 FIP, A5-43 injector | NOx_pct_delta_egr_set_0 | NO WARMUP | NO PRECON | OVER NIGHT | Base | BASE | 2D_6P_C | ON | 3.9 | v7.1.12.32 | 0.992 | 0.148 | 70.4+ 0.06670v2 + 700dv/dt | 0.94 | 1511 | 2 | 63.62 | 5.47 | -0.00552 | 0.07047 | 10.5 | BABA | PASS
3160 | 2022-04-10 | 18:50:45 | CARGO | MD2A98AX9NWE52163 | ICOP | 0.0278 | 0.0084 | 0.1329 | 0.1413 | 100.93 | 0.0134 | 26.28 | 24.46 | 14 | 83 | 71 | 64 |  |  | EGR %_MOD Map1_DO not refer | NOx_pct_delta_egr_set_0 | NO WARMUP | 5KM WOT + IDC | OVER NIGHT | Base | BASE | 2D_6P_C | ON | 0 | v6.7.12.15 | 0.956 | 0.133 | 110.81+ 0.0674v2 + 690dv/dt | 1.27 | 1513 | 4 | 96.92 | 11.66 | -0.00739 | 0.07461 | 9.3 | SAURABH | PASS
3161 | 2022-04-10 | 23:56:06 | CARGO | MD2A98AX7NWE52176 | ICOP | 0.0151 | 0.0119 | 0.1423 | 0.1542 | 98.61 | 0.0126 | 26.9 | 25.11 | 8 | 89 | 77 | 61 |  |  | EGR %_MOD Map | NOx_pct_delta_egr_set_0 | NO WARMUP | 5KM WOT + IDC | OVER NIGHT | Base | BASE | 2D_6P_C | ON | 4.9 | v6.7.12.15 | 0.96 | 0.142 | 110.81+ 0.0674v2 + 690dv/dt | 1.18 | 1515 | 6 | 86.57 | 22.53 | -0.00623 | 0.07314 | 9.4 | SAURABH | PASS
3162 | 2022-07-10 | 09:38:12 | Compact | MD2A97AX7NWE03490 | ICOP | 0.0176 | 0.0075 | 0.2059 | 0.2134 | 74.73 | 0.0065 | 35.5 | 33.66 | 9 | 129 | 107 | 31 | 115 |  | With EGR OFF | BASE_Before DT | 150KM RUN IN | 5KM WOT + IDC | OVER NIGHT | Base | 5% DEEP | 2D_5P_C | OFF | 4.6 | v4.9.3.67 | 0.97 | 0.206 | 81.48+0.04450v2 +550dv/dT | 0.64 | 361 | 1 | 77.22 | 4.38 | -0.00193 | 0.04562 | 9.8 | VIRAJ | FAIL
3163 | 2022-07-10 | 15:42:36 | CARGO | MD2C17AX9NWD00006(A958) | Pilot Batch | 0.0698 | 0.2816 | 0.17 | 0.4516 | 102.91 | 0.0787 | 25.55 | 23.01 | 35 | 106 | 226 | 378 |  |  | RTB Endurance_After 5000km_vehicle driveability is bad | NOx_pct_delta_egr_set_0 | NO WARMUP | 5KM WOT + IDC | OVER NIGHT | Base | BASE | 2D_6P_C | ON | 12.6 | v6.7.12.15 | 0.961 | 0.17 | 67.74+ 0.06160v2 + 700dv/dt | 7.38 | 1517 | 2 | 61.05 | 5.6 | -0.00334 | 0.06358 | 9.5 | Viraj | FAIL
3164 | 2022-07-10 | 18:08:34 | Compact | MD2A97AX7NWE03490 | ICOP | 0.0268 | 0.0172 | 0.1069 | 0.1241 | 78.41 | 0.0141 | 33.81 | 32.1 | 13 | 67 | 62 | 68 | 115 |  | With EGR ON_From start | BASE_Before DT | 150KM RUN IN | 5KM WOT + IDC | 8 HRS | Base | 5% DEEP | 2D_5P_C | ON | 8.7 | v4.9.3.67 | 0.961 | 0.107 | 81.48+0.04450v2 +550dv/dT | 1.36 | 362 | 3 | 77.22 | 4.38 | -0.00193 | 0.04562 | 9.5 | SAURABH | PASS
3165 | 2022-07-10 | 19:35:40 | MAX-Z | MD2B38AXXNWF07130 | ECOP | 0.0152 | 0.014 | 0.1295 | 0.1435 | 86.37 | 0.012 | 30.71 | 28.64 | 8 | 81 | 72 | 58 | 121 |  | Base_ECOP Batch | BASE | 150KM RUN IN | 5KM WOT + IDC | 8 HRS | Base | 5% DEEP | 2D_4P_NC | ON | 6.9 | v04.9.2.51 | 0.968 | 0.13 | 98.55 + 0.057v2 + 610dv/dt | 1.15 | 467 | 4 | 65.79 | 31.58 | -0.00274 | 0.05868 | 9.7 | BABA | PASS
3166 | 2022-07-10 | 23:19:05 | MAX-Z | MD2B38AX1NWF07128 | ECOP | 0.0305 | 0.0401 | 0.1128 | 0.1529 | 93.18 | 0.0328 | 28.43 | 26.67 | 15 | 70 | 76 | 158 | 110 |  | Base_ECOP Batch | BASE | 150KM RUN IN | 5KM WOT + IDC | 8 HRS | Base | 5% DEEP | 2D_4P_NC | ON | 9.4 | v04.9.2.51 | 0.958 | 0.113 | 98.55 + 0.057v2 + 610dv/dt | 3.13 | 469 | 5 | 70.76 | 28.02 | 0.00198 | 0.05762 | 9.4 | SAURABH | FAIL
3167 | 2022-10-10 | 21:37:57 | Compact | MD2A97AX7NWE03490 | ICOP | 0.0149 | 0.0133 | 0.2014 | 0.2147 | 74.43 | 0.0082 | 35.63 | 33.13 | 7 | 126 | 107 | 39 | 115 |  | With EGR OFF_From start | BASE_Before DT | 150KM RUN IN | 5KM WOT + IDC | 8 HRS | Base | 5% DEEP | 2D_5P_C | OFF | 9 | v4.9.3.67 | 0.973 | 0.201 | 81.48+0.04450v2 +550dv/dT | 0.8 | 364 | 1 | 77.22 | 4.38 | -0.00193 | 0.04562 | 9.9 | SAURABH | FAIL
3168 | 2022-10-10 | 22:09:53 | MAX-Z | MD2B38AX1NWF07131 | ECOP | 0.0078 | 0.0221 | 0.1253 | 0.1474 | 87.43 | 0.0147 | 30.33 | 28.52 | 4 | 78 | 74 | 71 | 119 |  | Base_ECOP Batch | BASE | 150KM RUN IN | 5KM WOT + IDC | 8 HRS | Base | 5% DEEP | 2D_4P_NC | ON | 4.9 | v04.9.2.51 | 0.961 | 0.125 | 98.55 + 0.057v2 + 610dv/dt | 1.4 | 475 | 3 | 66.07 | 32.85 | 0.00164 | 0.05748 | 9.5 | SAURABH | PASS
3169 | 2022-10-10 | 23:49:41 | MAX-Z | MD2B38AX3NWF07132 | ECOP | 0.0219 | 0.0263 | 0.1126 | 0.1389 | 87.96 | 0.0139 | 30.14 | 28.32 | 11 | 70 | 69 | 67 | 117 |  | Base_ECOP Batch | BASE | 150KM RUN IN | 5KM WOT + IDC | 8 HRS | Base | 5% DEEP | 2D_4P_NC | ON | 6.6 | v04.9.2.51 | 0.965 | 0.113 | 98.55 + 0.057v2 + 610dv/dt | 1.33 | 476 | 4 | 72.06 | 26.7 | -0.003 | 0.06008 | 9.6 | SAURABH | PASS
3170 | 2022-11-10 | 09:10:12 | CARGO | MD2A98AX7NWE52176 | ICOP | 0.0102 | 0.0115 | 0.15 | 0.1615 | 97.42 | 0.0118 | 27.23 | 23.46 | 5 | 94 | 81 | 57 |  |  | EGR %_MOD Map_Dataset v7.1.12.37 | NOx_pct_delta_egr_set_0 | NO WARMUP | 5KM WOT + IDC | OVER NIGHT | Base | BASE | 2D_6P_C | ON | 6.6 | v7.1.12.37 | 0.954 | 0.15 | 110.81+ 0.0674v2 + 690dv/dt | 1.11 | 1522 | 1 | 86.57 | 22.53 | -0.00623 | 0.07314 | 9.2 | SAURABH | PASS
3171 | 2022-11-10 | 15:54:42 | CARGO | MD2A98AX9NWE52163 | ICOP | 0.0232 | 0.0206 | 0.1405 | 0.1611 | 95.54 | 0.0093 | 27.75 | 26.17 | 12 | 88 | 81 | 45 |  |  | MOD EGR% map 1_dataset 7.1.12.37 | NOx_pct_delta_egr_set_0 | NO WARMUP | 5KM WOT + IDC | OVER NIGHT | Base | BASE | 2D_6P_C | ON | 8.1 | v7.1.12.37 | 0.956 | 0.141 | 110.81+ 0.0674v2 + 690dv/dt | 0.89 | 1524 | 2 | 96.92 | 11.66 | -0.00739 | 0.07461 | 9.3 | SAURABH | PASS
3172 | 2022-11-10 | 22:04:48 | Compact | MD2A97AX7NWE03490 | ICOP | 0.0578 | 0.0305 | 0.1331 | 0.1636 | 77.93 | 0.0375 | 33.98 | 32.99 | 29 | 83 | 82 | 180 |  |  | Only DOC CAT_EGR ON_Initial Delay 40s | BASE_Before DT | 150KM RUN IN | 5KM WOT + IDC | 8 HRS | Base | 5% DEEP | 2D | ON | 5.3 | v4.9.3.67 | 0.96 | 0.133 | 81.48+0.04450v2 +550dv/dT | 2.92 | 365 | 3 | 77.22 | 4.38 | -0.00193 | 0.04562 | 9.5 | BABA | FAIL
3173 | 2022-12-10 | 15:01:21 | Compact | MD2A97AX7NWE03490 | ICOP | 0.0299 | 0.0168 | 0.2226 | 0.2394 | 78.37 | 0.0241 | 33.83 | 32 | 15 | 139 | 120 | 116 |  |  | Only DOC CAT_EGR OFF | BASE_Before DT | 150KM RUN IN | 5KM WOT + IDC | OVER NIGHT | Base | 5% DEEP | 2D | ON | 4.6 | v4.9.3.67 | 0.954 | 0.223 | 81.48+0.04450v2 +550dv/dT | 2.29 | 368 | 2 | 77.22 | 4.38 | -0.00193 | 0.04562 | 9.2 | SAURABH | FAIL
3174 | 2022-12-10 | 19:17:41 | CARGO | MD2C17AX1NWD00002(A960) | Pilot Batch | 0.0177 | 0.0621 | 0.1491 | 0.2112 | 100.03 | 0.0121 | 26.48 | 24.53 | 9 | 93 | 106 | 58 |  |  | Repeat_Base_Longer Tray_New Loading | NOx_pct_delta_egr_set_0 | NO WARMUP | 5KM WOT + IDC | OVER NIGHT | Base | BASE | 2D_6P_C | ON | 6.4 | v7.1.12.32 | 0.961 | 0.149 | 67.74+ 0.06160v2 + 700dv/dt | 1.14 | 1526 | 3 | 49.75 | 19.22 | -0.00115 | 0.06435 | 9.5 | BABA | FAIL
3175 | 2022-12-10 | 22:04:03 | Compact | MD2A97AX7NWE03490 | ICOP | 0.0345 | 0.0357 | 0.137 | 0.1727 | 77.36 | 0.0382 | 34.24 | 32.04 | 17 | 86 | 86 | 184 |  |  | Only DOC CAT_With EGR ON_From start | BASE_Before DT | 150KM RUN IN | NO PRECON | OVER NIGHT | Base | 5% DEEP | 2D | ON | 7.7 | v4.9.3.67 | 0.974 | 0.137 | 81.48+0.04450v2 +550dv/dT | 3.66 | 369 | 4 | 77.22 | 4.38 | -0.00193 | 0.04562 | 9.9 | BABA | FAIL
3176 | 13/10/2022 | 10:44:46 | Compact | MD2A97AX7NWE03490 | ICOP | 0.012 | 0.0146 | 0.1314 | 0.146 | 76.84 | 0.0119 | 34.52 | 32.13 | 6 | 82 | 73 | 57 | 145 |  | Own CAT | BASE_Before DT | 150KM RUN IN | 5KM WOT + IDC | OVER NIGHT | Base | 5% DEEP | 2D | ON | 5.3 | v4.9.3.67 | 0.967 | 0.131 | 81.48+0.04450v2 +550dv/dT | 1.15 | 371 | 1 | 77.22 | 4.38 | -0.00193 | 0.04562 | 9.7 | SAURABH | PASS
3177 | 13/10/2022 | 14:46:33 | CARGO | MD2A98AX9NWE52163 | ICOP | 0.0195 | 0.0146 | 0.1577 | 0.1723 | 93.08 | 0.0084 | 28.49 | 26 | 10 | 99 | 86 | 40 |  |  | MOD EGR% map 2_dataset 7.1.12.38 | NOx_pct_delta_egr_set_0 | NO WARMUP | 5KM WOT + IDC | OVER NIGHT | Base | BASE | 2D_6P_C | ON | 7 | v7.1.12.38 | 0.957 | 0.158 | 110.81+ 0.0674v2 + 690dv/dt | 0.79 | 1530 | 2 | 96.92 | 11.66 | -0.00739 | 0.07461 | 9.3 | SAURABH | PASS
3178 | 13/10/2022 | 19:15:11 | CARGO | MD2C17AX1NWD00002(A960) | Pilot Batch | 0.014 | 0.0163 | 0.1747 | 0.191 | 100.68 | 0.0061 | 26.35 | 24.64 | 7 | 109 | 96 | 29 |  |  | Base_Longer Tray_Old loading | NOx_pct_delta_egr_set_0 | NO WARMUP | 5KM WOT + IDC | OVER NIGHT | Base | BASE | 2D_6P_C | ON | 5.1 | v7.1.12.32 | 1.27 | 0.211 | 110.81+ 0.0674v2 + 690dv/dt | 0.58 | 1531 | 3 | 48.05 | 62.54 | -0.00722 | 0.07181 | 17.2 | BABA | FAIL
3179 | 14/10/2022 | 10:54:13 | MAX-Z | MD2B38AX3NWF07132 | ECOP | 0.0296 | 0.0154 | 0.1346 | 0.15 | 86.03 | 0.012 | 30.82 | 28.8 | 15 | 84 | 75 | 58 |  |  | Base_ECOP Batch | Tubless tyre loading | 150KM RUN IN | 5KM WOT + IDC | OVER NIGHT | Base | 5% DEEP | 2D_4P_NC | ON | 5.1 | v04.9.2.51 | 0.986 | 0.135 | 77.10 + 0.059v2 + 610dv/dt | 1.14 | 485 | 2 | 72.06 | 26.7 | -0.003 | 0.06008 | 10.3 | Viraj | PASS
3180 | 14/10/2022 | 12:00:39 | MAX-Z | MD2B38AXXNWF07130 | ECOP | 0.0161 | 0.0146 | 0.1343 | 0.1489 | 84 | 0.0103 | 31.57 | 28.98 | 8 | 84 | 74 | 50 | 121 |  | Base_ECOP Batch | Tubless tyre loading | 150KM RUN IN | 5KM WOT + IDC | OVER NIGHT | Base | 5% DEEP | 2D_4P_NC | ON | 5.1 | v04.9.2.51 | 0.989 | 0.134 | 77.1 + 0.0597v2 + 610dv/dt | 0.96 | 486 | 3 | 65.79 | 31.58 | -0.00274 | 0.05868 | 10.4 | VIRAJ | PASS
3181 | 14/10/2022 | 13:56:09 | MAX-Z | MD2B38AX1NWF07131 | ECOP | 0.0171 | 0.0155 | 0.1416 | 0.1571 | 84.69 | 0.0124 | 31.32 | 31.04 | 9 | 88 | 79 | 60 | 119 |  | Base_ECOP Batch | Tubless tyre loading | 150KM RUN IN | 5KM WOT + IDC | OVER NIGHT | Base | 5% DEEP | 2D_4P_NC | ON | 5.1 | v04.9.2.51 | 0.992 | 0.142 | 77.1 + 0.0597v2 + 610dv/dt | 1.22 | 487 | 4 | 65.79 | 31.58 | -0.00274 | 0.05868 | 10.5 | VIRAJ | PASS
3182 | 14/10/2022 | 17:20:46 | Compact | MD2A97AX7NWE03490 | ICOP | 0.0128 | 0.0121 | 0.1206 | 0.1327 | 79.33 | 0.0171 | 33.44 | 31.85 | 6 | 75 | 66 | 82 | 117 |  | Own CAT_RPM set 1350_Nox set 115ppm | BASE_Before DT | 150KM RUN IN | 5KM WOT + IDC | OVER NIGHT | Base | 5% DEEP | 2D | ON | 5.7 | v4.9.3.67 | 0.992 | 0.121 | 81.48+0.04450v2 +550dv/dT | 1.63 | 373 | 5 | 77.22 | 4.38 | -0.00193 | 0.04562 | 10.5 | SAURABH | PASS
3183 | 14/10/2022 | 21:52:15 | CARGO | MD2A98AX7NWE52176 | ICOP | 0.0188 | 0.0107 | 0.1418 | 0.1525 | 96.03 | 0.0102 | 27.63 | 25.51 | 9 | 89 | 76 | 49 |  |  | EGR %_MOD Map_Dataset v7.1.12.38 | NOx_pct_delta_egr_set_0 | NO WARMUP | 5KM WOT + IDC | OVER NIGHT | Base | BASE | 2D_6P_C | ON | 6.1 | v7.1.12.38 | 0.987 | 0.142 | 110.81+ 0.0674v2 + 690dv/dt | 0.96 | 1532 | 6 | 86.57 | 22.53 | -0.00623 | 0.07314 | 10.3 | SAURABH | PASS
3184 | 17/10/2022 | 16:19:42 | CARGO | MD2A98AX9NWE52163 | ICOP | 0.0216 | 0.0099 | 0.1477 | 0.1576 | 94.22 | 0.0106 | 28.15 | 25.77 | 11 | 92 | 79 | 51 |  |  | EGR% Mod map-3_on WP_dataset 7.1.12.38 | NOx_pct_delta_egr_set_0 | NO WARMUP | 5KM WOT + IDC | 8 HRS | Base | BASE | 2D_6P_C | ON | 1.2 | v7.1.12.38 | 0.963 | 0.148 | 110.81+ 0.0674v2 + 690dv/dt | 1.01 | 1534 | 1 | 96.92 | 11.66 | -0.00739 | 0.07461 | 9.5 | SAURABH | PASS
3185 | 18/10/2022 | 08:40:23 | MAX-Z | MD2B38AX3NWF07132 | ICOP | 0.0125 | 0.0092 | 0.2652 | 0.2744 | 80.66 | 0.0045 | 32.89 | 30.68 | 6 | 166 | 137 | 22 |  |  | without Internal breather_EGR OFF | Tubless tyre loading | 150KM RUN IN | 5KM WOT + IDC | OVER NIGHT | Base | 5% DEEP | 2D_4P_NC | OFF | 5.4 | v04.9.2.51 | 0.955 | 0.265 | 77.10 + 0.059v2 + 610dv/dt | 0.43 | 489 | 1 | 65.3 | 12.04 | -0.00238 | 0.06148 | 9.3 | BABA | FAIL
3186 | 18/10/2022 | 10:21:10 | CARGO | MD2C17AX5NWD00004(A956) | Pilot Batch | 0.0335 | 0.0173 | 0.1604 | 0.1777 | 96.87 | 0.0089 | 27.37 | 25.55 | 17 | 100 | 89 | 43 |  |  | Road Endurance_After 8165km_Base_coastdown effect | NOx_pct_delta_egr_set_0 | NO WARMUP | 5KM WOT + IDC | OVER NIGHT | Base | BASE | 2D_6P_C | ON | 6.4 | v7.1.12.32 | 0.955 | 0.16 | 67.74+ 0.06160v2 + 700dv/dt | 0.87 | 1539 | 2 | 37.75 | 31.33 | 0.0034 | 0.06001 | 9.3 | BABA | PASS
3187 | 18/10/2022 | 21:20:16 | CARGO | MD2C17AX5NWD00004(A956) | Pilot Batch | 0.0265 | 0.0139 | 0.1402 | 0.1541 | 90.94 | 0.0105 | 29.16 | 27.05 | 13 | 88 | 77 | 50 |  |  | 12" vs 10" comparison_Old loading | NOx_pct_delta_egr_set_0 | NO WARMUP | 5KM WOT + IDC | OVER NIGHT | Base | BASE | 2D_6P_C | ON | 4.6 | v7.1.12.32 | 0.961 | 0.14 | 110.81+ 0.0674v2 + 690dv/dt | 1.01 | 1543 | 4 | 96.92 | 11.66 | -0.00738 | 0.07461 | 9.5 | SAURABH | PASS
3188 | 18/10/2022 | 23:37:02 | MAX-Z | MD2B38AX1NWF07128 | ECOP | 0.0182 | 0.0327 | 0.1257 | 0.1584 | 87.1 | 0.0172 | 30.43 | 28.12 | 9 | 79 | 79 | 83 | 130 |  | Base with new FIP | STD loading | 150KM RUN IN | 5KM WOT + IDC | 8 HRS | Base | 5% DEEP | 2D_4P_NC | ON | 7.4 | v04.9.2.51 | 0.956 | 0.126 | 98.55 + 0.057v2 + 610dv/dt | 1.63 | 492 | 5 | 70.76 | 28.02 | 0.00198 | 0.05762 | 9.3 | SAURABH | PASS
3189 | 19/10/2022 | 08:33:42 | MAX-Z | MD2B38AX1NWF07128 | ECOP | 0.0133 | 0.0181 | 0.1353 | 0.1534 | 81.9 | 0.0093 | 32.38 | 29.86 | 7 | 85 | 77 | 45 | 119 |  | Base with new FIP_Tubeless tyre loading | Tubeless tyre loading | 150KM RUN IN | 5KM WOT + IDC | OVER NIGHT | Base | 5% DEEP | 2D_4P_NC | ON | 4.9 | v04.9.2.51 | 0.959 | 0.135 | 77.10+ 0.0597v2 + 610dv/dt | 0.89 | 494 | 1 | 68.88 | 7.8 | 0.00597 | 0.05717 | 9.4 | BABA | PASS
3190 | 20/10/2022 | 13:43:10 | CARGO | MD2C17AX5NWD00004(A956) | Pilot Batch | 0.0392 | 0.03 | 0.1446 | 0.1746 | 92.27 | 0.008 | 28.72 | 28.18 | 20 | 90 | 87 | 38 |  |  | Repeat_With new Loading | NOx_pct_delta_egr_set_0 | NO WARMUP | 5KM WOT + IDC | OVER NIGHT | Base | BASE | 2D_6P_C | ON | 8.9 | v7.1.12.32 | 1.008 | 0.145 | 67.74+ 0.06160v2 + 700dv/dt | 0.77 | 1546 | 1 | 37.75 | 31.33 | 0.0034 | 0.06001 | 11 | BABA | PASS
3191 | 20/10/2022 | 15:41:29 | CARGO | MD2A98AX9NWE52163 | ICOP | 0.1032 | 0.0342 | 0.117 | 0.1512 | 99.7 | 0.0151 | 26.55 | 24.64 | 52 | 73 | 76 | 73 |  |  | EGR %_MOD Map 3_New EGR valve | NOx_pct_delta_egr_set_0 | NO WARMUP | 5KM WOT + IDC | OVER NIGHT | Base | BASE | 2D_6P_C | ON | 5.9 | v7.1.12.38 | 1.019 | 0.117 | 110.81+ 0.0674v2 + 690dv/dt | 1.46 | 1547 | 2 | 96.92 | 11.66 | -0.00739 | 0.07461 | 11.3 | BABA | PASS
3192 | 20/10/2022 | 17:38:33 | MAX-Z | MD2B38AX3NWF07132 | ICOP | 0.0147 | 0.0163 | 0.1109 | 0.1272 | 85.38 | 0.0152 | 31.06 | 26.48 | 7 | 69 | 64 | 73 | 118 |  | Internal breather adaptation_OBD2A_Base | Tubless tyre loading | 150KM RUN IN | 5KM WOT + IDC | 8 HRS | Base | 5% DEEP | 2D_4P_NC | OFF | 8.9 | v04.9.2.51 | 0.999 | 0.111 | 77.10 + 0.059v2 + 610dv/dt | 1.47 | 496 | 3 | 65.3 | 12.04 | -0.00238 | 0.06148 | 10.7 | SAURABH | PASS
3193 | 20/10/2022 | 21:33:11 | Compact | MD2A97AX3NWG05582 | ICOP | 0.0133 | 0.0162 | 0.132 | 0.1482 | 77.05 | 0.012 | 34.42 | 32.89 | 7 | 82 | 74 | 58 | 137 |  | Base After 150km running-in | ICOP_Base | 150KM RUN IN | 5KM WOT + IDC | 8 HRS | Base | 5% DEEP | 2D | ON | 17.9 | v4.9.3.67 | 1.048 | 0.132 | 82.04+0.04550v2 +550dv/dT | 1.15 | 377 | 4 | 52.53 | 28.8 | 0.001 | 0.04591 | 12.1 | SAURABH | PASS
3194 | 20/10/2022 | 22:45:30 | Compact | MD2A97AX0NWG05586 | ICOP | 0.0095 | 0.0162 | 0.1315 | 0.1477 | 75.69 | 0.0104 | 35.04 | 0 | 5 | 82 | 74 | 50 | 145 |  | Base After 150km running-in | BASE | 150KM RUN IN | 5KM WOT + IDC | 8 HRS | Base | 5% DEEP | 2D | ON | 24.5 | v4.9.3.67 | 1.041 | 0.132 | 82.04+0.04550v2 +550dv/dT | 0.99 | 378 | 5 | 54.08 | 28.5 | 0.0003 | 0.04716 | 11.9 | SAURABH | PASS
3195 | 21/10/2022 | 07:24:15 | CARGO | MD2A98AX9NWE52163 | ICOP | 0.0125 | 0.0135 | 0.1322 | 0.1457 | 94.45 | 0.0132 | 28.09 | 26.52 | 6 | 83 | 73 | 63 |  |  | Base_New EGR valve | NOx_pct_delta_egr_set_0 | NO WARMUP | 5KM WOT + IDC | OVER NIGHT | Base | BASE | 2D_6P_C | ON | 8 | v7.1.12.32 | 0.951 | 0.132 | 110.81+ 0.0674v2 + 690dv/dt | 1.25 | 1548 | 1 | 96.92 | 11.66 | -0.00739 | 0.07461 | 9.1 | SAURABH | PASS
3196 | 21/10/2022 | 10:52:16 | Compact | MD2A97AX5NWG05583 | ICOP | 0.0146 | 0.0137 | 0.1304 | 0.1441 | 78.54 | 0.0179 | 33.77 | 32.59 | 7 | 82 | 72 | 86 | 136 |  | Base After 150km running-in | ICOP_Base | 150KM RUN IN | 5KM WOT + IDC | OVER NIGHT | Base | 5% DEEP | 2D_5P_C | ON | 8.1 | v4.9.3.67 | 0.97 | 0.13 | 82.04+0.04550v2 +550dv/dT | 1.71 | 382 | 2 | 48.26 | 35.39 | 0.00034 | 0.04694 | 9.8 | SAURABH | PASS
3197 | 21/10/2022 | 12:35:33 | Compact | MD2A97AX9NWG05585 | ICOP | 0.0114 | 0.0109 | 0.1495 | 0.1604 | 75.06 | 0.0101 | 35.34 | 34.23 | 6 | 93 | 80 | 49 | 161 |  | Base After 150km running-in | ICOP_Base | 150KM RUN IN | 5KM WOT + IDC | OVER NIGHT | HI_1300 rpm | 5% DEEP | 2D_5P_C | ON | 12.4 | v4.9.3.67 | 0.957 | 0.149 | 82.04+0.04550v2 +550dv/dT | 0.97 | 383 | 3 | 47.11 | 34.19 | -0.00222 | 0.05017 | 9.3 | SAURABH | PASS
3198 | 21/10/2022 | 14:39:33 | MAX-Z | MD2B38AX3NWF07132 | ICOP | 0.0133 | 0.0113 | 0.2551 | 0.2664 | 82.26 | 0.0043 | 32.25 | 30.34 | 7 | 159 | 133 | 21 | 118 |  | Internal breather adaptation_OBD2A_Prod CAT_EGR OFF | Tubless tyre loading | 150KM RUN IN | 5KM WOT + IDC | 8 HRS | Base | 5% DEEP | 2D_4P_NC | OFF | 11.3 | v04.9.2.51 | 0.975 | 0.255 | 77.10 + 0.059v2 + 610dv/dt | 0.42 | 497 | 4 | 65.3 | 12.04 | -0.00238 | 0.06148 | 9.9 | SAURABH | FAIL
3199 | 21/10/2022 | 17:44:43 | CARGO | MD2A98AX9NWE52163 | ICOP | 0.023 | 0.02 | 0.1519 | 0.1719 | 97.07 | 0.0099 | 27.32 | 1550 | 12 | 95 | 86 | 48 |  |  | New EGR valve with 3mm lift restricted | NOx_pct_delta_egr_set_0 | NO WARMUP | 5KM WOT + IDC | 8 HRS | Base | BASE | 2D_6P_C | ON | 6.4 | v7.1.12.38 | 1.019 | 0.152 | 110.81+ 0.0674v2 + 690dv/dt | 0.93 | 25.11 | 5 | 96.92 | 11.66 | -0.00739 | 0.07461 | 11.3 | VIRAJ | PASS
3200 | 31/10/2022 | 17:54:54 | MAX-Z | MD2B38AX3NWF07132 | ICOP | 0.0245 | 0.0404 | 0.1186 | 0.159 | 84.68 | 0.0094 | 31.28 | 29.52 | 12 | 74 | 80 | 45 | 118 |  | EGR STUCK OPEN EGR STUCK OPEN_WITH CAT | Tubless tyre loading | 150KM RUN IN | 5KM WOT + IDC | 8 HRS | HI_1100 rpm | 5% DEEP | 2D_4P_NC | ON | 5.9 | v04.9.2.51 | 0.999 | 0.119 | 77.10 + 0.059v2 + 610dv/dt | 0.91 | 501 | 2 | 65.3 | 12.04 | -0.00238 | 0.06148 | 10.7 | VIRAJ | PASS
3201 | 2022-01-11 | 07:50:06 | CARGO | MD2A98AX9NWE52163 | ICOP | 0.019 | 0.0144 | 0.1347 | 0.1491 | 96.23 | 0.0121 | 27.56 | 26.12 | 9 | 84 | 75 | 58 |  |  | Repeat_New EGR valve with 3mm lift restricted | NOx_pct_delta_egr_set_0 | NO WARMUP | 5KM WOT + IDC | OVER NIGHT | HI_1020 rpm | BASE | 2D_6P_C | ON | 6.1 | v7.1.12.38 | 0.957 | 0.135 | 110.81+ 0.0674v2 + 690dv/dt | 1.16 | 1553 | 1 | 96.92 | 11.66 | -0.00739 | 0.07461 | 9.3 | BABA | PASS
3202 | 2022-01-11 | 17:28:06 | MAX-Z | MD2B38AX3NWF07132 | ICOP | 0.0164 | 0.0087 | 0.1258 | 0.1345 | 83.95 | 0.0095 | 31.6 | 29.75 | 8 | 79 | 67 | 46 |  |  | BASE REPEAT | Tubless tyre loading | 150KM RUN IN | 5KM WOT + IDC | OVER NIGHT | HI_1100 rpm | 5% DEEP | 2D_4P_NC | ON | 2.3 | v04.9.2.51 | 0.973 | 0.126 | 77.10 + 0.059v2 + 610dv/dt | 0.91 | 503 | 2 | 65.3 | 12.04 | -0.00238 | 0.06148 | 9.9 | VIRAJ | PASS
3203 | 2022-02-11 | 10:17:17 | MAX-Z | MD2B38AX3NWE07001 | ICOP | 0.0275 | 0.0159 | 0.1528 | 0.1687 | 78.42 | 0.0155 | 33.81 | 31.83 | 14 | 96 | 84 | 75 | 133 |  | SOF_Internal Breather system_Only DOC | BASE | NO WARMUP | 5KM WOT + IDC | OVER NIGHT | Base | 5% DEEP | Only DOC | ON | 4.9 | v04.9.2.51 | 0.965 | 0.153 | 77.10 + 0.059v2 + 610dv/dt | 1.49 | 505 | 1 | 61.2 | 16.19 | 0.00029 | 0.06204 | 9.6 | BABA | PASS
3204 | 2022-03-11 | 07:42:19 | XWIDE | MD2B45AXXNWE43537 | ICOP | 0.0141 | 0.0107 | 0.1486 | 0.1593 | 92.18 | 0.0095 | 28.78 | 26.63 | 7 | 93 | 80 | 46 |  |  | Base_Repeat | NOx_pct_delta_egr_set_-1 | NO WARMUP | 5KM WOT + IDC | OVER NIGHT | Base | BASE | 2D_6P_C | ON | 4.2 | v7.1.9.29 | 0.972 | 0.149 | 68.60+ 0.0690v2 + 690dv/dt | 0.91 | 1080 | 1 | 65.75 | 3.02 | 0.00394 | 0.06819 | 9.8 | BABA | PASS
3205 | 2022-03-11 | 09:41:51 | CARGO | MD2A98AX2NWE52165 | ICOP | 0.0215 | 0.0126 | 0.1481 | 0.1607 | 100.16 | 0.019 | 26.48 | 25.45 | 11 | 93 | 80 | 91 | 125 |  | With flat 2.57mm valve lift | NOx_pct_delta_egr_set_2.57 | NO WARMUP | 5KM WOT + IDC | OVER NIGHT | Base | BASE | 2D_6P_C | ON | 3.6 | v7.1.12.36 | 0.979 | 0.148 | 110.81+ 0.0674v2 + 690dv/dt | 1.79 | 1557 | 2 | 88.7 | 22.32 | -0.00058 | 0.07003 | 10.1 | BABA | PASS
3206 | 2022-03-11 | 16:30:15 | CARGO | MD2A98AX9NWE52163 | ICOP | 0.0127 | 0.0119 | 0.1312 | 0.1431 | 95.32 | 0.0129 | 27.83 | 26.01 | 6 | 82 | 72 | 62 | 125 |  | With flat 3.19mm valve lift | NOx_pct_delta_egr_set_4.77 | NO WARMUP | 5KM WOT + IDC | OVER NIGHT | HI_980 rpm | BASE | 2D_6P_C | ON | 4.6 | v7.1.12.36 | 0.974 | 0.131 | 110.81+ 0.0674v2 + 690dv/dt | 1.2 | 1562 | 3 | 96.92 | 11.66 | -0.00739 | 0.07461 | 9.9 | SAURABH | PASS
3207 | 2022-03-11 | 18:37:49 | CARGO | MD2A98AX7NWE52176 | ICOP | 0.015 | 0.0188 | 0.1294 | 0.1482 | 96.25 | 0.0159 | 27.55 | 23.86 | 8 | 81 | 74 | 76 | 125 |  | With flat 2.48mm valve lift - DO NOT REFER | NOx_pct_delta_egr_set_6.380 | NO WARMUP | 5KM WOT + IDC | OVER NIGHT | HI_1060rpm | BASE | 2D_6P_C | ON | 5.8 | v7.1.12.36 | 0.973 | 0.129 | 110.81+ 0.0674v2 + 690dv/dt | 1.51 | 1565 | 5 | 86.57 | 22.53 | -0.00623 | 0.07314 | 9.9 | SAURABH | PASS
3208 | 2022-03-11 | 22:04:11 | MAX-Z | MD2B38AX3NWF07132 | ICOP | 0.0257 | 0.016 | 0.1282 | 0.1442 | 81.46 | 0.0246 | 32.55 | 30.29 | 13 | 80 | 72 | 118 | 146 |  | Internal Breather Adaptation_OBD2A_Only DOC | Tubless tyre loading | 150KM RUN IN | 5KM WOT + IDC | OVER NIGHT | HI_1260 rpm | 5% DEEP | 2D_4P_NC | ON | 7.2 | v04.9.2.51 | 0.976 | 0.128 | 77.10 + 0.059v2 + 610dv/dt | 2.35 | 508 | 6 | 65.3 | 12.04 | -0.00238 | 0.06148 | 10 | SAURABH | FAIL
3209 | 2022-03-11 | 23:14:47 | XWIDE | MD2B45AXXNWE43540 | ICOP | 0.0104 | 0.0071 | 0.1666 | 0.1737 | 94.83 | 0.0079 | 27.98 | 26.18 | 5 | 104 | 87 | 38 |  |  | Original PWM valve installed 10" vs 12 " comp. | Delta 1% | 150KM RUN IN | 5KM WOT + IDC | OVER NIGHT | Base | BASE | 2D_6P_C | ON | 5.6 | v7.1.9.29 | 0.963 | 0.167 | 100 + 0.0693v2 + 690dv/dt | 0.73 | 1081 | 7 | 91.8 | 7.67 | 0.00227 | 0.06931 | 9.5 | SAURABH | FAIL
3210 | 2022-04-11 | 16:45:21 | CARGO | MD2A98AX7NWE52176 | ICOP | 0.0133 | 0.001 | 0.1536 | 0.1546 | 93.86 | 0.0113 | 28.27 | 26.26 | 7 | 96 | 77 | 54 | 125 |  | With flat 2.48mm valve lift_Repeat | NOx_pct_delta_egr_set_6.380 | NO WARMUP | 5KM WOT + IDC | OVER NIGHT | HI_1100 rpm | BASE | 2D_6P_C | ON | 0 | v7.1.12.36 | 0.981 | 0.154 | 110.81+ 0.0674v2 + 690dv/dt | 1.09 | 1571 | 1 | 86.57 | 22.53 | -0.00623 | 0.07314 | 10.1 | SAURABH | PASS
3211 | 2022-04-11 | 19:31:59 | CARGO | MD2A98AX2NWE52165 | ICOP | 0.0194 | 0.0015 | 0.1478 | 0.1493 | 97.42 | 0.0157 | 27.24 | 25.24 | 10 | 92 | 75 | 75 | 125 |  | Repeat of ETR3205 for PM Confirmation | NOx_pct_delta_egr_set_2.57 | NO WARMUP | 5KM WOT + IDC | OVER NIGHT | HI_980rpm | BASE | 2D_6P_C | ON | 0 | v7.1.12.36 | 0.973 | 0.148 | 110.81+ 0.0674v2 + 690dv/dt | 1.49 | 1573 | 3 | 88.7 | 22.32 | -0.00058 | 0.07003 | 9.9 | SAURABH | PASS
3212 | 2022-04-11 | 21:55:20 | MAX-Z | MD2B38AX3NWF07132 | ICOP | 0.0195 | 0.0009 | 0.2553 | 0.2562 | 81.3 | 0.0125 | 32.64 | 30.94 | 10 | 160 | 128 | 60 | 146 |  | OBD2A_Only DOC_EGR OFF " | Tubless tyre loading | 150KM RUN IN | 5KM WOT + IDC | OVER NIGHT | HI_1280 rpm | 5% DEEP | 2D_4P_NC | OFF | 0 | v04.9.2.51 | 0.96 | 0.255 | 77.10 + 0.059v2 + 610dv/dt | 1.2 | 511 | 4 | 65.3 | 12.04 | -0.00238 | 0.06148 | 9.4 | SAURABH | FAIL
3213 | 2022-07-11 | 18:56:28 | XWIDE | MD2B45AXXNWE43537 | ICOP | 0.0161 | 0.0185 | 0.161 | 0.1795 | 92.85 | 0.0135 | 28.56 | 26.44 | 8 | 101 | 90 | 65 |  |  | DOC_90 x 90, 50 gm/cft, 1/1/0, 300 LS_PM trap_90 x 170 | NOx_pct_delta_egr_set_-1 | NO WARMUP | 5KM WOT + IDC | 8 HRS | Base | BASE | DOC_90 x 90, 50 gm/cft, 1/1/0, 300 LS_PM trap_90 x 170 | ON | 4.5 | v7.1.9.29 | 0.982 | 0.161 | 68.60+ 0.0690v2 + 690dv/dt | 1.32 | 1084 | 1 | 65.75 | 3.02 | 0.00394 | 0.06819 | 10.2 | BABA | FAIL
3214 | 2022-07-11 | 21:52:14 | XWIDE | MD2B45AXXNWE43540 | ICOP | 0.0082 | 0.0077 | 0.1584 | 0.1661 | 95.22 | 0.0068 | 27.87 | 25.78 | 4 | 99 | 83 | 33 | 120 |  | Original PWM valve installed 10" vs 12 " comp. | Delta 5.55% | 150KM RUN IN | 5KM WOT + IDC | 8 HRS | Base | BASE | 2D_6P_C | ON | 3.5 | v6.7.9.17 | 0.979 | 0.158 | 100 + 0.0693v2 + 690dv/dt | 0.65 | 1085 | 2 | 91.8 | 7.67 | 0.00227 | 0.06931 | 10.1 | SAURABH | PASS
3215 | 2022-07-11 | 23:52:21 | MAX-Z | MD2B38AX3NWF07132 | ICOP | 0.0276 | 0.0175 | 0.139 | 0.1565 | 83.09 | 0.022 | 31.91 | 30.09 | 14 | 87 | 78 | 106 |  |  | EGR On Initial Delay 40s_Internal Breather Adaptation_OBD2A_Only DOC | Tubless tyre loading | 150KM RUN IN | 5KM WOT + IDC | OVER NIGHT | HI_1260 rpm | 5% DEEP | 2D_4P_NC | ON | 4.3 | v04.9.2.51 | 0.98 | 0.139 | 77.10 + 0.059v2 + 610dv/dt | 2.13 | 513 | 3 | 65.3 | 12.04 | -0.00238 | 0.06148 | 10.1 | BABA | FAIL
3216 | 2022-08-11 | 09:03:29 | CARGO | MD2A98AXXNWC48570 | ICOP | 0.0145 | 0.0095 | 0.2426 | 0.2521 | 101.02 | 0.0107 | 26.26 | 24.62 | 7 | 152 | 126 | 51 |  |  | TPS sensor_Dataset2.1.12.32 | NOx_pct_delta_egr_set_0 | NO WARMUP | 5KM WOT + IDC | OVER NIGHT | Base | BASE | 2D_6P_C | ON | 4.5 | v2.1.12.33 | 1.01 | 0.243 | 110.81+ 0.0674v2 + 690dv/dt | 1.02 | 1576 | 1 | 89.41 | 20.73 | -0.00486 | 0.07078 | 11 | SAURABH | FAIL
3217 | 2022-08-11 | 18:16:56 | CARGO | MD2C17AX7NWD00005(A959) | Pilot Batch | 0.0208 | 0.0116 | 0.1796 | 0.1912 | 92.1 | 0.0081 | 28.8 | 26.92 | 10 | 112 | 96 | 39 |  |  | Internal Breather_Bosch FIP_Base | NOx_pct_delta_egr_set_0 | NO WARMUP | 5KM WOT + IDC | OVER NIGHT | Base | BASE | 2D_6P_C | ON | 2.8 | v7.1.12.32 | 0.977 | 0.18 | 70.4+ 0.06670v2 + 700dv/dt | 0.79 | 1578 | 2 | 63.62 | 5.47 | -0.00552 | 0.07047 | 10 | BABA | FAIL
3218 | 2022-08-11 | 19:30:05 | XWIDE | MD2B45AXXNWE43540 | ICOP | 0.0092 | 0.0083 | 0.1475 | 0.1558 | 95.39 | 0.0096 | 27.82 | 26.14 | 5 | 92 | 78 | 46 | 110 |  | Original PWM valve installed 10" vs 12 " comp. | Delta 8.05% | 150KM RUN IN | 5KM WOT + IDC | 8 HRS | Base | BASE | 2D_6P_C | ON | 3.6 | v6.7.9.17 | 0.973 | 0.147 | 100 + 0.0693v2 + 690dv/dt | 0.83 | 1087 | 3 | 91.8 | 7.67 | 0.00227 | 0.06931 | 9.9 | BABA | PASS
3219 | 2022-08-11 | 23:42:28 | MAX-Z | MD2B38AX3NWF07132 | ICOP | 0.0427 | 0.0512 | 0.1272 | 0.1784 | 83.22 | 0.0298 | 31.81 | 29.83 | 21 | 80 | 89 | 143 |  |  | EGR STUCK OPEN_Only DOC_OBD2A | Tubless tyre loading | 150KM RUN IN | 5KM WOT + IDC | OVER NIGHT | HI_1260 rpm | 5% DEEP | 2D_4P_NC | ON | 4.7 | v04.9.2.51 | 0.974 | 0.127 | 77.10 + 0.059v2 + 610dv/dt | 2.85 | 515 | 4 | 65.3 | 12.04 | -0.00238 | 0.06148 | 9.9 | BABA | FAIL
3220 | 2022-09-11 | 09:32:33 | MAX-Z | MD2B38AX3NWE07001 | ICOP | 0.0285 | 0.0136 | 0.1673 | 0.1809 | 80.83 | 0.0174 | 32.81 | 30.52 | 14 | 105 | 90 | 84 | 133 |  | SOF Without Internal Breather _OnlyDOC | BASE | NO WARMUP | 5KM WOT + IDC | OVER NIGHT | Base | 5% DEEP | Only DOC | ON | 9.7 | v04.9.2.51 | 1.003 | 0.167 | 77.10 + 0.059v2 + 610dv/dt | 1.66 | 517 | 1 | 61.2 | 16.19 | 0.00029 | 0.06204 | 10.8 | SAURABH | FAIL
3221 | 2022-09-11 | 14:05:50 | CARGO | MD2A98AX8NWE52249 | ICOP | 0.0753 | 0.0176 | 0.1337 | 0.1513 | 101.07 | 0.0246 | 26.22 | 24.48 | 38 | 84 | 76 | 118 |  |  | Base after correcting fuelling & Inj. timing | BASE_Delta=0 | 150KM RUN IN | 5KM WOT + IDC | OVER NIGHT | BASE | BASE | 2D_6P_C | ON | 5.9 | v7.1.12.32 | 1.007 | 0.134 | 110.81+ 0.0674v2 + 690dv/dt | 2.34 | 1579 | 2 | 88.3 | 20.16 | -0.00285 | 0.07012 | 10.9 | SAURABH | FAIL
3222 | 2022-09-11 | 18:51:49 | CARGO | MD2A98AXXNWC48570 | ICOP | 0.0186 | 0.0135 | 0.2042 | 0.2177 | 101.09 | 0.0075 | 26.24 | 24.38 | 9 | 128 | 109 | 36 |  |  | Repeat_TPS sensor_Dataset2.1.12.32 | NOx_pct_delta_egr_set_0 | NO WARMUP | 5KM WOT + IDC | OVER NIGHT | Base | BASE | 2D_6P_C | ON | 3.9 | v2.1.12.33 | 0.999 | 0.204 | 110.81+ 0.0674v2 + 690dv/dt | 0.73 | 1581 | 3 | 89.41 | 20.73 | -0.00486 | 0.07078 | 10.7 | BABA | FAIL
3223 | 2022-10-11 | 07:36:24 | Compact | MD2A97AX0NWG05586 | ICOP | 0.0089 | 0.0093 | 0.1335 | 0.1428 | 75.72 | 0.0106 | 35.04 | 0 | 4 | 83 | 71 | 51 | 145 |  | Repeat_FOR NABL_T1 | BASE | 150KM RUN IN | 5KM WOT + IDC | 8 HRS | Base | 5% DEEP | 2D_5P_C | ON | 4.3 | v4.9.3.67 | 0.963 | 0.134 | 82.04+0.04550v2 +550dv/dT | 1.03 | 390 | 1 | 54.08 | 28.5 | 0.0003 | 0.04716 | 9.5 | SAURABH | PASS
3224 | 2022-10-11 | 10:11:58 | CARGO | MD2A98AX8NWE52249 | ICOP | 0.0131 | 0.0158 | 0.1316 | 0.1474 | 101.14 | 0.0589 | 26.23 | 24.67 | 7 | 82 | 74 | 283 |  |  | Repeat of ETR3221 for PM Confirmation | BASE_Delta=0 | 150KM RUN IN | NO PRECON | OVER NIGHT | BASE | BASE | 2D_6P_C | ON | 4.7 | v7.1.12.32 | 0.974 | 0.132 | 110.81+ 0.0674v2 + 690dv/dt | 2.53 | 1582 | 2 | 88.3 | 20.16 | -0.00285 | 0.07012 | 9.9 | SAURABH | FAIL
3225 | 2022-10-11 | 16:22:32 | Compact | MD2A97AX0NWG05586 | ICOP | 0.0111 | 0.0069 | 0.1376 | 0.1445 | 77.23 | 0.0111 | 34.35 | 0 | 6 | 86 | 72 | 53 | 145 |  | Repeat_FOR NABL_T2 | BASE | 150KM RUN IN | 5KM WOT + IDC | 8 HRS | HI_1030 rpm | 5% DEEP | 2D_5P_C | ON | 2.5 | v4.9.3.67 | 0.97 | 0.138 | 82.04+0.04550v2 +550dv/dT | 1.05 | 392 | 3 | 54.08 | 28.5 | 0.0003 | 0.04716 | 9.8 | VIRAJ | PASS
3226 | 2022-11-11 | 08:54:06 | XWIDE | MD2B45AXXNWE43537 | ICOP | 0.0149 | 0.0095 | 0.1516 | 0.1611 | 96.47 | 0.0299 | 27.5 | 25.91 | 7 | 95 | 81 | 144 |  |  | AOFU CAT | NOx_pct_delta_egr_set_-1 | NO WARMUP | 5KM WOT + IDC | OVER NIGHT | HI_1300RPM | BASE | DOC_90 x 90, 50 gm/cft, 1/1/0, 300 LS_PM trap_90 x 170 | ON | 3.3 | v7.1.9.29 | 0.981 | 0.152 | 68.60+ 0.0690v2 + 690dv/dt | 2.87 | 1089 | 1 | 65.75 | 3.02 | 0.00394 | 0.06819 | 10.1 | SAURABH | FAIL
3227 | 2022-11-11 | 10:39:08 | Compact | MD2A97AX0NWG05586 | ICOP | 0.0132 | 0.0073 | 0.1397 | 0.147 | 77.43 | 0.0148 | 34.26 | 0 | 7 | 87 | 73 | 71 |  |  | Repeat_FOR NABL_T3 | BASE | 150KM RUN IN | 5KM WOT + IDC | OVER NIGHT | HI_1020rpm | 5% DEEP | 2D_5P_C | ON | 4 | v4.9.3.67 | 1.036 | 0.14 | 82.04+0.04550v2 +550dv/dT | 1.4 | 395 | 2 | 54.08 | 28.5 | 0.0003 | 0.04716 | 11.8 | SAURABH | PASS
3228 | 2022-11-11 | 17:08:19 | CARGO | MD2A98AX8NWE52249 | ICOP | 0.014 | 0.0264 | 0.1321 | 0.1585 | 98.8 | 0.0181 | 26.84 | 25.01 | 7 | 83 | 79 | 87 |  |  | With Fresh CAT | BASE_Delta=0 | 150KM RUN IN | NO PRECON | OVER NIGHT | BASE | BASE | 2D_6P_C | ON | 1 | v7.1.12.32 | 0.993 | 0.132 | 110.81+ 0.0674v2 + 690dv/dt | 1.73 | 1585 | 3 | 88.3 | 20.16 | -0.00285 | 0.07012 | 10.5 | BABA | PASS
3229 | 2022-11-11 | 23:21:37 | Compact | MD2A97AX0NWG05586 | ICOP | 0.0152 | 0.0088 | 0.1404 | 0.1492 | 74.81 | 0.0104 | 35.46 | 0 | 8 | 88 | 75 | 50 | 145 |  | Repeat_FOR NABL_T4 | BASE | 150KM RUN IN | 5KM WOT + IDC | OVER NIGHT | HI_1020rpm | 5% DEEP | 2D_5P_C | ON | 0.4 | v4.9.3.67 | 0.993 | 0.14 | 82.04+0.04550v2 +550dv/dT | 0.99 | 397 | 4 | 54.08 | 28.5 | 0.0003 | 0.04716 | 10.5 | SAURABH | PASS
3230 | 14/11/2022 | 22:41:02 | CARGO | MD2C17AX7NWD00005(A959) | Pilot Batch | 0.0167 | 0.0103 | 0.1814 | 0.1917 | 93.02 | 0.0127 | 28.52 | 26.47 | 8 | 113 | 96 | 61 |  |  | Internal Breather Adaption & Bosch FIP_25km WOT | NOx_pct_delta_egr_set_0 | NO WARMUP | 5KM WOT + IDC | 8 HRS | Base | BASE | 2D_6P_C | ON | 8.1 | v7.1.12.32 | 1.019 | 0.181 | 70.4+ 0.06670v2 + 700dv/dt | 1.24 | 1588 | 1 | 63.62 | 5.47 | -0.00552 | 0.07047 | 11.3 | SAURABH | FAIL
3231 | 15/11/2022 | 08:34:39 | CARGO | MD2A98AXXNWC48570 | ICOP | 0.0166 | 0.0115 | 0.1883 | 0.1998 | 101.01 | 0.0092 | 26.26 | 24.67 | 8 | 118 | 100 | 44 |  |  | TPS sensor_Dataset2.1.12.33 | NOx_pct_delta_egr_set_0 | NO WARMUP | 5KM WOT + IDC | OVER NIGHT | Base | BASE | 2D_6P_C | ON | 8.3 | v2.1.12.33 | 1.013 | 0.188 | 110.81+ 0.0674v2 + 690dv/dt | 0.83 | 1589 | 1 | 89.41 | 20.73 | -0.00486 | 0.07078 | 11.1 | BABA | FAIL
3232 | 15/11/2022 | 17:18:52 | Compact | MD2A97AX9NWG05585 | ICOP | 0.0117 | 0.0114 | 0.1544 | 0.1658 | 78.74 | 0.0206 | 33.69 | 31.97 | 6 | 97 | 83 | 99 |  |  | AOFU CAT | ICOP_Base | 150KM RUN IN | 5KM WOT + IDC | OVER NIGHT | HI_1300 | 5% DEEP | 2D_5P_C | ON | 9 | v4.9.3.67 | 1.005 | 0.154 | 82.04+0.04550v2 +550dv/dT | 1.96 | 401 | 2 | 47.11 | 34.19 | -0.00222 | 0.05017 | 10.9 | SAURABH | PASS
3233 | 15/11/2022 | 19:23:42 | CARGO | MD2A98AXXNWC48570 | ICOP | 0.0164 | 0.0131 | 0.1955 | 0.2086 | 101.86 | 0.0107 | 26.04 | 24.49 | 8 | 122 | 104 | 51 |  |  | TPS sensor_Dataset2.1.12.34 | NOx_pct_delta_egr_set_0 | NO WARMUP | 5KM WOT + IDC | 8 HRS | HI - 1310 RPM | BASE | 2D_6P_C | ON | 7.6 | v2.1.12.34 | 0.983 | 0.196 | 110.81+ 0.0674v2 + 690dv/dt | 1.01 | 1591 | 3 | 89.41 | 20.73 | -0.00486 | 0.07078 | 10.2 | SAURABH | FAIL
3234 | 15/11/2022 | 22:30:09 | Compact | MD2A97AX0NWG06043 | ICOP | 0.0194 | 0.0103 | 0.143 | 0.1533 | 78.04 | 0.0172 | 33.99 | 32.31 | 10 | 89 | 77 | 83 | 113 |  | OBD2A_Nox set 113ppm | ICOP_Base | 150KM RUN IN | 5KM WOT + IDC | 8 HRS | HI_1300 | BASE | 2D_5P_C | ON | 9.3 | v4.9.3.67 | 1.006 | 0.143 | 82.04+0.04550v2 +550dv/dT | 1.63 | 402 | 4 | 57.91 | 23.97 | -0.0007 | 0.04748 | 10.9 | SAURABH | PASS
3235 | 16/11/2022 | 08:39:13 | Compact | MD2A97AX5NWG05583 | ICOP | 0.0162 | 0.014 | 0.1427 | 0.1567 | 77.89 | 0.0164 | 34.05 | 32.49 | 8 | 89 | 78 | 79 | 120 |  | Mod Intake Bellow | BASE | 150KM RUN IN | 5KM WOT + IDC | OVER NIGHT | Base | 5% DEEP | 2D_5P_C | ON | 13.2 | v4.9.3.67 | 0.969 | 0.143 | 82.04+0.04550v2 +550dv/dT | 1.58 | 403 | 1 | 48.26 | 35.39 | 0.00034 | 0.04694 | 9.7 | BABA | PASS
3236 | 16/11/2022 | 19:09:09 | CARGO | MD2A98AXXNWC48570 | ICOP | 0.0133 | 0.0104 | 0.1901 | 0.2005 | 100.67 | 0.0093 | 26.35 | 24.68 | 7 | 119 | 100 | 45 |  |  | TPS sensor_Dataset7.1.12.36 | NOx_pct_delta_egr_set_0 | NO WARMUP | 5KM WOT + IDC | 8 HRS | HI - 1250 RPM | BASE | 2D_6P_C | ON | 9.6 | v7.1.12.36 | 0.997 | 0.19 | 110.81+ 0.0674v2 + 690dv/dt | 0.88 | 1594 | 2 | 89.41 | 20.73 | -0.00486 | 0.07078 | 10.6 | SAURABH | FAIL
3237 | 16/11/2022 | 22:23:52 | XWIDE | MD2B45AXXNWE43537 | ICOP | 0.0044 | 0.0204 | 0.1675 | 0.1879 | 99.01 | 0.0243 | 26.79 | 25.08 | 2 | 105 | 94 | 117 |  |  | AOFU CAT 2” DOC+6” | NOx_pct_delta_egr_set_-1 | NO WARMUP | 5KM WOT + IDC | OVER NIGHT | HI_1300RPM | BASE | DOC_90 x 90, 50 gm/cft, 1/1/0, 300 LS_PM trap_90 x 170 | ON | 8.6 | v7.1.9.29 | 0.971 | 0.168 | 68.60+ 0.0690v2 + 690dv/dt | 2.32 | 1091 | 4 | 65.75 | 3.02 | 0.00394 | 0.06819 | 9.8 | SAURABH | FAIL
3238 | 17/11/2022 | 11:20:37 | MAX-Z | MD2B38AX3NWH07766 (B17) | ICOP | 0.0167 | 0.0108 | 0.1505 | 0.1613 | 83.07 | 0.0069 | 31.93 | 29.68 | 8 | 94 | 81 | 33 | 130 |  | Stanadyne Pump & Injector | BASE | NO WARMUP | 5KM WOT + IDC | OVER NIGHT | Base | 5% DEEP | 2D_4P_NC | ON | 5.6 | v04.9.2.51 | 0.977 | 0.15 | 77.10 + 0.059v2 + 610dv/dt | 0.74 | 522 | 1 | 48.21 | 28.44 | -0.00083 | 0.06031 | 10 | BABA | PASS
3239 | 17/11/2022 | 16:29:02 | CARGO | MD2A98AXXNWC48570 | ICOP | 0.0147 | 0.0113 | 0.1797 | 0.191 | 100.17 | 0.0102 | 26.48 | 24.86 | 7 | 112 | 96 | 49 |  |  | TPS sensor_Dataset7.1.12.35 | NOx_pct_delta_egr_set_0 | NO WARMUP | 5KM WOT + IDC | 8 HRS | HI - 1250 RPM | BASE | 2D_6P_C | ON | 4.6 | v7.1.12.35 | 0.976 | 0.18 | 110.81+ 0.0674v2 + 690dv/dt | 0.97 | 1597 | 2 | 89.41 | 20.73 | -0.00486 | 0.07078 | 10 | SAURABH | FAIL
3240 | 17/11/2022 | 20:06:04 | XWIDE | MD2B45AXXNWE43540 | ICOP | 0.0128 | 0.0097 | 0.1456 | 0.1553 | 91.47 | 0.0064 | 29.01 | 27.05 | 6 | 91 | 78 | 31 |  |  | 12% deeper gear ratio transmission _New loading | Delta 8.05% | 150KM RUN IN | 5KM WOT + IDC | 8 HRS | Base | BASE | 2D_6P_C | ON | 5.8 | v6.7.9.17 | 1.002 | 0.146 | 100 + 0.0693v2 + 690dv/dt | 0.59 | 1093 | 3 | 51.76 | 16.31 | -0.00093 | 0.07144 | 10.8 | SAURABH | PASS
3241 | 17/11/2022 | 22:46:01 | CARGO | MD2C17AX5NWD00004(A956) | Pilot Batch | 0.027 | 0.019 | 0.1387 | 0.1577 | 93.05 | 0.0141 | 28.5 | 26.86 | 13 | 87 | 79 | 68 |  |  | Road Endurance - 10000km runing | NOx_pct_delta_egr_set_0 | NO WARMUP | 5KM WOT + IDC | OVER NIGHT | Base | BASE | 2D_6P_C | ON | 7.5 | v7.1.12.32 | 0.992 | 0.139 | 67.74+ 0.06160v2 + 700dv/dt | 1.35 | 1588 | 4 | 39.12 | 28.77 | -0.0027 | 0.06338 | 10.4 | SAURABH | PASS
3242 | 18/11/2022 | 09:14:32 | Compact | MD2A97AX9NWG05585 | ICOP | 0.0276 | 0.0239 | 0.1571 | 0.181 | 76.89 | 0.0108 | 34.47 | 32.58 | 14 | 98 | 90 | 52 | 144 |  | Mod Intake Bellow | BASE | NO WARMUP | 5KM WOT + IDC | OVER NIGHT | HI_1300 | 5% DEEP | 2D_5P_C | ON | 9.5 | v4.9.3.67 | 0.997 | 0.157 | 82.04+0.04550v2 +550dv/dT | 1.04 | 405 | 1 | 47.11 | 34.19 | -0.00222 | 0.05017 | 10.6 | BABA | PASS
3243 | 18/11/2022 | 10:40:50 | CARGO | MD2A98AX4NWK40641 | PWM+HFM_ICOP | 0.014 | 0.0124 | 0.176 | 0.1884 | 94.3 | 0.0061 | 28.13 | 26.29 | 7 | 110 | 94 | 29 |  |  | Base | Delta 0% | NO WARMUP | 5KM WOT + IDC | OVER NIGHT | Base | BASE | 2D_6P_C | ON | 9.6 | v06.7.12.15 | 0.982 | 0.176 | 110.81+ 0.0674v2 + 690dv/dt | 0.63 | 1600 | 2 | 95.11 | 14.27 | -0.00075 | 0.07003 | 10.2 | BABA | FAIL
3244 | 18/11/2022 | 19:43:27 | XWIDE | MD2B45AX4NWH48757 | ICOP | 0.0136 | 0.0233 | 0.154 | 0.1773 | 93.69 | 0.0107 | 28.3 | 26.22 | 7 | 96 | 89 | 51 |  |  | Base After 150km runing | Delta 4.51% | 150KM RUN IN | 5KM WOT + IDC | 8 HRS | HI_1380rpm | BASE | 2D_6P_C | ON | 9.3 | v7.1.9.29 | 1.013 | 0.154 | 100 + 0.0693v2 + 690dv/dt | 1.02 | 1097 | 3 | 87.36 | 10.61 | -0.00176 | 0.07057 | 11.1 | SAURABH | PASS
3245 | 18/11/2022 | 22:36:53 | XWIDE | MD2B45AX0NWH48707 | ICOP | 0.0161 | 0.0199 | 0.1576 | 0.1775 | 96.85 | 0.0198 | 27.38 | 25.57 | 8 | 98 | 89 | 95 |  |  | Base After 150km runing | Delta 6.3% | 150KM RUN IN | 5KM WOT + IDC | 8 HRS | HI_1310rpm | BASE | 2D_6P_C | ON | 15.1 | v7.1.9.29 | 1.026 | 0.158 | 100 + 0.0693v2 + 690dv/dt | 1.89 | 1098 | 4 | 91.21 | 8.7 | 0.00139 | 0.06981 | 11.5 | SAURABH | PASS
3246 | 21/11/2022 | 21:35:53 | XWIDE | MD2B45AX6NWH48758 | ICOP | 0.0143 | 0.013 | 0.1568 | 0.1698 | 100.49 | 0.0132 | 26.4 | 24.77 | 7 | 98 | 85 | 63 | 120 |  | Base After 150km runing | Delta 5.020% | 150KM RUN IN | 5KM WOT + IDC | 8 HRS | HI_1380rpm | BASE | 2D_6P_C | ON | 6.6 | v7.1.9.29 | 0.98 | 0.157 | 100 + 0.0693v2 + 690dv/dt | 1.27 | 1102 | 1 | 86.09 | 10.99 | -0.00317 | 0.07096 | 10.1 | SAURABH | PASS
3247 | 21/11/2022 | 23:24:31 | XWIDE | MD2B45AX8NWH48759 | ICOP | 0.0081 | 0.0132 | 0.1533 | 0.1665 | 97.36 | 0.0137 | 27.25 | 25.47 | 4 | 96 | 83 | 66 | 120 |  | Base After 150km runing | Delta 2.620% | 150KM RUN IN | 5KM WOT + IDC | FORCE SOAKED | HI_1430rpm | BASE | 2D_6P_C | ON | 11 | v7.1.9.29 | 0.974 | 0.153 | 100 + 0.0693v2 + 690dv/dt | 1.29 | 1103 | 2 | 84.99 | 14.25 | -0.00253 | 0.07169 | 9.9 | SAURABH | PASS
3248 | 22/11/2022 | 15:12:58 | Compact | MD2A97AX7NWE03490 | ICOP | 0.0176 | 0.0156 | 0.1328 | 0.1484 | 76.63 | 0.0107 | 34.61 | 32.62 | 9 | 83 | 74 | 51 |  |  | After 1000Km Running | BASE_Before DT | NO WARMUP | 5KM WOT + IDC | OVER NIGHT | Base | 5% DEEP | 2D | ON | 17.8 | v4.9.3.67 | 0.971 | 0.133 | 81.48+0.04450v2 +550dv/dT | 1.03 | 408 | 1 | 77.02 | 3.71 | -0.001 | 0.04699 | 9.8 | BABA | PASS
3249 | 23/11/2022 | 21:05:44 | CARGO | MD2A98AX1NWH56989 | ICOP | 0.1537 | 0.034 | 0.1345 | 0.1685 | 103.38 | 0.0287 | 25.59 | 23.47 | 77 | 84 | 84 | 138 | 120 |  | Base_After 150km running | Delta -1.65% | 150KM RUN IN | 5KM WOT + IDC | OVER NIGHT | Base | BASE | 2D_6P_C | ON | 13.7 | v07.1.12.32 | 0.99 | 0.135 | 110.81+ 0.0674v2 + 690dv/dt | 2.75 | 1611 | 3 | 85.96 | 24 | 0.00388 | 0.06406 | 10.4 | SAURABH | FAIL
3250 | 23/11/2022 | 22:36:51 | CARGO | MD2A98AXXNWH56991 | ICOP | 0.0118 | 0.0128 | 0.1477 | 0.1605 | 97.08 | 0.015 | 27.33 | 25.27 | 6 | 92 | 80 | 72 | 120 |  | Base_After 150km running | Delta 6.48% | 150KM RUN IN | 5KM WOT + IDC | OVER NIGHT | Base | BASE | 2D_6P_C | ON | 13.8 | v7.1.12.32 | 0.985 | 0.148 | 110.81+ 0.0674v2 + 690dv/dt | 1.43 | 1613 | 4 | 90.62 | 19.44 | 0.00517 | 0.06478 | 10.3 | SAURABH | PASS
3251 | 24/11/2022 | 10:01:53 | CARGO | MD2A98AXXNWH56988 | ICOP | 0.0158 | 0.0123 | 0.1638 | 0.1761 | 101.65 | 0.0166 | 26.1 | 24.44 | 8 | 102 | 88 | 80 | 120 |  | Base_After 150km running | Delta 1.56% | 150KM RUN IN | 5KM WOT + IDC | OVER NIGHT | HI_1370 rpm | BASE | 2D_6P_C | ON | 8.3 | v7.1.12.32 | 0.968 | 0.164 | 110.81+ 0.0674v2 + 690dv/dt | 1.59 | 1615 | 1 | 109.77 | 0.97 | 0.0036 | 0.06304 | 9.7 | VIRAJ | FAIL
3252 | 24/11/2022 | 17:21:24 | CARGO | MD2C17AX2NWD00008 | Pilot Batch | 0.0185 | 0.0108 | 0.1492 | 0.16 | 88.47 | 0.0098 | 29.98 | 28.26 | 9 | 93 | 80 | 47 |  |  | Base_OBD2A | NOx_pct_delta_egr_set_0 | NO WARMUP | 5KM WOT + IDC | OVER NIGHT | Base | BASE | 2D_6P_C | ON | 5.1 | v7.1.12.32 | 0.966 | 0.149 | 67.74+ 0.06160v2 + 700dv/dt | 0.95 | 1619 | 3 | 59.53 | 7.69 | -0.00279 | 0.06384 | 9.6 | SAURABH | PASS
3253 | 24/11/2022 | 22:32:37 | CARGO | MD2A98AX8NWH56990 | ICOP | 0.0274 | 0.0522 | 0.14 | 0.1922 | 103.78 | 0.0181 | 25.53 | 24.06 | 14 | 88 | 96 | 87 | 120 |  | Base_After 150km running | Delta -1.770% | 150KM RUN IN | 5KM WOT + IDC | OVER NIGHT | HI_1380 rpm | BASE | 2D_6P_C | ON | 9.4 | v7.1.12.32 | 0.955 | 0.14 | 110.81+ 0.0674v2 + 690dv/dt | 1.72 | 1621 | 6 | 81.36 | 28.28 | 0.00376 | 0.6414 | 9.3 | SAURABH | PASS
3254 | 25/11/2022 | 09:53:35 | MAX-Z | MD2B38AX3NWH07766 (B17) | Pilot batch | 0.0286 | 0.051 | 0.145 | 0.196 | 84.77 | 0.0092 | 31.24 | 24.1 | 14 | 91 | 98 | 44 | 120 |  | Base_After 1000km running_discarded | Cold Idle RPM very low. Drivability poor in 1st cycle | NO WARMUP | 5KM WOT + IDC | OVER NIGHT | HI_1200 RPM | 5% DEEP | 2D_4P_NC | ON | 15.2 | v04.11.2.53 | 0.963 | 0.145 | 77.10 + 0.059v2 + 610dv/dt | 0.87 | 525 | 1 | 48.21 | 28.44 | -0.00083 | 0.06031 | 9.5 | VIRAJ | PASS
3255 | 25/11/2022 | 23:20:15 | CARGO | MD2C17AX2NWD00008 | Pilot Batch | 0.0225 | 0.0124 | 0.2587 | 0.2711 | 84.78 | 0.0067 | 31.28 | 28.64 | 11 | 162 | 136 | 32 |  |  | OBD2A_EGR OFF | NOx_pct_delta_egr_set_0 | NO WARMUP | 5KM WOT + IDC | 8 HRS | Base | BASE | 2D_6P_C | OFF | 6 | v7.2.12.42 | 0.956 | 0.259 | 67.74+ 0.06160v2 + 700dv/dt | 0.64 | 1624 | 4 | 59.53 | 7.69 | -0.00279 | 0.06384 | 9.3 | SAURABH | FAIL
3256 | 28/11/2022 | 21:14:02 | MAX-Z | MD2B38AX3NWH07766 (B17) | Pilot batch | 0.0018 | 0.0512 | 0.1383 | 0.1895 | 83.3 | 0.0064 | 31.8 | 21 | 1 | 86 | 95 | 31 | 120 |  | BASE_OBD2A_After 1000km running_repeat of ETR3254 | Cold Idle RPM very low. Drivability poor in 1st cycle | NO WARMUP | 5KM WOT + IDC | OVER NIGHT | HI_1050 RPM | 5% DEEP | 2D_4P_NC | ON | 11.3 | v04.11.2.53 | 0.958 | 0.138 | 77.10 + 0.059v2 + 610dv/dt | 0.6 | 531 | 3 | 48.21 | 28.44 | -0.00083 | 0.06031 | 9.4 | SAURABH | PASS
3257 | 28/11/2022 | 23:32:04 | XWIDE | MD2B45AXXNWE43540 | ICOP | 0.0315 | -0.0413 | 0.1256 | 0.0843 | 101.77 | 0.0094 | 26.1 | 29.69 | 16 | 78 | 42 | 45 | 110 |  | BASE_OBD2A_After 1000KM Running_discarded_wrong loading | Delta 8.05% | 1000KM RUN IN | 5KM WOT + IDC | 8 HRS | Base | BASE | 2D_6P_C | ON | 9.6 | v6.7.9.17 | 0.947 | 0.126 | 100 + 0.0693v2 + 690dv/dt | 0.86 | 1107 | 4 | 51.76 | 16.31 | -0.00093 | 0.07144 | 9 | SAURABH | PASS
3258 | 29/11/2022 | 08:32:09 | XWIDE | MD2B45AXXNWE43540 | ICOP | 0.0214 | 0.0125 | 0.2561 | 0.2686 | 87.94 | 0.0032 | 30.16 | 28.15 | 11 | 160 | 134 | 15 | 110 |  | 12" Tyre,Tubelesstyre,EGR OFF | Delta 8.05% | 1000KM RUN IN | 5KM WOT + IDC | 8 HRS | Base | 12% DEEP | 2D_6P_C | OFF | 8.3 | v6.7.9.17 | 0.959 | 0.256 | 66.70+ 0.0628v2 + 690dv/dt | 0.3 | 1108 | 1 | 53.58 | 12.43 | 0.00304 | 0.06195 | 9.4 | BABA | FAIL
3259 | 29/11/2022 | 10:47:18 | CARGO | MD2C17AX2NWD00008 | Pilot Batch | 0.0428 | 0.0212 | 0.1659 | 0.1871 | 84.23 | 0.0229 | 31.47 | 28.61 | 21 | 104 | 94 | 110 |  |  | OBD2A_EGR ON_ONLY DOC | NOx_pct_delta_egr_set_0 | 150KM RUN IN | 5KM WOT + IDC | OVER NIGHT | Base | BASE | 2D_C | ON | 6.9 | v7.2.12.42 | 0.947 | 0.166 | 67.74+ 0.06160v2 + 700dv/dt | 2.22 | 1630 | 2 | 59.53 | 7.69 | -0.00279 | 0.06384 | 9 | BABA | FAIL
3260 | 29/11/2022 | 19:34:36 | MAX-Z | MD2B38AX3NWH07766 (B17) | Pilot batch | 0.0208 | 0.0144 | 0.2967 | 0.3111 | 83.44 | 0.0061 | 31.78 | 29.59 | 10 | 185 | 156 | 29 | 120 |  | OBD2A_EGR OFF | BASE | NO WARMUP | 5KM WOT + IDC | 8 HRS | HI_1200 RPM | 5% DEEP | 2D_4P_NC | OFF | 7.6 | v04.11.2.53 | 0.99 | 0.297 | 77.10 + 0.059v2 + 610dv/dt | 0.58 | 533 | 3 | 48.21 | 28.44 | -0.00083 | 0.06031 | 10.4 | SAURABH | FAIL
3261 | 29/11/2022 | 22:43:04 | CARGO | MD2A98AXXNWH56988 | ICOP | 1.9454 | 0.0505 | 0.1198 | 0.1703 | 106.13 | 0.0514 | 24.27 | 22.28 | 973 | 75 | 85 | 247 | 120 |  | With 2.68mm flat lift | Delta 8.6% | 150KM RUN IN | 5KM WOT + IDC | OVER NIGHT | HI_1230 rpm | BASE | 2D_6P_C | ON | 6.1 | v7.1.12.36 | 0.956 | 0.12 | 110.81+ 0.0674v2 + 690dv/dt | 4.9 | 1645 | 4 | 109.77 | 0.97 | 0.0036 | 0.06304 | 9.3 | SAURABH | FAIL
3262 | 30/11/2022 | 00:36:59 | XWIDE | MD2B45AXXNWE43540 | ICOP | 0.0303 | 0.0185 | 0.162 | 0.1805 | 93.98 | 0.0182 | 28.21 | 26.75 | 15 | 101 | 90 | 88 | 110 |  | Base_Only DOC | Delta 8.05% | 1000KM RUN IN | 5KM WOT + IDC | 8 HRS | HI_1240 rpm | 12% DEEP | 2D_6P_C | ON | 8.8 | v7.2.9.33 | 0.957 | 0.162 | 66.70+ 0.0628v2 + 690dv/dt | 1.74 | 1110 | 5 | 53.58 | 12.43 | 0.00304 | 0.06195 | 9.3 | SAURABH | FAIL
3263 | 30/11/2022 | 19:51:35 | CARGO | MD2A98AX8NWH56990 | ICOP | 0.0202 | 0.0253 | 0.1487 | 0.174 | 103.76 | 0.014 | 25.55 | 23.72 | 10 | 93 | 87 | 67 | 120 |  | With 2.4mm flat lift | Delta 0% | 150KM RUN IN | 5KM WOT + IDC | OVER NIGHT | HI_1230 rpm | BASE | 2D_6P_C | ON | 8.8 | v7.1.12.34 | 0.955 | 0.149 | 110.81+ 0.0674v2 + 690dv/dt | 1.35 | 1653 | 1 | 81.36 | 28.28 | 0.00377 | 0.06414 | 9.3 | SAURABH | PASS
3264 | 30/11/2022 | 23:58:05 | XWIDE | MD2B45AXXNWE43540 | ICOP | 0.019 | 0.0181 | 0.162 | 0.1801 | 91.59 | 0.0053 | 28.95 | 27.55 | 9 | 101 | 90 | 25 | 110 |  | Base_After 1000KM Running_repeat of ETR3257 | Delta 8.05% | 1000KM RUN IN | 5KM WOT + IDC | 8 HRS | HI_1240 rpm | BASE | 2D_6P_C | ON | 8.4 | v6.7.9.33 | 0.998 | 0.162 | 66.70+ 0.0628v2 + 690dv/dt | 0.52 | 1112 | 2 | 53.78 | 12.43 | 0.00303 | 0.06195 | 10.7 | SAURABH | FAIL
3265 | 2022-01-12 | 08:33:55 | MAX-Z | MD2B38AX3NWH07766 (B17) | Pilot batch | 0.0414 | 0.0201 | 0.1644 | 0.1845 | 83.4 | 0.0197 | 31.78 | 29.97 | 21 | 103 | 92 | 95 |  |  | OBD2A_EGR ON_ONLY DOC. | BASE | NO WARMUP | 5KM WOT + IDC | OVER NIGHT | HI_1200 RPM | 5% DEEP | 2D_NC | ON | 3.9 | v04.11.2.53 | 0.958 | 0.164 | 77.10 + 0.059v2 + 610dv/dt | 1.89 | 535 | 1 | 48.21 | 28.44 | -0.00083 | 0.06031 | 9.4 | BABA | FAIL
3266 | 2022-01-12 | 22:12:51 | XWIDE | MD2B45AXXNWE43540 | ICOP | 0.0203 | 0.0137 | 0.1553 | 0.169 | 92.44 | 0.0046 | 28.69 | 27 | 10 | 97 | 84 | 22 | 120 |  | OBD2A_BASE_Nox set 120ppm | Delta 3.06% | 1000KM RUN IN | 5KM WOT + IDC | 8 HRS | HI_1180 rpm | BASE | 2D_6P_C | ON | 8.7 | v7.2.9.33 | 0.968 | 0.155 | 66.70+ 0.0628v2 + 690dv/dt | 0.44 | 1114 | 3 | 53.78 | 12.43 | 0.00303 | 0.06195 | 9.7 | SAURABH | PASS
3267 | 2022-05-12 | 16:56:56 | CARGO | MD2A98AX3NWC48572(A998) | ICOP | 0.0273 | 0.0156 | 0.176 | 0.1916 | 96.24 | 0.0105 | 27.56 | 25.93 | 14 | 110 | 96 | 50 | 120 |  | After 5000km Running | NOx_pct_delta_egr_set_5.08 | NO WARMUP | 5KM WOT + IDC | OVER NIGHT | Base | BASE | 2D_6P_C | ON | 5.5 | v6.7.12.15 | 0.948 | 0.176 | 110.81+ 0.0674v2 + 690dv/dt | 1 | 1656 | 1 | 63.15 | 46.96 | 0.00557 | 0.06528 | 9 | BABA | FAIL
3268 | 2022-05-12 | 17:22:18 | CARGO | MD2A98AXXNWH56988 | ICOP | 1.5757 | 0.0444 | 0.1292 | 0.1736 | 104.84 | 0.0487 | 24.7 | 22.95 | 788 | 81 | 87 | 234 | 120 |  | With 2.68mm flat lift_repeat for confirmation | Delta 8.6% | 150KM RUN IN | 5KM WOT + IDC | OVER NIGHT | HI_1230 rpm | BASE | 2D_6P_C | ON | 9.3 | v7.1.12.36 | 0.978 | 0.129 | 110.81+ 0.0674v2 + 690dv/dt | 4.67 | 1658 | 2 | 109.77 | 0.97 | 0.0036 | 0.06304 | 10 | SAURABH | FAIL
3269 | 2022-05-12 | 19:31:35 | CARGO | MD2A98AXXNWH56991 | ICOP | 0.1968 | 0.0255 | 0.1417 | 0.1672 | 104.4 | 0.0283 | 25.33 | 22.53 | 98 | 89 | 84 | 136 | 120 |  | With 2.72mm flat lift | Delta 8.62% | 150KM RUN IN | 5KM WOT + IDC | OVER NIGHT | Base | BASE | 2D_6P_C | ON | 8.7 | v7.1.12.32 | 0.975 | 0.142 | 110.81+ 0.0674v2 + 690dv/dt | 2.72 | 1659 | 3 | 90.62 | 19.44 | 0.00517 | 0.06478 | 9.9 | SAURABH | FAIL
3270 | 2022-02-12 | 0:28 | XWIDE | MD2B45AXXNWE43540 | ICOP | 0.0182 | 0.0144 | 0.149 | 0.1634 | 94.23 | 0.0064 | 28.15 | 26.92 | 9 | 93 | 82 | 31 | 120 |  | OBD2A_BASE_with 2% Delta set for Nox | Delta 2% | 1000KM RUN IN | 5KM WOT + IDC | 8 HRS | HI_1180 rpm | BASE | 2D_6P_C | ON | 10.1 | v7.2.9.33 | 1.012 | 0.149 | 66.70+ 0.0628v2 + 690dv/dt | 0.61 | 1128 | 1 | 53.78 | 12.43 | 0.00303 | 0.06195 | 11.1 | SAURABH | PASS
3271 | 2022-05-12 | 21:52:31 | XWIDE | MD2B45AXXNWE43540 | ICOP | 0.0245 | 0.0089 | 0.1468 | 0.1557 | 93.57 | 0.0049 | 28.35 | 26.92 | 12 | 92 | 78 | 24 |  |  | OBD2A_BASE_Nox set 120ppm_New EGR valve | Delta 0% | 1000KM RUN IN | 5KM WOT + IDC | 8 HRS | HI_1180 rpm | BASE | 2D_6P_C | ON | 5.1 | v7.2.9.33 | 0.951 | 0.147 | 66.70+ 0.0628v2 + 690dv/dt | 0.48 | 1130 | 1 | 53.78 | 12.43 | 0.00303 | 0.06195 | 9.1 | BABA | PASS
3272 | 2022-06-12 | 08:59:01 | XWIDE | MD2B45AXXNWE43540 | ICOP | 0.0189 | 0.0081 | 0.1508 | 0.1589 | 94.05 | 0.0047 | 28.21 | 26.8 | 9 | 94 | 79 | 23 |  |  | OBD2A_With 1% Delta | Delta 1% | 1000KM RUN IN | 5KM WOT + IDC | OVER NIGHT | HI_1210 rpm | BASE | 2D_6P_C | ON | 7.2 | v7.2.9.33 | 0.953 | 0.151 | 66.70+ 0.0628v2 + 690dv/dt | 0.44 | 1132 | 1 | 53.78 | 12.43 | 0.00303 | 0.06195 | 9.2 | SAURABH | PASS
3273 | 2022-06-12 | 12:04:03 | CARGO | MD2A98AX1NWH56989 | ICOP | 0.047 | 0.0221 | 0.1613 | 0.1834 | 105.67 | 0.0359 | 25.09 | 23.54 | 24 | 101 | 92 | 173 |  |  | As is Base_After_Fuelling check on test bed | Delta -1.65% | 150KM RUN IN | 5KM WOT + IDC | OVER NIGHT | Base | BASE | 2D_6P_C | ON | 13.7 | v07.1.12.32 | 0.964 | 0.161 | 110.81+ 0.0674v2 + 690dv/dt | 3.43 | 1661 | 2 | 85.96 | 24 | 0.00388 | 0.06406 | 9.6 | SAURABH | FAIL
3274 | 2022-07-12 | 00:46:51 | XWIDE | MD2B45AXXNWE43540 | ICOP | 0.0196 | 0.0143 | 0.1454 | 0.1597 | 96.46 | 0.005 | 27.5 | 25.66 | 10 | 91 | 80 | 24 |  |  | OBD2A_Dataset7.2.9.34 with changes made for 12" | Delta 0% | 1000KM RUN IN | 5KM WOT + IDC | OVER NIGHT | HI_1210 rpm | BASE | 2D_6P_C | ON | 8 | v7.2.9.34 | 0.979 | 0.145 | 66.70+ 0.0628v2 + 690dv/dt | 0.46 | 1134 | 3 | 53.78 | 12.43 | 0.00303 | 0.06195 | 10 | BABA | PASS
3275 | 13/12/2022 | 09:42:02 | CARGO | MD2A98AX1NWH56989 | ICOP | 0.0599 | 0.0231 | 0.1669 | 0.19 | 105.09 | 0.0353 | 25.22 | 23.56 | 30 | 104 | 95 | 170 | 120 |  | After Nox set | Delta 5.69% | 150KM RUN IN | 5KM WOT + IDC | OVER NIGHT | Base | BASE | 2D_6P_C | ON | 6.5 | v07.1.12.32 | 0.992 | 0.167 | 110.81+ 0.0674v2 + 690dv/dt | 3.36 | 1671 | 1 | 85.96 | 24 | 0.00388 | 0.06406 | 10.5 | BABA | FAIL
3276 | 13/12/2022 | 11:31:50 | CARGO | MD2A98AXXNWH56991 | ICOP | 0.0148 | 0.016 | 0.1885 | 0.2045 | 98.31 | 0.0172 | 26.98 | 25.16 | 7 | 118 | 102 | 83 |  |  | With flat lift 2mm |  | 150KM RUN IN | 5KM WOT + IDC | OVER NIGHT | Base | BASE | 2D_6P_C | ON | 6 | v7.1.12.36 | 1 | 0.189 | 110.81+ 0.0674v2 + 690dv/dt | 1.57 | 1672 | 2 | 90.62 | 19.44 | 0.00516 | 0.06478 | 10.7 | BABA | FAIL
3277 | 13/12/2022 | 14:03:24 | CARGO | MD2A98AXXNWH56988 | ICOP | 0.3323 | 0.0232 | 0.1683 | 0.1915 | 104.62 | 0.0441 | 25.23 | 23.54 | 166 | 105 | 96 | 212 |  |  | With flat lift 2mm |  | 150KM RUN IN | 5KM WOT + IDC | OVER NIGHT | HI_1230 rpm | BASE | 2D_6P_C | ON | 4.9 | v7.1.12.36 | 0.998 | 0.168 | 110.81+ 0.0674v2 + 690dv/dt | 4.22 | 1674 | 4 | 109.77 | 0.97 | 0.0036 | 0.06304 | 10.7 | BABA | FAIL
3278 | 13/12/2022 | 15:38:53 | XWIDE | MD2B45AXXNWE43540 | ICOP | 0.0179 | 0.0148 | 0.1493 | 0.1641 | 92.93 | 0.0062 | 28.54 | 26.82 | 9 | 93 | 82 | 30 |  |  | OBD2A_Dataset7.2.9.35 | Delta 2% | 1000KM RUN IN | 5KM WOT + IDC | OVER NIGHT | HI_1210 rpm | BASE | 2D_6P_C | ON | 6 | v7.2.9.35 | 1.001 | 0.149 | 66.70+ 0.0628v2 + 690dv/dt | 0.59 | 1136 | 5 | 58.4 | 9.05 | 0.00111 | 0.06286 | 10.7 | BABA | PASS
3279 | 13/12/2022 | 21:42:46 | MAX-Z | MD2B38AX3NWH07766 (B17) | Pilot batch | 0.0203 | 0.0148 | 0.1549 | 0.1697 | 85.71 | 0.0139 | 30.94 | 30.95 | 10 | 97 | 85 | 67 |  |  | BASE_OBD2A_After 1k km | Pre Homologation test | 1000KM RUN IN | 5KM WOT + IDC | OVER NIGHT | HI_1180 RPM | BASE | 2D_4P_NC | ON | 6.5 | v04.11.2.53 | 0.992 | 0.155 | 77.10 + 0.05970v2 + 610dv/dt | 1.33 | 548 | 6 | 48.21 | 28.44 | -0.00083 | 0.06031 | 10.5 | SAURABH | PASS
3280 | 14/12/2022 | 00:23:43 | CARGO | MD2C17AX2NWD00008 | Pilot Batch | 0.0163 | 0.0131 | 0.1575 | 0.1706 | 88.22 | 0.0165 | 30.06 | 30 | 8 | 98 | 85 | 79 |  |  | OBD2A | Delta 1% | 150KM RUN IN | 5KM WOT + IDC | OVER NIGHT | Base | BASE | 2D_C | ON | 5.8 | v7.2.12.42 | 1.016 | 0.158 | 67.74+ 0.06160v2 + 700dv/dt | 1.6 | 1675 | 7 | 59.53 | 7.69 | -0.00279 | 0.06384 | 11.2 | SAURABH | PASS
3281 | 14/12/2022 | 08:33:42 | CARGO | MD2C17AX2NWD00008 | Pilot Batch | 0.0205 | 0.0135 | 0.1657 | 0.1792 | 84.02 | 0.0093 | 31.56 | 31.56 | 10 | 104 | 90 | 45 |  |  | OBD2A_Repeat | Delta 1% | 150KM RUN IN | 5KM WOT + IDC | OVER NIGHT | Base | BASE | 2D_6P_C | ON | 4.4 | v7.2.12.42 | 0.959 | 0.166 | 67.74+ 0.06160v2 + 700dv/dt | 0.91 | 1677 | 1 | 59.53 | 7.69 | -0.00279 | 0.06384 | 9.4 | BABA | FAIL
3282 | 14/12/2022 | 13:10:51 | MAX-Z | MD2B38AX3NWH07766 (B17) | Pilot batch | 0.0227 | 0.0225 | 0.1422 | 0.1647 | 83.08 | 0.0116 | 31.91 | 31.91 | 11 | 89 | 82 | 56 | 120 |  | BASE_OBD2A_After 1k km_Nox set 120ppm | Pre Homologation test | 1000KM RUN IN | 5KM WOT + IDC | OVER NIGHT | HI_1180 RPM | BASE | 2D_4P_NC | ON | 4.2 | v04.11.2.53 | 0.953 | 0.142 | 77.10 + 0.05970v2 + 610dv/dt | 1.1 | 550 | 2 | 48.21 | 28.44 | -0.00083 | 0.06031 | 9.2 | BABA | PASS
3283 | 14/12/2022 | 18:59:10 | XWIDE | MD2B45AXXNWE43540 | ICOP | 0.017 | 0.0185 | 0.1484 | 0.1669 | 94.26 | 0.0073 | 28.14 | 25.8 | 8 | 93 | 83 | 35 |  |  | OBD2A_Dataset7.2.9.36 | Delta 5% | 1000KM RUN IN | 5KM WOT + IDC | OVER NIGHT | HI_1210 rpm | BASE | 2D_6P_C | ON | 7.8 | v7.2.9.36 | 0.959 | 0.148 | 66.70+ 0.0628v2 + 690dv/dt | 0.7 | 1138 | 3 | 58.4 | 9.05 | 0.00111 | 0.06286 | 9.4 | SAURABH | PASS
3284 | 15/12/2022 | 00:25:09 | CARGO | MD2C17AX2NWD00008 | Pilot Batch | 0.0229 | 0.0283 | 0.1682 | 0.1965 | 85.77 | 0.009 | 30.9 | 30.9 | 11 | 105 | 98 | 43 | 110 |  | OBD2A_Nox set 110ppm | Delta 2.4% | 1000KM RUN IN | 5KM WOT + IDC | OVER NIGHT | Base | BASE | 2D_6P_C | ON | 16 | v7.2.12.44 | 0.989 | 0.168 | 67.74+ 0.06160v2 + 700dv/dt | 0.87 | 1680 | 4 | 59.53 | 7.69 | -0.00279 | 0.06384 | 10.4 | SAURABH | FAIL
3285 | 15/12/2022 | 09:07:41 | CARGO | MD2A98AX8WMF31662 | PWM+HFM_ICOP | 0.0631 | 0.0225 | 0.1266 | 0.1491 | 93.67 | 0.0236 | 28.29 | 25.36 | 32 | 79 | 75 | 113 |  |  | With TPS sensor | NOx_pct_delta_egr_set_0 | NO WARMUP | 5KM WOT + IDC | OVER NIGHT | Base | BASE | 2D_6P_C | ON | 11.4 | v02.1.12.35 | 0.952 | 0.127 | 110.81+ 0.0674v2 + 690dv/dt | 2.26 | 1682 | 1 | 62.45 | 48.46 | 0.00035 | 0.06819 | 9.2 | BABA | FAIL
3286 | 15/12/2022 | 10:04:27 | CARGO | MD2C17AX2NWD00008 | Pilot Batch | 0.3892 | 0.0585 | 0.1148 | 0.1733 | 92.71 | 0.0136 | 28.39 | 28.39 | 195 | 72 | 87 | 65 |  |  | OBD2A_EGR lift Constant 4.5mm | Delta 0% | 1000KM RUN IN | NO PRECON | OVER NIGHT | Base | BASE | 2D_6P_C | ON | 10.2 | v7.2.12.44 | 0.95 | 0.115 | 67.74+ 0.06160v2 + 700dv/dt | 1.29 | 1683 | 2 | 59.53 | 7.69 | -0.00279 | 0.06384 | 9.1 | BABA | FAIL
3287 | 15/12/2022 | 13:43:06 | XWIDE | MD2B45AXXNWE43540 | ICOP | 0.0142 | 0.0155 | 0.1749 | 0.1904 | 90.15 | 0.0052 | 29.42 | 27.14 | 7 | 109 | 95 | 25 |  |  | OBD2A_Dataset7.2.9.37_EGR Max Lift4.5mm | Delta 0% | 1000KM RUN IN | 5KM WOT + IDC | OVER NIGHT | HI_1210 rpm | BASE | 2D_6P_C | ON | 8.1 | v7.2.9.37 | 0.952 | 0.175 | 66.70+ 0.0628v2 + 690dv/dt | 0.44 | 1142 | 3 | 58.4 | 9.05 | 0.00111 | 0.06286 | 9.2 | BABA | FAIL
3288 | 15/12/2022 | 17:33:51 | CARGO | MD2C17AX2NWD00008 | Pilot Batch | 0.8928 | 0.0864 | 0.1086 | 0.195 | 89.79 | 0.0163 | 29.02 | 29.02 | 446 | 68 | 98 | 78 |  |  | OBD2A_EGR flat lift Constant 4mm | Delta 0% | 1000KM RUN IN | NO PRECON | OVER NIGHT | Base | BASE | 2D_6P_C | ON | 8 | v7.2.12.44 | 0.966 | 0.109 | 67.74+ 0.06160v2 + 700dv/dt | 1.56 | 1144 | 4 | 59.53 | 7.69 | -0.00279 | 0.06384 | 9.6 | SAURABH | FAIL
3289 | 15/12/2022 | 22:26:32 | XWIDE | MD2B45AXXNWE43540 | ICOP | 0.0139 | 0.021 | 0.1282 | 0.1492 | 93.21 | 0.0067 | 28.45 | 25.77 | 7 | 80 | 75 | 32 |  |  | OBD2A_Flat lift 4mm | Delta 0% | 1000KM RUN IN | 5KM WOT + IDC | OVER NIGHT | HI_1210 rpm | BASE | 2D_6P_C | ON | 10.1 | v7.2.9.37 | 0.975 | 0.128 | 66.70+ 0.0628v2 + 690dv/dt | 0.63 | 1145 | 5 | 58.4 | 9.05 | 0.00111 | 0.06286 | 9.9 | SAURABH | PASS
3290 | 16/12/2022 | 11:22:50 | CARGO | MD2C17AX2NWD00008 | Pilot Batch | 0.0239 | 0.017 | 0.1721 | 0.1891 | 86.18 | 0.0102 | 30.77 | 30.77 | 12 | 108 | 95 | 49 |  |  | Repeat ETR3149 with new CAT | NOx_pct_delta_egr_set_-1 | 1000KM RUN IN | 5KM WOT + IDC | OVER NIGHT | HI_1180 RPM | BASE | 2D_6P_C | ON | 7.5 | v7.1.12.32 | 0.984 | 0.172 | 67.74+ 0.06160v2 + 700dv/dt | 0.98 | 1686 | 1 | 59.53 | 7.69 | -0.00279 | 0.06384 | 10.2 | VIRAJ | FAIL
3291 | 16/12/2022 | 12:38:20 | XWIDE | MD2B45AXXNWE43540 | ICOP | 0.0147 | 0.0176 | 0.1324 | 0.15 | 89.6 | 0.0053 | 29.6 | 27.18 | 7 | 83 | 75 | 25 |  |  | Repeat ETR3289_Flat lift 4mm | - | 1000KM RUN IN | 5KM WOT + IDC | OVER NIGHT | HI_1210 rpm | BASE | 2D_6P_C | ON | 8 | v7.2.9.37 | 0.979 | 0.132 | 66.70+ 0.0628v2 + 690dv/dt | 0.51 | 1147 | 2 | 58.4 | 9.05 | 0.00111 | 0.06286 | 10.1 | VIRAJ | PASS
3292 | 16/12/2022 | 19:47:05 | CARGO | MD2C17AX2NWD00008 | Pilot Batch | 0.0256 | 0.0136 | 0.1501 | 0.1637 | 88.17 | 0.0147 | 30.08 | 30.8 | 13 | 94 | 82 | 71 |  |  | Flat lift 3.5mm | NOx_pct_delta_egr_set_-1 | 1000KM RUN IN | 5KM WOT + IDC | 8 HRS | HI_1180 RPM | BASE | 2D_6P_C | ON | 5.9 | v7.1.12.32 | 0.954 | 0.15 | 67.74+ 0.06160v2 + 700dv/dt | 1.41 | 1693 | 3 | 59.53 | 7.69 | -0.00279 | 0.06384 | 9.2 | SAURABH | PASS
3293 | 16/12/2022 | 23:58:29 | CARGO | MD2C17AX1NWH00027 | Pilot Batch | 0.0274 | 0.0275 | 0.1567 | 0.1842 | 93.16 | 0.0073 | 28.45 | 26.42 | 14 | 98 | 92 | 35 |  |  | BASE_OBD2A | NOx_pct_delta_egr_set_0 | 150KM RUN IN | 5KM WOT + IDC | 8 HRS | HI_1180 RPM | BASE | 2D_6P_C | ON | 7.1 | v7.2.12.42 | 0.95 | 0.157 | 67.74+ 0.06160v2 + 700dv/dt | 0.71 | 1694 | 4 | 48.95 | 17.08 | -0.00469 | 0.06655 | 9.1 | SAURABH | PASS
3294 | 19/12/2022 | 22:14:35 | Compact | MD2A97AX5NWA00348 | ICOP | 0.017 | 0.0264 | 0.1778 | 0.2042 | 73.98 | 0.0115 | 35.83 | 33.55 | 8 | 111 | 102 | 55 | 135 |  | Road Endurance after 5000km | BASE | NO WARMUP | 5KM WOT + IDC | OVER NIGHT | Base | BASE | 2D_5P_C | ON | 7.6 | v4.9.3.67 | 0.975 | 0.178 | 81.48+0.04450v2 +550dv/dT | 1.09 | 411 | 4 | 51.88 | 28.15 | -0.00271 | 0.04675 | 9.9 | BABA | FAIL
3295 | 20/12/2022 | 08:43:30 | XWIDE | MD2B45AXXNWE43540 | ICOP | 0.0129 | 0.012 | 0.1438 | 0.1558 | 86.03 | 0.0066 | 30.83 | 30.83 | 6 | 90 | 78 | 32 |  |  | Base with 6% deeper gear ratio | Delta 0 | 1000KM RUN IN | 5KM WOT + IDC | OVER NIGHT | HI_1220 rpm | 6% deeper | 2D_6P_C | ON | 7 | v7.2.9.37 | 0.969 | 0.144 | 66.70+ 0.0628v2 + 690dv/dt | 0.63 | 1149 | 1 | 58.4 | 9.05 | 0.00111 | 0.06286 | 9.7 | SAURABH | PASS
3296 | 20/12/2022 | 21:18:17 | XWIDE | MD2B45AXXNWE43540 | ICOP | 0.0698 | 0.0194 | 0.1064 | 0.1258 | 92.3 | 0.0125 | 28.71 | 28.71 | 35 | 66 | 63 | 60 |  |  | Base with 6% deeper gear ratio_EGR Lift 4mm constant | Delta 0 | 1000KM RUN IN | 5KM WOT + IDC | OVER NIGHT | HI_1220 rpm | 6% deeper | 2D_6P_C | ON | 8.3 | v7.2.9.37 | 0.953 | 0.106 | 66.70+ 0.0628v2 + 690dv/dt | 1.21 | 1150 | 4 | 58.4 | 9.05 | 0.00111 | 0.06286 | 9.2 | BABA | PASS
3297 | 20/12/2022 | 22:29:20 | CARGO | MD2C17AX2NWD00008 | Pilot Batch | 0.0185 | 0.0111 | 0.158 | 0.1691 | 82.58 | 0.0098 | 32.12 | 32.12 | 9 | 99 | 85 | 47 |  |  | with 6% deeper gear ratio_EGR Lift 3.5mm constant. | Delta 0% | 1000KM RUN IN | 5KM WOT + IDC | 8 HRS | HI_1180 RPM | 6% deeper | 2D_6P_C | ON | 7.1 | v7.1.12.32 | 0.951 | 0.158 | 67.74+ 0.06160v2 + 700dv/dt | 0.94 | 1695 | 5 | 59.53 | 7.69 | -0.00279 | 0.06384 | 9.2 | BABA | PASS
3298 | 21/12/2022 | 22:53:13 | XWIDE | MD2B45AXXNWE43540 | ICOP | 1.1291 | 0.2254 | 0.0756 | 0.301 | 96.78 | 0.0441 | 26.74 | 26.74 | 565 | 47 | 150 | 212 |  |  | EGR Stuck Open(4.5mm)_Intial delay 0s | Delta 0 | 1000KM RUN IN | 5KM WOT + IDC | OVER NIGHT | HI_1220 rpm | 6% deeper | 2D_6P_C | ON | 9.1 | v7.2.9.37 | 0.946 | 0.076 | 66.70+ 0.0628v2 + 690dv/dt | 4.15 | 1152 | 5 | 57.6 | 9.15 | 0.0001 | 0.06795 | 9 | BABA | FAIL
3299 | 22/12/2022 | 00:07:46 | CARGO | MD2C17AX2NWD00008 | Pilot Batch | 0.0331 | 0.0183 | 0.1511 | 0.1694 | 83.08 | 0.0109 | 31.91 | 31.91 | 17 | 94 | 85 | 52 |  |  | with 6% deeper gear ratio_EGR Lift 4mm constant. | Delta 0% | 1000KM RUN IN | 5KM WOT + IDC | 8 HRS | HI_1180 RPM | 6% deeper | 2D_6P_C | ON | 7.1 | v7.1.12.32 | 0.948 | 0.151 | 67.74+ 0.06160v2 + 700dv/dt | 1.05 | 16.96 | 6 | 59.53 | 7.69 | -0.00279 | 0.06384 | 9 | BABA | PASS
3300 | 22/12/2022 | 10:03:23 | XWIDE | MD2B45AXXNWE43540 | ICOP | 0.0126 | 0.0075 | 0.2894 | 0.2969 | 84.82 | 0.0023 | 31.28 | 31.28 | 6 | 181 | 148 | 11 |  |  | OBD2A_EGR OFF | Delta 0 | 1000KM RUN IN | 5KM WOT + IDC | OVER NIGHT | HI_1220 rpm | 6% deeper | 2D_6P_C | OFF | 6.8 | v7.2.9.37 | 0.963 | 0.289 | 66.5+ 0.06720v2 + 690dv/dt | 0.21 | 1156 | 2 | 57.6 | 9.15 | 0.0001 | 0.06795 | 9.5 | SAURABH | FAIL
3301 | 22/12/2022 | 21:39:58 | CARGO | MD2C17AX2NWD00008 | Pilot Batch | 0.1749 | 0.0268 | 0.2672 | 0.294 | 79.67 | 0.0243 | 33.17 | 33.17 | 87 | 167 | 147 | 117 |  |  | Dummy CAT_EGR OFF_with 6% deeper gear ratio | Delta 0% | 1000KM RUN IN | 5KM WOT + IDC | 8 HRS | HI_1180 RPM | 6% deeper | Dummy CAT | OFF | 6.4 | v7.1.12.32 | 0.948 | 0.267 | 67.74+ 0.06160v2 + 700dv/dt | 2.36 | 1698 | 5 | 59.53 | 7.69 | -0.00279 | 0.06384 | 9 | BABA | FAIL
3302 | 23/12/2022 | 07:06:13 | CARGO | MD2C17AX2NWD00008 | Pilot Batch | 2.4883 | 0.1623 | 0.0966 | 0.2589 | 87.79 | 0.0268 | 28.79 | 28.79 | 1244 | 60 | 129 | 129 |  |  | OBD2A_New EGR_flat lift 4mm | Delta 0% | 1000KM RUN IN | 5KM WOT + IDC | OVER NIGHT | HI_1180 RPM | 6% deeper | 2D_6P_C | OFF | 7.7 | v7.2.12.44 | 0.962 | 0.097 | 67.74+ 0.06160v2 + 700dv/dt | 2.58 | 1700 | 1 | 59.53 | 7.69 | -0.00279 | 0.06384 | 9.5 | SAURABH | FAIL
3303 | 23/12/2022 | 21:47:05 | XWIDE | MD2B45AXXNWE43540 | ICOP | 0.0294 | 0.0222 | 0.1161 | 0.1383 | 90.21 | 0.0123 | 29.39 | 29.39 | 15 | 73 | 69 | 59 |  |  | OBD2A_DATASET_7.2.9.38(FOR CONSTANT 4MM LIFT) | Delta 0 | 1000KM RUN IN | 5KM WOT + IDC | 8 HRS | HI_1220 rpm | 6% deeper | 2D_6P_C | OFF | 4.6 | v7.2.9.38 | 0.979 | 0.116 | 66.5+ 0.06720v2 + 690dv/dt | 1.13 | 1156 | 4 | 57.6 | 9.15 | 0.0001 | 0.06795 | 10.1 | BABA | PASS
3304 | 23/12/2022 | 23:35:51 | CARGO | MD2C17AX2NWD00008 | Pilot Batch | 0.0428 | 0.0128 | 0.1289 | 0.1417 | 83.45 | 0.0157 | 31.77 | 31.77 | 21 | 81 | 71 | 75 |  |  | OBD2A_New EGR_flat lift 3mm | Delta 0% | 1000KM RUN IN | 5KM WOT + IDC | 8 HRS | HI_1180 RPM | 6% deeper | 2D_6P_C | OFF | 4.4 | v7.2.12.44 | 0.944 | 0.129 | 67.74+ 0.06160v2 + 700dv/dt | 1.43 | 1701 | 5 | 59.53 | 7.69 | -0.00279 | 0.06384 | 8.9 | BABA | PASS
3305 | 26/12/2022 | 14:56:26 | Compact | MD2A97AX7NWE03490 | ICOP | 0.0142 | 0.0056 | 0.1438 | 0.1494 | 77.94 | 0.0134 | 34.04 | 34.04 | 7 | 90 | 75 | 64 |  |  | After 1000Km Running | BASE_After DT | NO WARMUP | 5KM WOT + IDC | OVER NIGHT | Base | 5% DEEP | 2D | ON | 4.1 | v4.9.3.67 | 0.991 | 0.144 | 81.48+0.04450v2 +550dv/dT | 1.21 | 5 | 2 | 77.02 | 3.71 | -0.001 | 0.04699 | 10.4 | BABA | PASS
3306 | 26/12/2022 | 19:47:52 | Compact | MD2A97AX7NWE03490 | ICOP | 0.0059 | 0.0069 | 0.1466 | 0.1535 | 73.35 | 0.0109 | 36.17 | 36.17 | 3 | 92 | 77 | 52 |  |  | Repeat of ETR3305 | BASE_After DT | NO WARMUP | 5KM WOT + IDC | OVER NIGHT | Base | 5% DEEP | 2D | ON | 4 | v4.9.3.67 | 1.02 | 0.147 | 81.48+0.04550v2 +550dv/dT | 1 | 7 | 4 | 77.02 | 3.71 | -0.001 | 0.04699 | 11.3 | SAURABH | PASS
3307 | 26/12/2022 | 23:35:05 | CARGO | MD2C17AX2NWD00008 | Pilot Batch | 0.054 | 0.0132 | 0.1346 | 0.1478 | 85.92 | 0.0207 | 30.85 | 30.85 | 27 | 84 | 74 | 100 |  |  | OBD2A_dataset 7.2.12.45 | Delta 0% | 1000KM RUN IN | NO PRECON | OVER NIGHT | HI_1180 RPM | 6% deeper | 2D_6P_C | OFF | 4.5 | v7.2.12.45 | 1.004 | 0.135 | 67.74+ 0.06160v2 + 700dv/dt | 1.85 | 1703 | 5 | 59.53 | 7.69 | -0.00279 | 0.06384 | 10.8 | SAURABH | PASS
3309 | 27/12/2022 | 22:40:53 | CARGO | MD2C17AX2NWD00008 | Pilot Batch | 0.332 | 0.0201 | 0.1317 | 0.1518 | 83.92 | 0.0202 | 31.41 | 31.41 | 166 | 82 | 76 | 97 |  |  | OBD2A_Repeat of ETR3307 | Delta 0% | 1000KM RUN IN | 5KM WOT + IDC | OVER NIGHT | HI_1180 RPM | 6% deeper | 2D_6P_C | ON | 3.8 | v7.2.12.45 | 1.01 | 0.132 | 67.74+ 0.06160v2 + 700dv/dt | 1.72 | 1704 | 9 | 59.53 | 7.69 | -0.00279 | 0.06384 | 11 | SAURABH | FAIL
3310 | 28/12/2022 | 16:43:33 | CARGO | MD2C17AX2NWD00008 | Pilot Batch | 0.1134 | 0.0129 | 0.1196 | 0.1325 | 84.88 | 0.0207 | 31.19 | 31.19 | 57 | 75 | 66 | 100 |  |  | OBD2A_Dataset 7.2.12.44 | Delta 0% | 1000KM RUN IN | 5KM WOT + IDC | OVER NIGHT | HI_1180 RPM | 6% deeper | 2D_6P_C | ON | 3.6 | v7.2.12.44 | 0.987 | 0.12 | 67.74+ 0.06160v2 + 700dv/dt | 1.7 | 1706 | 7 | 59.53 | 7.69 | -0.00279 | 0.06384 | 10.3 | SAURABH | PASS
3311 | 28/12/2022 | 21:11:03 | CARGO | MD2C17AX5NWD00004(A956) | Pilot Batch | 0.0508 | 0.0276 | 0.1221 | 0.1497 | 94.52 | 0.0208 | 28.04 | 28.04 | 25 | 76 | 75 | 100 |  |  | Road Endurance After 15k | NOx_pct_delta_egr_set_0 | NO WARMUP | 5KM WOT + IDC | OVER NIGHT | Base | BASE | 2D_6P_C | ON | 6.4 | v7.1.12.32 | 0.967 | 0.122 | 67.74+ 0.06160v2 + 700dv/dt | 1.72 | 1708 | 8 | 45.72 | 21.67 | 0.00241 | 0.06126 | 9.7 | SAURABH | PASS
3312 | 29/12/2022 | 07:44:45 | CARGO | MD2C17AX2NWD00008 | Pilot Batch | 0.0248 | 0.013 | 0.1151 | 0.1281 | 82.42 | 0.0118 | 32.18 | 29.28 | 12 | 72 | 64 | 57 |  |  | OBD2A_Dataset 7.2.12.44_Delta -2% | Delta -2% | 1000KM RUN IN | 5KM WOT + IDC | OVER NIGHT | HI_1180 RPM | 6% deeper | 2D_6P_C | ON | 7.3 | v7.2.12.44 | 0.964 | 0.115 | 67.74+ 0.06160v2 + 700dv/dt | 1.09 | 1709 | 1 | 59.53 | 7.69 | -0.00279 | 0.06384 | 9.6 | BABA | PASS
3313 | 29/12/2022 | 09:47:30 | XWIDE | MD2B45AXXNWE43540 | ICOP | 0.0178 | 0.0078 | 0.1372 | 0.145 | 85.23 | 0.0055 | 31.13 | 28.72 | 9 | 86 | 72 | 26 |  |  | OBD2A_EGR Valve Stuck Open. | Delta 0 | 1000KM RUN IN | 5KM WOT + IDC | OVER NIGHT | HI_1220 rpm | 6% deeper | 2D_6P_C | ON | 5.9 | v7.2.9.38 | 0.97 | 0.137 | 66.5+ 0.06720v2 + 690dv/dt | 0.53 | 1159 | 2 | 57.6 | 9.15 | 0.0001 | 0.06795 | 9.8 | BABA | PASS
3314 | 29/12/2022 | 17:03:13 | CARGO | MD2C17AX2NWD00008 | Pilot Batch | 0.1088 | 0.0162 | 0.0995 | 0.1157 | 74.14 | 0.0141 | 35.7 | 28.92 | 54 | 62 | 58 | 68 |  |  | V2 test | Delta -2% | 1000KM RUN IN | 5KM WOT + IDC | OVER NIGHT | HI_1200 RPM | 6% deeper | 2D_6P_C | ON | 5.6 | v7.2.12.44 | 0.974 | 0.1 | 67.74+ 0.06160v2 + 700dv/dt |  | 1710 | 3 | 59.53 | 7.69 | -0.00279 | 0.06384 | 9.9 | SAURABH | PASS
3315 | 29/12/2022 | 21:34:15 | Compact | MD2A97AX5NWA00348 | ICOP | 0.0294 | 0.0235 | 0.1294 | 0.1529 | 73.27 | 0.0062 | 36.17 | 33.6 | 15 | 81 | 76 | 30 |  |  | Stanadyne FIP & injector after 5000kms. | BASE | NO WARMUP | 5KM WOT + IDC | OVER NIGHT | HI_1280RPM | BASE | 2D_5P_C | ON | 14.4 | v4.9.3.67 | 0.975 | 0.129 | 81.48+0.04450v2 +550dv/dT | 0.6 | 413 | 5 | 51.88 | 28.15 | -0.00271 | 0.04675 | 9.9 | SAURABH | PASS
3316 | 29/12/2022 | 23:02:31 | XWIDE | MD2B45AXXNWE43540 | ICOP | 0.0376 | 0.0255 | 0.1153 | 0.1408 | 87.69 | 0.0174 | 30.22 | 27.48 | 19 | 72 | 70 | 84 |  |  | OBD2A_Only DOC | Delta 0 | 1000KM RUN IN | 5KM WOT + IDC | 8 HRS | HI_1210 rpm | 6% deeper | 2D_6P_C | ON | 14.5 | v7.2.9.39 | 0.979 | 0.115 | 66.5+ 0.06720v2 + 690dv/dt | 2.09 | 1161 | 6 | 57.6 | 9.15 | 0.0001 | 0.06795 | 10.1 | SAURABH | PASS
3317 | 30/12/2022 | 09:27:15 | CARGO | MD2C17AX0NWD00007 | Pilot Batch | 0.0188 | 0.0106 | 0.1892 | 0.1998 | 98.96 | 0.0057 | 26.81 | 23.81 | 9 | 118 | 100 | 27 |  |  | Fueling set at 2600 & 1800 rpm_10" Tube tyre_12% deeper GR_Longer Try | Delta 0% | NO Running | 5KM WOT + IDC | 8 HRS | HI_1370 RPM | 12% deeper | 2D_6P_C | ON | 6.2 | v7.1.12.32 | 0.955 | 0.189 | 110.81+ 0.0674v2 + 690dv/dt | 0.88 | 1713 | 1 | 71.82 | 40.01 | 0.00885 | 0.06285 | 9.3 | BABA | FAIL
3318 | 30/12/2022 | 17:18:07 | CARGO | MD2A98AX3NWC48572(A998) | ICOP | 0.0193 | 0.0156 | 0.1641 | 0.1797 | 95.96 | 0.0075 | 27.64 | 24.99 | 10 | 103 | 90 | 36 |  |  | Base Stanadyne FIP changed @ 5270 kms veh running | NOx_pct_delta_egr_set_5.08 | NO WARMUP | 5KM WOT + IDC | OVER NIGHT | HI_1250 RPM | BASE | 2D_6P_C | ON | 8.3 | v6.7.12.15 | 0.993 | 0.164 | 110.81+ 0.0674v2 + 690dv/dt | 0.84 | 1716 | 2 | 73.62 | 36.16 | -4e-05 | 0.06841 | 10.5 | SAURABH | FAIL
3319 | 30/12/2022 | 22:49:14 | CARGO | MD2C17AX0NWD00007 (957) | Pilot Batch | 0.0109 | 0.0109 | 0.1683 | 0.1792 | 88.09 | 0.0075 | 30.12 | 27 | 5 | 105 | 90 | 36 |  |  | Fueling set at 2600 & 1800 rpm_12" Wheel_E2 engine | Delta 0% | NO Running | 5KM WOT + IDC | 8 HRS | HI_1390 RPM | 12% deeper | 2D_6P_C | ON | 9.3 | v7.1.12.32 | 0.994 | 0.168 | 67.83+ 0.0616v2 + 700dv/dt | 0.84 | 1718 | 3 | 49.35 | 17.73 | 0.00016 | 0.06254 | 10.5 | SAURABH | FAIL
3320 | 2023-02-01 | 20:00:17 | CARGO | MD2C17AX0NWD00007 (957) | Pilot Batch | 0.0144 | 0.0124 | 0.1595 | 0.1719 | 88.31 | 0.0073 | 30.04 | 26.06 | 7 | 100 | 86 | 35 | 120 |  | Repeat of ETR3319 after Nox setting 120ppm | Delta 8.6% | NO Running | 5KM WOT + IDC | 8 HRS | HI_1390 RPM | 12% deeper | 2D_6P_C | ON | 7.2 | v7.1.12.36 | 0.973 | 0.16 | 67.83+ 0.0616v2 + 700dv/dt | 0.76 | 1722 | 4 | 49.35 | 17.73 | 0.00016 | 0.06254 | 9.9 | SAURABH | PASS
3321 | 2023-02-01 | 23:29:37 | CARGO | MD2A98AX3NWC48572(A998) | ICOP | 0.0139 | 0.0073 | 0.1816 | 0.1889 | 96.94 | 0.0063 | 27.37 | 24.77 | 7 | 114 | 94 | 30 | 120 |  | Repeat of ETR3318 after Nox setting 120ppm | Delta_6.64% | NO WARMUP | 5KM WOT + IDC | 8 HRS | HI_1250 rpm | BASE | 2D_6P_C | ON | 7 | v7.2.12.47 | 0.968 | 0.182 | 110.81+ 0.0674v2 + 690dv/dt | 0.69 | 1723 | 5 | 73.62 | 36.16 | -4e-05 | 0.06841 | 9.7 | SAURABH | FAIL
3322 | 2023-03-01 | 19:18:34 | CARGO | MD2C17AX0NWD00007 (957) | Pilot Batch | 0.0145 | 0.0079 | 0.1505 | 0.1584 | 88.93 | 0.0092 | 29.83 | 29.83 | 7 | 94 | 79 | 44 | 120 |  | Repeat of ETR3320 with dataset 7.2.12.47 | Delta 8.6% | NO Running | 5KM WOT + IDC | OVER NIGHT | HI_1350 RPM | 12% deeper | 2D_6P_C | ON | 4.2 | v7.2.12.47 | 0.955 | 0.15 | 67.83+ 0.0616v2 + 700dv/dt | 0.93 | 1726 | 3 | 49.35 | 17.73 | 0.00016 | 0.06254 | 9.3 | SAURABH | PASS
3323 | 2023-03-01 | 21:57:23 | CARGO | MD2C17AX1NWH00027(B23) | Pilot Batch | 0.0146 | 0.0112 | 0.156 | 0.1672 | 95.62 | 0.0061 | 27.74 | 27.74 | 7 | 98 | 84 | 29 |  |  | OBD2A_Fresh EGR valve | High rpm near 1500 | 150KM RUN IN | 5KM WOT + IDC | 8 HRS | HI_1500 RPM | BASE | 2D_6P_C | ON | 4.6 | v7.2.12.47 | 0.96 | 0.156 | 67.83+ 0.06160v2 + 700dv/dt | 0.64 | 1727 | 4 | 45.79 | 21.58 | -0.00089 | 0.06139 | 9.4 | SAURABH | PASS
3324 | 2022-12-22 | 07:13:41 | Compact | MD2A97AX7NWE03490 | ARAI | 0.0188 | 0.0078 | 0.1287 | 0.1365 | 83.95 | 0.015 | 31.35 | 31.38 | 9 | 80 | 68 | 72 |  |  | OBD2A_Type-1_V1 test_ARAI-K | BASE | NO WARMUP | 5KM WOT + IDC | OVER NIGHT | Base | 5% DEEP | 2D_5P_C | ON | 5.5 | v4.9.3.67 | 1 | 0.129 | 81.48+0.04550v2 +550dv/dT | 0 | 0 | 0 | 80.53 | 1.8 | 0.00216 | 0.04448 | 8.56 | ARAI-K | PASS
3325 | 2022-12-23 | 07:23:15 | Compact | MD2A97AX7NWE03490 | ARAI | 0.0194 | 0.0058 | 0.1348 | 0.1406 | 81.93 | 0.0147 | 32.15 | 32.15 | 10 | 84 | 70 | 71 |  |  | OBD2A_Type-1_V2 test_ARAI-K | BASE | NO WARMUP | 5KM WOT + IDC | OVER NIGHT | Base | 5% DEEP | 2D_5P_C | ON | 5.8 | v4.9.3.67 | 1 | 0.135 | 81.48+0.04550v2 +550dv/dT |  | 0 | 0 | 80.53 | 1.8 | 0.00216 | 0.04448 | 8.54 | ARAI-K | PASS
3326 | 2022-12-27 | 07:28:26 | Compact | MD2A97AX7NWE03490 | BAL | 0.0309 | 0.0143 | 0.1488 | 0.1631 | 76.8 | 0.0135 | 34.48 | 0 | 15 | 93 | 82 | 65 |  |  | OBD2A_Type-1_V1 test_BAL | BASE | NO WARMUP | 5KM WOT + IDC | OVER NIGHT | Base | 5% DEEP | 2D_5P_C | ON | 3.88 | v4.9.3.67 | 1.009 | 0.149 | 81.48+0.04550v2 +550dv/dT |  | 0 | 5 | 80.53 | 1.8 | 0.00216 | 0.04448 | 10.97 | BABA | PASS
3327 | 2023-04-01 | 07:39:22 | Compact | MD2A97AX7NWE03490 | BAL | 0.0193 | 0.0067 | 0.2392 | 0.2459 | 75.29 | 0.0082 | 35.21 | 35.21 | 10 | 149 | 123 | 39 |  |  | MAP stuck | OBD2A test | NO WARMUP | 5KM WOT + IDC | OVER NIGHT | Base | 5% DEEP | 2D_5P_C | ON | 5.229 | v4.9.3.67 | 1 | 0.239 | 81.48+0.04550v2 +550dv/dT | 0 | 0 | 4 | 80.53 | 1.8 | 0.00216 | 0.04448 | 10.3 | BABA | FAIL
3328 | 2022-12-31 | 09:31:53 | MAX-Z | MD2B38AX3NWH07766 (B17) | Pilot batch | 0.0166 | 0.0041 | 0.13 | 0.1341 | 83.63 | 0.0078 | 31.45 | 31.45 | 8 | 81 | 67 | 38 |  |  | OBD2A_Type-1_V1 test_ARAI-K | BASE | 1000KM RUN IN | 5KM WOT + IDC | OVER NIGHT | - | BASE | 2D_4P_NC | ON | 3.17 | v04.11.2.53 | 1 | 0.13 | 77.10 + 0.05970v2 + 610dv/dt |  | NA | NA | 80.64 | -3.54 | -0.00292 | 0.0597 | 7.86 | ARAI-K | PASS
3329 | 2023-01-03 | 10:09:29 | MAX-Z | MD2B38AX3NWH07766 (B17) | Pilot batch | 0.0267 | 0.0017 | 0.125 | 0.1267 | 84.63 | 0.0084 | 31.06 | 31.06 | 13 | 78 | 63 | 40 |  |  | OBD2A_Type-1_V2 test_ARAI-K | BASE | 1000KM RUN IN | 5KM WOT + IDC | OVER NIGHT | HI-1180 | BASE | 2D_4P_NC | ON | 4.73 | v04.11.2.53 | 1 | 0.125 | 77.10 + 0.05970v2 + 610dv/dt |  | 0 | 0 | 80.64 | -3.54 | -0.00292 | 0.0597 | 8.18 | ARAI-K | PASS
3330 | 2023-05-01 | 23:09:42 | CARGO | MD2C17AX5NWD00004(A956) | Pilot Batch | 0.0494 | 0.0269 | 0.1181 | 0.145 | 96.49 | 0.0187 | 27.46 | 26.46 | 25 | 74 | 72 | 90 |  |  | Road Endurance_New EGR valve | NOx_pct_delta_egr_set_0 | NO WARMUP | 5KM WOT + IDC | OVER NIGHT | Base | BASE | 2D_6P_C | ON | 6.5 | v7.1.12.32 | 1.011 | 0.118 | 67.74+ 0.06160v2 + 700dv/dt | 1.66 | 1733 | 7 | 45.72 | 21.67 | 0.00241 | 0.06126 | 11.1 | SAURABH | PASS
3331 | 2023-06-01 | 19:41:08 | CARGO | MD2C17AX0NWD00007 (957) | Pilot Batch | 0.0131 | 0.0106 | 0.1531 | 0.1637 | 87.83 | 0.0126 | 30.2 | 30.2 | 7 | 96 | 82 | 61 |  |  | Fueling set at 2600 & 1800 rpm_E1 engine | Delta 8.6% | NO Running | 5KM WOT + IDC | OVER NIGHT | HI_1280 RPM | 12% deeper | 2D_6P_C | ON | 8.7 | v7.2.12.47 | 0.974 | 0.153 | 67.83+ 0.0616v2 + 700dv/dt | 1.16 | 1734 | 3 | 49.35 | 17.73 | 0.00016 | 0.06254 | 9.9 | SAURABH | PASS
3332 | 2023-01-07 | 10:00:48 | CARGO | MD2C17AX2NWD00008 | Pilot Batch | 0.37 | 0.0194 | 0.113 | 0.1324 | 94.55 | 0.0252 | 27.7 | 27.7 | 185 | 71 | 66 | 121 |  |  | OBD2A_Type-1_V1 test_ARAI-K | BASE | 1000KM RUN IN | 5KM WOT + IDC | OVER NIGHT | HI_1170 RPM | 6% deeper | 2D_6P_C | ON | 3.73 | v7.2.12.44 | 1 | 0.113 | 67.74+ 0.06160v2 + 700dv/dt |  | 0 | 0 | 59.53 | 7.69 | -0.00279 | 0.06834 | 8.48 | ARAI-K | FAIL
3333 | 2023-01-05 | 11:59:54 | Compact | MD2A97AX7NWE03490 | BAL | 0.0188 | 0.0077 | 0.2354 | 0.2431 | 74.38 | 0.0074 | 35.71 | 35.71 | 9 | 147 | 122 | 35 |  |  | EXH-Pressure stuck | OBD2A test | NO WARMUP | 5KM WOT + IDC | OVER NIGHT | Base | 5% DEEP | 2D_5P_C | ON | 4.24 | v4.9.3.67 | 0.952 | 0.235 | 81.48+0.04550v2 +550dv/dT |  | 0 | 2 | 80.53 | 1.8 | 0.00216 | 0.04448 | 9.19 | BABA | FAIL
3334 | 2023-01-06 | 13:50:46 | MAX-Z | MD2B38AX3NWH07766 (B17) | Pilot batch | 0.0165 | 0.0093 | 0.1452 | 0.1545 | 78.67 | 0.0089 | 33.67 | 33.67 | 8 | 91 | 77 | 43 |  |  | OBD2A_Type-1_V1 test_BAL | BASE | 1000KM RUN IN | 5KM WOT + IDC | OVER NIGHT | HI-1220 | BASE | 2D_4P_NC | ON | 4.31 | v04.11.2.53 | 0.994 | 0.145 | 77.10 + 0.05970v2 + 610dv/dt |  |  | 1 | 62.26 | 15.15 | 0.00084 | 0.05821 | 10.52 | BABA | PASS
3335 | 2023-01-06 | 13:59:13 | Compact | MD2A97AX7NWE03490 | BAL | 0.0167 | 0.0083 | 0.2434 | 0.2517 | 74.08 | 0.0075 | 35.84 | 35.84 | 8 | 152 | 126 | 36 |  |  | Oil temp.out of range | OBD2A test | NO WARMUP | 5KM WOT + IDC | OVER NIGHT | Base | 5% DEEP | 2D_5P_C | ON | 2.63 | v4.9.3.67 | 0.993 | 0.243 | 81.48+0.04550v2 +550dv/dT |  |  | 2 | 80.53 | 1.8 | 0.00216 | 0.04448 | 10.5 | BABA | FAIL
3336 | 2023-10-01 | 11:28:07 | CARGO | MD2C17AX2NWD00008 | Pilot Batch | 0.0212 | 0.0137 | 0.1362 | 0.1499 | 84.85 | 0.0132 | 31.26 | 31.26 | 11 | 85 | 75 | 63 |  |  | OBD2A_Type-1 test repeat as is after returning from ARAI-K | Delta -2% | 1000KM RUN IN | 5KM WOT + IDC | OVER NIGHT | HI_1200 RPM | 6% deeper | 2D_6P_C | ON | 6.8 | v7.2.12.44 | 0.981 | 0.136 | 67.74+ 0.06160v2 + 700dv/dt | 1.23 | 1736 | 1 | 59.53 | 7.69 | -0.00279 | 0.06384 | 10.1 | BABA | PASS
3337 | 2023-10-01 | 22:40:45 | CARGO | MD2C17AX1NWH00027(B23) | Pilot Batch | 0.0092 | 0.0092 | 0.1479 | 0.1571 | 87.66 | 0.0091 | 30.27 | 26.26 | 5 | 92 | 79 | 44 |  |  | OBD2A_6% GR. | BASE | 150KM RUN IN | 5KM WOT + IDC | 8 HRS | HI_1550 RPM | BASE | 2D_6P_C | ON | 12.8 | v7.2.12.47 | 0.989 | 0.148 | 67.83+ 0.06160v2 + 700dv/dt | 0.92 | 1742 | 2 | 45.79 | 21.58 | -0.00089 | 0.06139 | 10.4 | SAURABH | PASS
3338 | 2023-11-01 | 11:26:22 | CARGO | MD2C17AX0NWD00007 (957) | Pilot Batch | 0.0091 | 0.0072 | 0.1829 | 0.1901 | 89.35 | 0.0071 | 29.7 | 25.73 | 5 | 114 | 95 | 34 |  |  | 2nd engine with BS6 mean fuelling set | Delta 8.6% | 150KM RUN IN | 5KM WOT + IDC | OVER NIGHT | HI_1280 RPM | 12% deeper | 2D_6P_C | ON | 6.7 | v7.2.12.47 | 0.986 | 0.183 | 67.83+ 0.0616v2 + 700dv/dt | 0.69 | 1744 | 1 | 49.35 | 17.73 | 0.00016 | 0.06254 | 10.3 | BABA | FAIL
3339 | 2023-11-01 | 18:50:08 | CARGO | MD2C17AX3NWH00028(B21) | Pilot Batch | 0.0142 | 0.0122 | 0.1431 | 0.1553 | 91.16 | 0.0105 | 29.1 | 25.75 | 7 | 89 | 78 | 50 |  |  | Base_with bosch | BASE | 150KM RUN IN | 5KM WOT + IDC | OVER NIGHT | HI_1430RPM | 12% deeper | 2D_6P_C | ON | 6.7 | v7.1.12.32 | 0.975 | 0.143 | 67.83+ 0.06160v2 + 700dv/dt | 1.02 | 1745 | 2 | 48.94 | 18.43 | -0.00049 | 0.06282 | 9.9 | SAURABH | PASS
3340 | 2023-11-01 | 19:55:56 | CARGO | MD2C17AX2NWD00008 | Pilot Batch | 1.5409 | 0.0773 | 0.1163 | 0.1936 | 91.1 | 0.0308 | 28.31 | 28.31 | 770 | 73 | 97 | 148 |  |  | OBD2A_dataset 7.2.12.48_New MAP | Delta 0% | 1000KM RUN IN | 5KM WOT + IDC | OVER NIGHT | HI_1200 RPM | 6% deeper | 2D_6P_C | ON | 6.8 | v7.2.12.48 | 0.983 | 0.116 | 67.83+ 0.06160v2 + 700dv/dt | 2.55 | 1746 | 3 | 48.85 | 17.38 | -0.00049 | 0.06333 | 10.2 | SAURABH | FAIL
3341 | 2023-11-01 | 22:37:12 | CARGO | MD2C17AX1NWH00027(B23) | Pilot Batch | 0.0111 | 0.0116 | 0.1426 | 0.1542 | 88.76 | 0.0102 | 29.89 | 26.14 | 6 | 89 | 77 | 49 | 120 |  | OBD2A_Nox set 120ppm | High rpm | 150KM RUN IN | 5KM WOT + IDC | 8 HRS | HI_1615 RPM | 6% DEEP | 2D_6P_C | ON | 7.5 | v7.2.12.47 | 0.986 | 0.143 | 67.83+ 0.06160v2 + 700dv/dt | 0.99 | 1748 | 4 | 45.79 | 21.58 | -0.00089 | 0.06139 | 10.3 | SAURABH | PASS
3342 | 2023-12-01 | 13:19:33 | CARGO | MD2C17AX2NWD00008 | Pilot Batch | 0.0332 | 0.016 | 0.1355 | 0.1515 | 88.44 | 0.0185 | 29.98 | 27.41 | 17 | 85 | 76 | 89 |  |  | OBD2A_dataset 7.2.12.49_New MAP_V01 | Delta 0% | 1000KM RUN IN | 5KM WOT + IDC | OVER NIGHT | HI_1200 RPM | 6% deeper | 2D_6P_C | ON | 4.2 | v7.2.12.48 | 0.966 | 0.136 | 67.83+ 0.06160v2 + 700dv/dt | 1.59 | 1749 | 1 | 48.85 | 17.38 | -0.00049 | 0.06333 | 9.6 | BABA | PASS
3343 | 2023-12-01 | 17:14:23 | CARGO | MD2C17AX2NWD00008 | Pilot Batch | 0.024 | 0.0232 | 0.1318 | 0.155 | 84.64 | 0.0155 | 31.32 | 28.74 | 12 | 82 | 77 | 75 |  |  | OBD2A_dataset 7.2.12.50_New MAP_V02 | Delta 0% | 1000KM RUN IN | 5KM WOT + IDC | FORCE SOAKED | HI_1200 RPM | 6% deeper | 2D_6P_C | ON | 5.4 | v7.2.12.50 | 0.934 | 0.132 | 67.83+ 0.06160v2 + 700dv/dt | 1.4 | 1751 | 2 | 48.85 | 17.38 | -0.00049 | 0.06333 | 8.6 | VIRAJ | PASS
3344 | 2023-01-11 | 10:19:52 | XWIDE | MD2B45AXXNWE43540 | ICOP | 0.015 | 0.0067 | 0.1008 | 0.1075 | 103.63 | 0.0096 | 25.38 | 0 | 8 | 63 | 54 | 46 |  |  | OBD2A_Type-1 test_ARAI-K | Delta 0 | 1000KM RUN IN | 5KM WOT + IDC | 8 HRS | HI_1200 rpm | 6% deeper | 2D_6P_C | OFF | 3.73 | v7.2.9.39 | 1 | 0.101 | 66.5+ 0.06720v2 + 690dv/dt |  | 0 | 0 | 59.21 | 8.93 | 0.0672 | -0.00588 | 7.77 | ARAI-K | PASS
3345 | 13/01/2023 | 10:26:49 | XWIDE | MD2B45AXXNWE43540 | ICOP | 0.0239 | 0.0093 | 0.1254 | 0.1347 | 88.93 | 0.0081 | 29.83 | 0 | 12 | 78 | 67 | 39 |  |  | OBD2A_As is_after received from ARAI-K | Delta 0 | 1000KM RUN IN | 5KM WOT + IDC | OVER NIGHT | HI_1210 rpm | 6% deeper | 2D_6P_C | OFF | 4.2 | v7.2.9.39 | 0.978 | 0.125 | 66.5+ 0.06720v2 + 690dv/dt | 0.77 | 1163 | 1 | 59.01 | 8.25 | 0.0042 | 0.06531 | 10 | BABA | PASS
3346 | 13/01/2023 | 11:44:52 | CARGO | MD2C17AX2NWD00008 | Pilot Batch | 0.0148 | 0.0112 | 0.1408 | 0.152 | 85.42 | 0.0134 | 31.05 | 28.27 | 7 | 88 | 76 | 64 |  |  | dataset 7.2.12.50_New MAP_V02_delta change | Delta -2% | 1000KM RUN IN | 5KM WOT + IDC | OVER NIGHT | HI_1200 RPM | 6% deeper | 2D_6P_C | ON | 4.9 | v7.2.12.50 | 0.978 | 0.141 | 67.83+ 0.06160v2 + 700dv/dt | 1.26 | 1755 | 2 | 48.85 | 17.38 | -0.00049 | 0.06333 | 10 | BABA | PASS
3347 | 13/01/2023 | 14:47:50 | CARGO | MD2C17AX0NWD00007 (957) | Pilot Batch | 0.017 | 0.011 | 0.1678 | 0.1788 | 88.28 | 0.0106 | 30.05 | 27.52 | 8 | 105 | 89 | 51 |  |  | 1st engine with BS6 mean fuelling set | Delta 8.6% | 150KM RUN IN | 5KM WOT + IDC | OVER NIGHT | HI_1280 RPM | 12% deeper | 2D_6P_C | ON | 5.4 | v7.2.12.47 | 0.97 | 0.168 | 67.83+ 0.0616v2 + 700dv/dt | 1.01 | 1756 | 3 | 49.35 | 17.73 | 0.00016 | 0.06254 | 9.8 | BABA | FAIL
3348 | 13/01/2023 | 19:43:38 | CARGO | MD2C17AX2NWD00008 | Pilot Batch | 0.3261 | 0.026 | 0.1396 | 0.1656 | 88.93 | 0.0262 | 29.65 | 27.19 | 163 | 87 | 83 | 126 |  |  | dataset 7.2.12.50_New MAP_V02_delt change_V02 Test | Delta -2% | 1000KM RUN IN | 5KM WOT + IDC | 8 HRS | HI_1200 RPM | 6% deeper | 2D_6P_C | ON | 5.1 | v7.2.12.50 | 0.992 | 0.14 | 67.83+ 0.06160v2 + 700dv/dt | 2.13 | 1757 | 4 | 48.85 | 17.38 | -0.00049 | 0.06333 | 10.5 | OMKAR | FAIL
3349 | 16/01/2023 | 12:29:43 | CARGO | MD2C17AX2NWD00008 | Pilot Batch | 0.0237 | 0.0143 | 0.1418 | 0.1561 | 84.2 | 0.0104 | 31.5 | 28.71 | 12 | 89 | 78 | 50 |  |  | dataset 7.2.12.50_New MAP_V02_delt change_V01 Test_repeat | Delta -2% | 1000KM RUN IN | 5KM WOT + IDC | 8 HRS | HI_1200 RPM | 6% deeper | 2D_6P_C | ON | 6.5 | v7.2.12.50 | 1.012 | 0.142 | 67.83+ 0.06160v2 + 700dv/dt | 0.98 | 1759 | 1 | 48.85 | 17.38 | -0.00049 | 0.06333 | 11.1 | VIRAJ | PASS
3350 | 16/01/2023 | 19:28:46 | CARGO | MD2C17AX2NWD00008 | Pilot Batch | 0.0264 | 0.0146 | 0.1467 | 0.1613 | 86.04 | 0.0147 | 30.82 | 28.51 | 13 | 92 | 81 | 71 |  |  | dataset 7.2.12.50_New MAP_V02_delt change_V02 Test_repeat | Delta -2% | 1000KM RUN IN | 5KM WOT + IDC | 8 HRS | HI_1200 RPM | 6% deeper | 2D_6P_C | ON | 9.4 | v7.2.12.50 | 1.006 | 0.147 | 67.83+ 0.06160v2 + 700dv/dt | 1.33 | 1762 | 2 | 48.85 | 17.38 | -0.00049 | 0.06333 | 10.9 | Omkar | PASS
3351 | 16/01/2023 | 21:07:05 | XWIDE | MD2B45AX5PWK52611 | ICOP | 0.0214 | 0.0132 | 0.1689 | 0.1821 | 92.89 | 0.0129 | 28.55 | 26.24 | 11 | 106 | 91 | 62 |  |  | Base After 150km runing | Delta -3.46% | 150KM RUN IN | 5KM WOT + IDC | 8 HRS | HI_1400rpm | BASE | 2D_6P_C | ON | 9.6 | v7.1.9.29 | 1.012 | 0.169 | 100 + 0.0693v2 + 690dv/dt | 1.2 | 1165 | 3 | 90.63 | 8.85 | 0.00643 | 0.06538 | 11.1 | BABA | FAIL
3352 | 16/01/2023 | 23:18:01 | CARGO | MD2A98AX9PWK60953 | ICOP | 0.0265 | 0.0269 | 0.1289 | 0.1558 | 99.34 | 0.0197 | 26.69 | 24.44 | 13 | 81 | 78 | 95 |  |  | Base_After 150km running | Delta 0.43% | 150KM RUN IN | 5KM WOT + IDC | 8 HRS | HI_1300rpm | BASE | 2D_6P_C | ON | 12.9 | v07.1.12.32 | 1.007 | 0.129 | 110.81+ 0.0674v2 + 690dv/dt | 1.72 | 1763 | 4 | 77.5 | 32.83 | 0.00265 | 0.06635 | 10.9 | BABA | PASS
3353 | 17/01/2023 | 10:07:09 | CARGO | MD2A98AX7PWK60952 | ICOP | 0.0132 | 0.0101 | 0.1436 | 0.1537 | 99.29 | 0.0136 | 26.72 | 23.95 | 7 | 90 | 77 | 65 |  |  | Base_After 150km running | Delta 2.14% | 150KM RUN IN | 5KM WOT + IDC | OVER NIGHT | HI_1400rpm | BASE | 2D_6P_C | ON | 8.8 | v07.1.12.32 | 0.991 | 0.144 | 110.81+ 0.0674v2 + 690dv/dt | 1.25 | 1765 | 1 | 76.08 | 36.21 | 0.00684 | 0.0588 | 10.4 | VIRAJ | PASS
3354 | 17/01/2023 | 23:14:05 | CARGO | MD2A98AX5PWK60951 | ICOP | 0.014 | 0.0163 | 0.136 | 0.1523 | 94.6 | 0.0148 | 28.04 | 25.61 | 7 | 85 | 76 | 71 |  |  | Base_After 150km running_Low idle rpm | Delta 4.4% | 150KM RUN IN | 5KM WOT + IDC | 8 HRS | HI_1000rpm | BASE | 2D_6P_C | ON | 13.2 | v07.1.12.32 | 0.996 | 0.136 | 110.81+ 0.0674v2 + 690dv/dt | 1.36 | 1769 | 5 | 81.71 | 29.68 | 0.0011 | 0.0668 | 10.6 | BABA | PASS
3355 | 18/01/2023 | 19:44:11 | XWIDE | MD2B45AX9PWK52613 | ICOP | 0.0096 | 0.0119 | 0.177 | 0.1889 | 93.37 | 0.0145 | 28.41 | 26.01 | 5 | 111 | 94 | 70 |  |  | Base After 150km runing | Delta 7.94% | 150KM RUN IN | 5KM WOT + IDC | 8 HRS | HI_1380rpm | BASE | 2D_6P_C | ON | 8.6 | v7.1.9.29 | 0.989 | 0.177 | 100 + 0.0693v2 + 690dv/dt | 1.31 | 1172 | 3 | 77.33 | 22.41 | 0.00214 | 0.06786 | 10.4 | BABA | FAIL
3356 | 18/01/2023 | 22:20:06 | XWIDE | MD2B45AX7PWK52612 | ICOP | 0.0168 | 0.0138 | 0.1458 | 0.1596 | 92.16 | 0.0094 | 28.78 | 25.93 | 8 | 91 | 80 | 45 |  |  | Base After 150km runing | Delta 4.0% | 150KM RUN IN | 5KM WOT + IDC | 8 HRS | HI_1230rpm | BASE | 2D_6P_C | ON | 17 | v7.1.9.29 | 0.99 | 0.146 | 100 + 0.0693v2 + 690dv/dt | 0.9 | 1174 | 4 | 81.68 | 18.32 | -0.00941 | 0.07871 | 10.4 | BABA | PASS
3357 | 19/01/2023 | 23:12:05 | XWIDE | MD2B45AX5PWK52611 | ICOP | 0.0149 | 0.014 | 0.1499 | 0.1639 | 95.31 | 0.0193 | 27.83 | 25.48 | 7 | 94 | 82 | 93 |  |  | Base After 150km runing_Delta 0% | Delta 0% | 150KM RUN IN | 5KM WOT + IDC | OVER NIGHT | HI_1400rpm | BASE | 2D_6P_C | ON | 8.3 | v7.1.9.29 | 0.987 | 0.15 | 100 + 0.0693v2 + 690dv/dt | 1.71 | 1176 | 5 | 90.63 | 8.85 | 0.00644 | 0.06538 | 10.3 | BABA | PASS
3358 | 20/01/2023 | 09:47:10 | CARGO | MD2C17AX0NWD00007 (957) | Pilot Batch | 0.0178 | 0.0085 | 0.1755 | 0.184 | 88.03 | 0.0064 | 30.13 | 27.56 | 9 | 110 | 92 | 31 |  |  | E2 engine with Compact fuelling for 1400 rpm | Delta 8.6% | 150KM RUN IN | 5KM WOT + IDC | OVER NIGHT | HI_1360 RPM | 12% deeper | 2D_6P_C | ON | 8.7 | v7.2.12.47 | 0.991 | 0.175 | 67.83+ 0.0616v2 + 700dv/dt | 0.61 | 1772 | 1 | 49.35 | 17.73 | 0.00016 | 0.06254 | 10.4 | VIRAJ | FAIL
3359 | 20/01/2023 | 11:21:36 | XWIDE | MD2B45AX9PWK52613 | ICOP | 0.0149 | 0.009 | 0.1866 | 0.1956 | 92.05 | 0.009 | 28.82 | 26.08 | 7 | 117 | 98 | 43 |  |  | With Delta 0_Hot idle rpm on higher side_1450 rpm | Delta 0% | 150KM RUN IN | 5KM WOT + IDC | OVER NIGHT | HI_1450rpm | BASE | 2D_6P_C | ON | 7.7 | v7.1.9.29 | 0.989 | 0.187 | 100 + 0.0693v2 + 690dv/dt | 0.78 | 1178 | 2 | 77.33 | 22.41 | 0.00214 | 0.06786 | 10.4 | VIRAJ | FAIL
3360 | 21/01/2023 | 09:39:45 | CARGO | MD2A98AX9PWK60953 | ICOP | 0.0263 | 0.0201 | 0.1403 | 0.1604 | 96.39 | 0.0228 | 27.51 | 24.64 | 13 | 88 | 80 | 110 | 120 |  | After Fuelling Set & Injecation timing correction | Delta -1.8% | 150KM RUN IN | 5KM WOT + IDC | OVER NIGHT | HI_1270rpm | BASE | 2D_6P_C | ON | 8.7 | v07.1.12.32 | 1.005 | 0.14 | 110.81+ 0.0674v2 + 690dv/dt | 1.87 | 1774 | 1 | 77.5 | 32.83 | 0.00265 | 0.06635 | 10.9 | SAURABH | FAIL
3361 | 23/01/2023 | 14:39:26 | Compact | MD2A97AX7NWE03490 | BAL | 0.0136 | 0.008 | 0.1787 | 0.1867 | 73.16 | 0.0112 | 36.26 | 36.26 | 7 | 112 | 93 | 54 |  |  | Oil temp.out of range_ New Software | OBD2A test | NO WARMUP | 5KM WOT + IDC | OVER NIGHT | Base | 5% DEEP | 2D_5P_C | ON | 7 | v4.13.3.77 | 0.997 | 0.179 | 81.48+0.04550v2 +550dv/dT | 0.98 | 41 | 2 | 80.53 | 1.8 | 0.00216 | 0.04448 | 10.6 | BABA | FAIL
3362 | 23/01/2023 | 16:30:46 | Compact | MD2A97AX7NWE03490 | BAL | 0.0113 | 0.0064 | 0.2397 | 0.2461 | 73.93 | 0.008 | 35.89 | 35.89 | 6 | 150 | 123 | 38 |  |  | Exhaust temp.out of range_ New Software | OBD2A test | NO WARMUP | 5KM WOT + IDC | FORCE SOAKED | Base | 5% DEEP | 2D_5P_C | ON | 4.8 | v4.13.3.77 | 0.996 | 0.24 | 81.48+0.04550v2 +550dv/dT | 0.72 | 42 | 3 | 80.53 | 1.8 | 0.00216 | 0.04448 | 10.6 | SAURABH | FAIL
3363 | 24/01/2023 | 09:56:09 | CARGO | MD2C17AX5NWD00004(A956) | Pilot Batch | 0.0282 | 0.0228 | 0.1111 | 0.1339 | 94.41 | 0.0161 | 28.08 | 25.71 | 14 | 69 | 67 | 77 |  |  | Road Endurance_After 1000km with New EGR valve | NOx_pct_delta_egr_set_0 | NO WARMUP | 5KM WOT + IDC | OVER NIGHT | Base | BASE | 2D_6P_C | ON | 9.6 | v7.1.12.32 | 1.023 | 0.111 | 67.74+ 0.06160v2 + 700dv/dt | 1.46 | 1777 | 4 | 44.45 | 23.95 | 0.00372 | 0.06068 | 11.4 | BABA | PASS
3364 | 24/01/2023 | 14:35:55 | Compact | MD2A97AX7NWE03490 | BAL | 0.0149 | 0.008 | 0.1371 | 0.1451 | 73.83 | 0.0109 | 35.93 | 35.93 | 7 | 86 | 73 | 52 |  |  | MAP stuck_ New Software | OBD2A test | NO WARMUP | 5KM WOT + IDC | OVER NIGHT | Base | 5% DEEP | 2D_5P_C | ON | 4.8 | v4.13.3.78 | 1.008 | 0.137 | 81.48+0.04550v2 +550dv/dT | 1.02 | 43 | 5 | 80.53 | 1.8 | 0.00216 | 0.04448 | 11 | BABA | PASS
3365 | 24/01/2023 | 19:25:04 | Compact | MD2A97AX7NWE03490 | BAL | 0.0124 | 0.0096 | 0.1373 | 0.1469 | 74.97 | 0.0121 | 35.38 | 35.38 | 6 | 86 | 73 | 58 |  |  | Exhaust pressure stuck_ New Software | OBD2A test | NO WARMUP | 5KM WOT + IDC | FORCE SOAKED | Base | 5% DEEP | 2D_5P_C | ON | 4.7 | v4.13.3.78 | 1.007 | 0.137 | 81.48+0.04550v2 +550dv/dT | 1.14 | 44 | 6 | 80.53 | 1.8 | 0.00216 | 0.04448 | 10.9 | SAURABH | PASS
3366 | 24/01/2023 | 22:03:31 | XWIDE | MD2B45AX5PWK52611 | ICOP | 0.0246 | 0.0216 | 0.1359 | 0.1575 | 96.43 | 0.0232 | 27.5 | 25.08 | 12 | 85 | 79 | 112 |  |  | New EGR valve | Delta 0% | 150KM RUN IN | 5KM WOT + IDC | 8 HRS | HI_1400rpm | BASE | 2D_6P_C | ON | 7.1 | v7.1.9.29 | 1.002 | 0.136 | 100 + 0.0693v2 + 690dv/dt | 1.96 | 1181 | 7 | 90.63 | 8.85 | 0.00644 | 0.06538 | 10.8 | SAURABH | FAIL
3367 | 25/01/2023 | 07:39:46 | XWIDE | MD2B45AX9PWK52613 | ICOP | 0.0111 | 0.0121 | 0.1832 | 0.1953 | 92.88 | 0.0109 | 28.56 | 25.63 | 6 | 114 | 98 | 52 |  |  | With Delta 0_New EGR valve | Delta 0% | 150KM RUN IN | 5KM WOT + IDC | OVER NIGHT | HI_1450rpm | BASE | 2D_6P_C | ON | 2.6 | v7.1.9.29 | 0.991 | 0.183 | 100 + 0.0693v2 + 690dv/dt | 1.03 | 1182 | 1 | 77.33 | 22.41 | 0.00214 | 0.06786 | 10.4 | BABA | FAIL
3368 | 25/01/2023 | 09:08:57 | CARGO | MD2A98AX9PWK60953 | ICOP | 0.0292 | 0.0217 | 0.1347 | 0.1564 | 96.87 | 0.0205 | 27.37 | 25.08 | 15 | 84 | 78 | 99 |  |  | New EGR valve | Delta 0% | 150KM RUN IN | 5KM WOT + IDC | OVER NIGHT | HI_1270rpm | BASE | 2D_6P_C | ON | 4 | v07.1.12.32 | 0.992 | 0.135 | 110.81+ 0.0674v2 + 690dv/dt | 1.77 | 1780 | 2 | 77.5 | 32.83 | 0.00265 | 0.06635 | 10.5 | BABA | PASS
3369 | 25/01/2023 | 13:31:23 | MAX-Z | MD2B38AX3NWH07766 (B17) | Pilot batch | 0.023 | 0.0085 | 0.1421 | 0.1506 | 76.66 | 0.0075 | 34.6 | 34.6 | 12 | 89 | 75 | 36 |  |  | MAP Out Of range_New Software | BASE | 1000KM RUN IN | 5KM WOT + IDC | OVER NIGHT | HI-1220 | BASE | 2D_4P_NC | ON | 1.1 | v04.13.2.55 | 0.995 | 0.142 | 77.10 + 0.05970v2 + 610dv/dt | 0.72 | 8 | 3 | 62.26 | 15.15 | 0.00084 | 0.05821 | 10.6 | BABA | PASS
3370 | 25/01/2023 | 15:23:01 | MAX-Z | MD2B38AX3NWH07766 (B17) | Pilot batch | 0.0185 | 0.0097 | 0.1425 | 0.1522 | 75.98 | 0.0075 | 34.91 | 34.91 | 9 | 89 | 76 | 36 |  |  | Exhaust Pressure Out Of range_New Software | BASE | 1000KM RUN IN | 5KM WOT + IDC | OVER NIGHT | HI-1220 | BASE | 2D_4P_NC | ON | 0.2 | v04.13.2.55 | 0.99 | 0.142 | 77.10 + 0.05970v2 + 610dv/dt | 0.72 | 9 | 4 | 62.26 | 15.15 | 0.00084 | 0.05821 | 10.4 | BABA | PASS
3371 | 25/01/2023 | 16:58:10 | MAX-Z | MD2B38AX3NWH07766 (B17) | Pilot batch | 0.0526 | 0.0229 | 0.2815 | 0.3044 | 70.27 | 0.0056 | 37.69 | 37.69 | 26 | 176 | 152 | 27 |  |  | Exhaust temp stuck _New Software | BASE | 1000KM RUN IN | 5KM WOT + IDC | OVER NIGHT | HI-1220 | BASE | 2D_4P_NC | ON | 0.2 | v04.13.2.55 | 0.994 | 0.281 | 77.10 + 0.05970v2 + 610dv/dt | 0.55 | 10 | 5 | 62.26 | 15.15 | 0.00084 | 0.05821 | 10.5 | SAURABH | FAIL
3372 | 25/01/2023 | 18:41:02 | MAX-Z | MD2B38AX3NWH07766 (B17) | Pilot batch | 0.025 | 0.0075 | 0.1943 | 0.2018 | 76.89 | 0.0083 | 34.49 | 34.49 | 12 | 121 | 101 | 40 |  |  | Oil temp stuck _New Software | OBD2A | 1000KM RUN IN | NO PRECON | FORCE SOAKED | HI-1220 | BASE | 2D_4P_NC | ON | 0 | v04.13.2.55 | 0.991 | 0.194 | 77.10 + 0.05970v2 + 610dv/dt | 0.8 | 11 | 6 | 62.26 | 15.15 | 0.00084 | 0.05821 | 10.4 | SAURABH | FAIL
3373 | 27/01/2023 | 09:58:39 | CARGO | MD2A98AX9PWK60953 | ICOP | 0.0348 | 0.0211 | 0.1327 | 0.1538 | 99.1 | 0.03 | 26.75 | 24.53 | 17 | 83 | 77 | 144 |  |  | New EGR valve_Dataset 7.1.12.51 | Delta 0% | 150KM RUN IN | 5KM WOT + IDC | OVER NIGHT | HI_1270rpm | BASE | 2D_6P_C | ON | 6.5 | v07.1.12.51 | 0.982 | 0.133 | 110.81+ 0.0674v2 + 690dv/dt | 2.37 | 1783 | 1 | 77.5 | 32.83 | 0.00265 | 0.06635 | 10.1 | BABA | FAIL
3374 | 27/01/2023 | 11:08:56 | XWIDE | MD2B45AX9PWK52613 | ICOP | 0.0125 | 0.0106 | 0.1678 | 0.1784 | 94.24 | 0.0142 | 28.15 | 25.5 | 6 | 105 | 89 | 68 |  |  | New EGR valve_Dataset 7.1.09.42 | Delta 0% | 150KM RUN IN | 5KM WOT + IDC | OVER NIGHT | HI_1450rpm | BASE | 2D_6P_C | ON | 7.8 | v7.1.9.42 | 0.985 | 0.168 | 100 + 0.0693v2 + 690dv/dt | 1.26 | 1184 | 2 | 77.33 | 22.41 | 0.00214 | 0.06786 | 10.3 | BABA | FAIL
3375 | 27/01/2023 | 23:11:54 | CARGO | MD2C17AX7NWD00005(A959) | Pilot Batch | 0.0158 | 0.0105 | 0.2015 | 0.212 | 84.09 | 0.0069 | 31.55 | 28.67 | 8 | 126 | 106 | 33 |  |  | DOC (30gm) + PFF (Production) CAT | Delta -2 | NO WARMUP | 5KM WOT + IDC | OVER NIGHT | Base | BASE | 2D_6P_C | ON | 8.7 | v7.2.12.50 | 0.991 | 0.202 | 67.83+ 0.06160v2 + 700dv/dt | 0.66 | 1784 | 3 | 48.92 | 18.32 | -0.0018 | 0.06297 | 10.4 | SAURABH | FAIL
3376 | 30/01/2023 | 17:14:43 | CARGO | MD2C17AX0NWD00007 (957) | Pilot Batch | 0.0157 | 0.01 | 0.1695 | 0.1795 | 88.07 | 0.0095 | 30.12 | 27.7 | 8 | 106 | 90 | 46 |  |  | E1 engine with Compact fuelling for 1400 rpm | Delta 8.6% | 150KM RUN IN | 5KM WOT + IDC | 8 HRS | HI_1360 RPM | 12% deeper | 2D_6P_C | ON | 8.4 | v7.2.12.47 | 0.985 | 0.17 | 67.83+ 0.0616v2 + 700dv/dt | 0.84 | 1789 | 1 | 49.35 | 17.73 | 0.00016 | 0.06254 | 10.2 | BABA | FAIL
3377 | 31/01/2023 | 10:16:32 | XWIDE | MD2B45AX9PWK52613 | ICOP | 0.17 | 0.0199 | 0.1641 | 0.184 | 95.92 | 0.0277 | 27.58 | 25.33 | 85 | 103 | 92 | 133 |  |  | Do not refer_New EGR valve_Dataset 7.1.09.42 | Delta 2% | 150KM RUN IN | 5KM WOT + IDC | OVER NIGHT | HI_1440rpm | BASE | 2D_6P_C | ON | 10.5 | v7.1.9.42 | 1.015 | 0.164 | 100 + 0.0693v2 + 690dv/dt | 2.17 | 1187 | 1 | 77.33 | 22.41 | 0.00214 | 0.06786 | 11.2 | SAURABH | FAIL
3378 | 31/01/2023 | 12:28:35 | CARGO | MD2A98AX9PWK60953 | ICOP | 0.0227 | 0.0118 | 0.3516 | 0.3634 | 90.57 | 0.0056 | 29.28 | 26.91 | 11 | 220 | 182 | 27 |  |  | EGR OFF | Delta 0% | 150KM RUN IN | 5KM WOT + IDC | OVER NIGHT | HI_1250rpm | BASE | 2D_6P_C | OFF | 9.3 | v07.1.12.51 | 1.02 | 0.352 | 110.81+ 0.0674v2 + 690dv/dt | 0.54 | 1790 | 2 | 77.5 | 32.83 | 0.00265 | 0.06635 | 11.3 | SAURABH | FAIL
3379 | 31/01/2023 | 19:06:49 | CARGO | MD2C17AX4NWD00012 | Pilot Batch | 0.1238 | 0.1255 | 0.1535 | 0.279 | 90.75 | 0.0131 | 29.06 | 25.28 | 62 | 96 | 140 | 63 |  |  | RTB Endurance After 16000km(Internal Breather | Delta 0% | NO WARMUP | 5KM WOT + IDC | OVER NIGHT | HI_1250 RPM | 12% deeper | 2D_6P_C | ON | 8.8 | v7.2.12.50 | 1.021 | 0.153 | 67.83+ 0.06160v2 + 700dv/dt | 1.27 | 1792 | 3 | 64.32 | 0.95 | -0.00511 | 0.0632 | 11.3 | Omkar | FAIL
3380 | 31/01/2023 | 22:15:27 | XWIDE | MD2B45AX9PWK52613 | ICOP | 0.0072 | 0.0123 | 0.1762 | 0.1885 | 94.89 | 0.0183 | 27.96 | 25.25 | 4 | 110 | 94 | 88 |  |  | New EGR valve_Dataset 7.1.09.42 | Delta 1% | 150KM RUN IN | 5KM WOT + IDC | OVER NIGHT | HI_1440rpm | BASE | 2D_6P_C | ON | 6.8 | v7.1.9.42 | 1.02 | 0.176 | 100 + 0.0693v2 + 690dv/dt | 1.56 | 1190 | 4 | 77.33 | 22.41 | 0.00214 | 0.06786 | 11.3 | BABA | FAIL
3381 | 2023-01-02 | 11:08:10 | XWIDE | MD2B45AX9PWK52613 | ICOP | 0.0133 | 0.0084 | 0.1458 | 0.1542 | 94.46 | 0.0204 | 28.09 | 25.65 | 7 | 91 | 77 | 98 |  |  | New EGR valve_Dataset 7.1.09.44 | Delta 2% | 150KM RUN IN | 5KM WOT + IDC | OVER NIGHT | HI_1300rpm | BASE | 2D_6P_C | ON | 5.7 | v7.1.9.44 | 0.999 | 0.146 | 100 + 0.0693v2 + 690dv/dt | 1.74 | 1192 | 1 | 77.33 | 22.41 | 0.00214 | 0.06786 | 10.7 | SAURABH | PASS
3382 | 2023-01-02 | 14:19:42 | CARGO | MD2C17AX0NWD00007 (957) | Pilot Batch | 0.0236 | 0.0104 | 0.1754 | 0.1858 | 87.19 | 0.0078 | 30.42 | 27.84 | 12 | 110 | 93 | 38 |  |  | repeat ETR3376 for NOx confirmation | Delta 8.6% | 150KM RUN IN | 5KM WOT + IDC | OVER NIGHT | HI_1150 RPM | 12% deeper | 2D_6P_C | ON | 7 | v7.2.12.47 | 1.002 | 0.175 | 67.83+ 0.0616v2 + 700dv/dt | 0.74 | 1794 | 2 | 49.35 | 17.73 | 0.00016 | 0.06254 | 10.8 | VIRAJ | FAIL
3383 | 2023-01-02 | 18:21:46 | XWIDE | MD2B45AX5PWK52611 | ICOP | 0.2005 | 0.0403 | 0.3072 | 0.3475 | 91.19 | 0.0309 | 28.97 | 26.14 | 100 | 192 | 174 | 149 |  |  | Dummy CAT_EGR OFF | Delta 0% | 150KM RUN IN | 5KM WOT + IDC | 8 HRS | HI_1400rpm | BASE | Dummy CAT | OFF | 6.1 | v7.1.9.29 | 0.988 | 0.307 | 100 + 0.0693v2 + 690dv/dt | 2.97 | 1193 | 3 | 90.63 | 8.85 | 0.00644 | 0.06538 | 10.3 | OMKAR | FAIL
3384 | 2023-02-02 | 18:56:40 | XWIDE | MD2B45AX9PWK52613 | ICOP | 0.1234 | 0.0164 | 0.3719 | 0.3883 | 92.21 | 0.0238 | 28.71 | 26.02 | 62 | 232 | 194 | 114 |  |  | Dummy CAT_EGR OFF | Delta 0% | 150KM RUN IN | 5KM WOT + IDC | OVER NIGHT | HI_1300rpm | BASE | Dummy CAT | OFF | 1.6 | v7.1.9.44 | 0.994 | 0.372 | 100 + 0.0693v2 + 690dv/dt | 2.29 | 1194 | 1 | 77.33 | 22.41 | 0.00214 | 0.06786 | 10.5 | OMKAR | FAIL
3385 | 2023-02-02 | 19:46:05 | XWIDE | MD2B45AX7PWK52612 | ICOP | 0.1906 | 0.0374 | 0.3143 | 0.3517 | 91.79 | 0.0218 | 28.79 | 26.46 | 95 | 196 | 176 | 105 |  |  | Dummy CAT_EGR OFF | Delta 0% | 150KM RUN IN | 5KM WOT + IDC | 8 HRS | HI_1230rpm | BASE | Dummy CAT | OFF | 4.9 | v7.1.9.29 | 0.988 | 0.314 | 100 + 0.0693v2 + 690dv/dt | 2.1 | 1195 | 2 | 81.68 | 18.32 | -0.00941 | 0.07871 | 10.4 | OMKAR | FAIL
3386 | 2023-02-02 | 23:48:01 | CARGO | MD2A98AX7PWK60952 | ICOP | 0.1894 | 0.0328 | 0.3329 | 0.3657 | 96.11 | 0.0218 | 27.5 | 24.88 | 95 | 208 | 183 | 105 |  |  | Dummy CAT_EGR OFF | Delta0% | 150KM RUN IN | 5KM WOT + IDC | OVER NIGHT | HI_1400rpm | BASE | Dummy CAT | OFF | 4.9 | v07.1.12.32 | 0.988 | 0.333 | 110.81+ 0.0674v2 + 690dv/dt | 2.09 | 1799 | 3 | 76.08 | 36.21 | 0.00684 | 0.0588 | 10.3 | OMKAR | FAIL
3387 | 2023-03-02 | 11:25:46 | CARGO | MD2A98AX9PWK60953 | ICOP | 0.1985 | 0.0339 | 0.3363 | 0.3702 | 92.41 | 0.0238 | 28.6 | 26.55 | 99 | 210 | 185 | 114 |  |  | Dummy CAT_EGR OFF | Delta 0.43% | 150KM RUN IN | NO PRECON | OVER NIGHT | HI_1250rpm | BASE | 2D_6P_C | OFF | 5.6 | v07.1.12.32 | 0.992 | 0.336 | 110.81+ 0.0674v2 + 690dv/dt | 2.28 | 1801 | 1 | 77.5 | 32.83 | 0.00265 | 0.06635 | 10.5 | SAURABH | FAIL
3388 | 2023-03-02 | 19:15:19 | CARGO | MD2C17AX5NWD00004(A956) | Pilot Batch | 0.0273 | 0.0195 | 0.1514 | 0.1709 | 94.46 | 0.013 | 28.07 | 25.93 | 14 | 95 | 85 | 62 |  |  | Road Endurance_After 16000km with original EGR valve | NOx_pct_delta_egr_set_0 | NO WARMUP | 5KM WOT + IDC | 8 HRS | Base | BASE | 2D_6P_C | ON | 5.4 | v7.1.12.32 | 0.993 | 0.151 | 67.74+ 0.06160v2 + 700dv/dt | 1.26 | 1803 | 3 | 44.45 | 23.95 | 0.00372 | 0.06068 | 10.5 | OMKAR | PASS
3389 | 2023-03-02 | 22:14:28 | Compact | MD2A97AX4NWG06045 (B19) | BAL | 0.0157 | 0.0098 | 0.1286 | 0.1384 | 74.41 | 0.03 | 35.65 | 32.48 | 8 | 80 | 69 | 144 | 114 |  | Base | Base | NO WARMUP | 5KM WOT + IDC | FORCE SOAKED | Base | BASE | 2D_5P_C | ON | 11.5 | v4.13.3.78 | 1.006 | 0.129 | 81.48+0.04550v2 +550dv/dT | 2.9 | 45 | 4 | 77.6 | 4.29 | -0.00063 | 0.04789 | 10.9 | OMKAR | FAIL
3390 | 2023-06-02 | 11:33:53 | XWIDE | MD2B45AX0NWH48979(B25) | Pre-Pilot | 0.2058 | 0.1071 | 0.1356 | 0.2427 | 97.92 | 0.0421 | 26.93 | 25.29 | 103 | 85 | 121 | 202 |  |  | Exhaust Pressure Out Of range_New Software | Delta 0 | 150KM RUN IN | 5KM WOT + IDC | OVER NIGHT | Base | 6% deeper | 2D_6P_C | ON | 8.3 | v7.3.12.54 | 0.998 | 0.136 | 68.14+ 0.06720v2 +710dv/dt | 4.06 | 1196 | 1 | 52.25 | 15.8 | 0.00105 | 0.06933 | 10.6 | BABA | FAIL
3391 | 2023-07-02 | 00:44:48 | XWIDE | MD2B45AXXNWE43540 | ICOP | 0.0167 | 0.0126 | 0.1274 | 0.14 | 88.73 | 0.0101 | 29.89 | 0 | 8 | 80 | 70 | 49 |  |  | As is with OBD2A final dataset | Delta 0 | 1000KM RUN IN | NO PRECON | OVER NIGHT | HI_1230 rpm | 6% deeper | 2D_6P_C | OFF | 2.7 | v7.3.9.46 | 1.006 | 0.127 | 68.14+ 0.06720v2 + 710dv/dt | 0.98 | 2 | 2 | 58.94 | 7.05 | -0.00409 | 0.07238 | 10.9 | SAURABH | PASS
3392 | 2023-07-02 | 18:23:39 | MAX-Z | MD2B38AX3NWH07766 (B17) | Pilot batch | 0.0503 | 0.0152 | 0.1307 | 0.1459 | 79.87 | 0.0156 | 33.18 | 33.18 | 25 | 82 | 73 | 75 |  |  | As is with OBD2A final dataset | OBD2A | 1000KM RUN IN | NO PRECON | FORCE SOAKED | HI-1200rpm | BASE | 2D_4P_NC | ON | 3.8 | v04.13.2.56 | 0.969 | 0.131 | 77.10 + 0.05970v2 + 610dv/dt | 1.5 | 12 | 5 | 62.26 | 15.15 | 0.00084 | 0.05821 | 9.7 | SAURABH | PASS
3393 | 2023-07-02 | 22:58:57 | Compact | MD2A97AX7NWE03490 | ICOP | 0.0305 | 0.0199 | 0.1487 | 0.1686 | 76.91 | 0.0128 | 34.46 | 34.46 | 15 | 93 | 84 | 62 |  |  | As is with revised OBD2A software | BAL test | NO WARMUP | NO PRECON | OVER NIGHT | Base | 5% DEEP | 2D_5P_C | ON | 4.6 | v4.13.3.80 | 0.98 | 0.149 | 81.48+0.04550v2 +550dv/dT | 1.23 | 47 | 7 | 80.53 | 1.8 | 0.00216 | 0.04448 | 10.1 | SAURABH | PASS
3394 | 2023-08-02 | 22:14:09 | CARGO | MD2A98AX9PWK60953 | ICOP | 0.0165 | 0.0234 | 0.1289 | 0.1523 | 96.26 | 0.0277 | 27.55 | 25.3 | 8 | 81 | 76 | 133 |  |  | ICOP_Prod CAT | Delta 0.43% | 150KM RUN IN | 5KM WOT + IDC | OVER NIGHT | HI_1250rpm | BASE | 2D_6P_C | ON | 7.9 | v07.1.12.32 | 0.997 | 0.129 | 110.81+ 0.0674v2 + 690dv/dt | 2.37 | 1805 | 4 | 77.5 | 32.83 | 0.00265 | 0.06635 | 10.6 | SAURABH | FAIL
3395 | 2023-08-02 | 23:19:44 | Compact | MD2A97AX6PWL11478 | BAL | 0.0263 | 0.0163 | 0.1345 | 0.1508 | 77.13 | 0.0098 | 34.38 | 32.11 | 13 | 84 | 75 | 47 | 112 |  | ICOP Batch Feb 2023 | BASE | 150KM RUN IN | 5KM WOT + IDC | OVER NIGHT | Base | 5% DEEP | 2D_5P_C | ON | 9.3 | v4.9.3.67 | 0.998 | 0.135 | 81.48+0.04550v2 +550dv/dT | 0.93 | 420 | 6 | 46.37 | 34.89 | -0.00064 | 0.04804 | 10.6 | SAURABH | PASS
3396 | 2023-02-07 | 10:03 | XWIDE | MD2B45AXXNWE43540 | ICOP | 0.0266 | 0.0132 | 0.1265 | 0.1397 | 88.95 | 0.0099 | 29.81 | 29.81 | 13 | 79 | 70 | 48 |  |  | OBD2A_Type-1 test_BAL | Delta 0 | 1000KM RUN IN | 5KM WOT + IDC | OVER NIGHT | Base | 6% deeper | 2D_6P_C | OFF | 4.9 | v7.3.9.51 | 1.022 | 0.127 | 68.14+ 0.06720v2 + 710dv/dt | 0.95 | 4 | 4 | 59.25 | 10.07 | -0.00199 | 0.07174 | 11.4 | BABA | PASS
3397 | 2023-02-08 | 10:10 | XWIDE | MD2B45AXXNWE43540 | ICOP | 0.0126 | 0.011 | 0.1259 | 0.1369 | 88.5 | 0.0098 | 29.98 | 29.98 | 6 | 79 | 68 | 47 |  |  | OBD2A_Exhaust Pressure Stuck_P0470 | Delta 0 | 1000KM RUN IN | 5KM WOT + IDC | OVER NIGHT | Base | 6% deeper | 2D_6P_C | OFF | 5.4 | v7.3.9.51 | 0.992 | 0.126 | 68.14+ 0.06720v2 + 710dv/dt | 0.94 | 6 | 1 | 59.25 | 10.07 | -0.00199 | 0.07174 | 10.5 | BABA | PASS
3398 | 2023-02-08 | 11:51 | MAX-Z | MD2B38AX3NWH07766 (B17) | Pilot batch | 0.0222 | 0.0098 | 0.1467 | 0.1565 | 78.56 | 0.0084 | 33.76 | 0 | 11 | 92 | 78 | 40 |  |  | OBD2A_Type-1 test_BAL_revised OBD2A software | OBD2A | 1000KM RUN IN | NO PRECON | FORCE SOAKED | HI-1200rpm | BASE | 2D_4P_NC | ON | 5.1 | v04.13.2.59 | 0.994 | 0.147 | 77.10 + 0.05970v2 + 610dv/dt | 0.8 | 13 | 2 | 60.68 | 15.42 | -0.00324 | 0.06353 | 10.5 | BABA | PASS
3399 | 2023-02-08 | 13:02 | Compact | MD2A97AX7NWE03490 | ICOP | 0.0199 | 0.0118 | 0.1481 | 0.1599 | 75.85 | 0.0122 | 34.97 | 0 | 10 | 93 | 80 | 59 |  |  | OBD2A_Type-1 test_BAL_revised OBD2A software | OBD2A | NO WARMUP | NO PRECON | OVER NIGHT | Base | 5% DEEP | 2D_5P_C | ON | 3.5 | v4.13.3.83 | 0.994 | 0.148 | 81.48+0.04550v2 +550dv/dT | 1.12 | 50 | 3 | 69.58 | 12.21 | -0.00189 | 0.0455 | 10.5 | BABA | PASS
3400 | 2023-10-02 | 00:54:53 | Compact | MD2A97AX4PWL11477 | ICOP | 0.0235 | 0.0125 | 0.1295 | 0.142 | 74.63 | 0.013 | 35.53 | 33.2 | 12 | 81 | 71 | 62 |  |  | ICOP Batch Feb 2023 | BASE | 150KM RUN IN | 5KM WOT + IDC | OVER NIGHT | Base | 5% DEEP | 2D_5P_C | ON | 7.4 | v4.9.3.67 | 0.985 | 0.13 | 81.48+0.04550v2 +550dv/dT | 1.23 | 422 | 1 | 49.18 | 32.71 | -0.00197 | 0.05131 | 10.3 | SAURABH | PASS
3401 | 2023-10-02 | 22:56:41 | Compact | MD2A97AX8PWL11479 | ICOP | 0.0167 | 0.013 | 0.1405 | 0.1535 | 75.64 | 0.0132 | 35.06 | 23.28 | 8 | 88 | 77 | 63 | 141 |  | ICOP Batch Feb 2023 | BASE | 150KM RUN IN | 5KM WOT + IDC | OVER NIGHT | HI_1480rpm | 5% DEEP | 2D_5P_C | ON | 6.8 | v4.9.3.67 | 0.997 | 0.141 | 81.48+0.04550v2 +550dv/dT | 1.04 | 424 | 7 | 57.16 | 23.03 | -0.00065 | 0.04675 | 10.6 | SAURABH | PASS
3402 | 13/02/2023 | 14:17:16 | CARGO | MD2C17AX2NWD00008 | Pilot Batch | 0.0226 | 0.0073 | 0.1191 | 0.1264 | 94.95 | 0.0144 | 27 | 0 | 11 | 74 | 63 | 69 |  |  | DT AT ARAI K | Delta -2% | 1000KM RUN IN | 5KM WOT + IDC | 8 HRS | HI_1200 RPM | 6% deeper | 2D_6P_C | ON | 3.96 | v7.2.12.50 | 1 | 0.119 | 67.83+ 0.06160v2 + 700dv/dt |  | 1 | 1 | 48.85 | 17.38 | -0.00049 | 0.06333 | 8.2 | Other | PASS
3403 | 14/02/2023 | 21:33:27 | XWIDE | MD2B45AX6PWL54516 | ICOP | 0.0027 | 0.0096 | 0.1468 | 0.1564 | 88.53 | 0.015 | 29.97 | 27 | 1 | 92 | 78 | 72 |  |  | ICOP_Delta EGR -2% & 4% | Delta 3.90% | 150KM RUN IN | 5KM WOT + IDC | OVER NIGHT | HI_1300rpm | BASE | 2D_6P_C | ON | 7.7 | v7.1.9.29 | 0.968 | 0.147 | 100 + 0.0693v2 + 690dv/dt | 1.37 | 1198 | 6 | 76.09 | 22.17 | -0.00414 | 0.07112 | 9.7 | SAURABH | PASS
3404 | 14/02/2023 | 22:25:52 | XWIDE | MD2B45AX7PWL54573 | ICOP | 0.0034 | 0.0112 | 0.1358 | 0.147 | 95.48 | 0.0222 | 27.79 | 25.09 | 2 | 85 | 73 | 107 |  |  | ICOP_Delta EGR -2% & 4% | Delta -1.9% | 150KM RUN IN | 5KM WOT + IDC | OVER NIGHT | HI_1300rpm | BASE | 2D_6P_C | ON | 14 | v7.1.9.29 | 0.971 | 0.136 | 100 + 0.0693v2 + 690dv/dt | 1.92 | 1200 | 7 | 78.55 | 20.48 | -0.00054 | 0.07199 | 9.8 | SAURABH | FAIL
3405 | 2023-02-09 | 10:26 | Compact | MD2A97AX7NWE03490 | ICOP | 0.0183 | 0.0074 | 0.2401 | 0.2475 | 74.12 | 0.0077 | 35.79 | 0 | 9 | 150 | 124 | 37 |  |  | OBD2A_EGR valve open circuit_P0489 " | OBD2A | 1000KM RUN IN | 5KM WOT + IDC | OVER NIGHT | Base | 5% DEEP | 2D_5P_C | OFF | 5.4 | v4.13.3.83 | 0.98 | 0.24 | 81.48+0.04550v2 +550dv/dT | 0.74 | 0 | 1 | 69.58 | 12.21 | -0.00189 | 0.0455 | 10.1 | BABA | FAIL
3406 | 2023-02-09 | 11:44 | XWIDE | MD2B45AXXNWE43540 | ICOP | 0.0103 | 0.0064 | 0.1281 | 0.1345 | 86.33 | 0.0065 | 30.74 | 0 | 5 | 80 | 67 | 31 |  |  | OBD2A_HFM Stuck_P0100 | Delta 0 | 1000KM RUN IN | 5KM WOT + IDC | OVER NIGHT | Base | 6% deeper | 2D_6P_C | ON | 4.5 | v7.3.9.51 | 0.981 | 0.128 | 68.14+ 0.06720v2 + 710dv/dt | 0.62 | 0 | 2 | 59.25 | 10.07 | -0.00199 | 0.07174 | 10.1 | BABA | PASS
3407 | 2023-02-09 | 13:19 | MAX-Z | MD2B38AX3NWH07766 (B17) | Pilot batch | 0.0199 | 0.0084 | 0.1498 | 0.1582 | 77.07 | 0.0077 | 34.41 | 0 | 10 | 94 | 79 | 37 |  |  | OBD2A_MAP Out of range_P0106 | OBD2A | 1000KM RUN IN | 5KM WOT + IDC | OVER NIGHT | Base | BASE | 2D_4P_NC | ON | 3.4 | v04.13.2.59 | 0.975 | 0.15 | 77.10 + 0.05970v2 + 610dv/dt | 0.74 | 0 | 3 | 60.68 | 15.42 | -0.00324 | 0.06353 | 9.9 | BABA | PASS
3408 | 2023-02-10 | 12:31 | Compact | MD2A97AX7NWE03490 | ICOP | 0.0122 | 0.0058 | 0.1476 | 0.1534 | 74.61 | 0.0109 | 35.56 | 0 | 6 | 92 | 77 | 52 |  |  | OBD2A_MAP stuck_P0105 | OBD2A | 1000KM RUN IN | 5KM WOT + IDC | OVER NIGHT | Base | 5% DEEP | 2D_5P_C | ON | 3.6 | v4.13.3.83 | 0.985 | 0.148 | 81.48+0.04550v2 +550dv/dT | 1.01 | 0 | 5 | 69.58 | 12.21 | -0.00189 | 0.0455 | 10.3 | BABA | PASS
3409 | 2023-02-10 | 11:17 | MAX-Z | MD2B38AX3NWH07766 (B17) | Pilot batch | 0.0206 | 0.0078 | 0.1493 | 0.1571 | 77.22 | 0.0079 | 34.35 | 0 | 10 | 93 | 79 | 38 |  |  | OBD2A_Exh. Press. Out of range_P0471 | OBD2A | 1000KM RUN IN | 5KM WOT + IDC | OVER NIGHT | Base | BASE | 2D_4P_NC | ON | 6.5 | v04.13.2.59 | 0.983 | 0.149 | 77.10 + 0.05970v2 + 610dv/dt | 0.76 | 0 | 4 | 60.68 | 15.42 | -0.00324 | 0.06353 | 10.2 | BABA | PASS
3410 | 2023-02-10 | 13:35 | XWIDE | MD2B45AXXNWE43540 | ICOP | 0.0146 | 0.0072 | 0.1802 | 0.1874 | 86.34 | 0.0077 | 30.73 | 0 | 7 | 113 | 94 | 37 |  |  | OBD2A_Oil temp. stuck_P0195 | Delta 0 | 1000KM RUN IN | 5KM WOT + IDC | OVER NIGHT | Base | 6% deeper | 2D_6P_C | ON | 0 | v7.3.9.51 | 0.999 | 0.18 | 68.14+ 0.06720v2 + 710dv/dt | 0.74 | 0 | 6 | 59.25 | 10.07 | -0.00199 | 0.07174 | 10.7 | BABA | FAIL
3411 | 2023-02-11 | 9:26 | Compact | MD2A97AX7NWE03490 | ICOP | 0.0141 | 0.0063 | 0.2277 | 0.234 | 71.66 | 0.0076 | 37.02 | 0 | 7 | 142 | 117 | 37 |  |  | OBD2A_Exh. temp.Out of range_P2080 | OBD2A | 1000KM RUN IN | 5KM WOT + IDC | OVER NIGHT | Base | 5% DEEP | 2D_5P_C | ON | 5.3 | v4.13.3.83 | 0.999 | 0.228 | 81.48+0.04550v2 +550dv/dT | 0.73 | 0 | 1 | 69.58 | 12.21 | -0.00189 | 0.0455 | 10.7 | BABA | FAIL
3412 | 2023-02-11 | 10:59 | MAX-Z | MD2B38AX3NWH07766 (B17) | Pilot batch | 0.0192 | 0.0068 | 0.3018 | 0.3086 | 75.5 | 0.0047 | 35.13 | 0 | 10 | 189 | 154 | 23 |  |  | OBD2A_Exh. Temp.stuck_P0544 | OBD2A | 1000KM RUN IN | 5KM WOT + IDC | OVER NIGHT | Base | BASE | 2D_4P_NC | ON | 4.5 | v04.13.2.59 | 0.984 | 0.302 | 77.10 + 0.05970v2 + 610dv/dt | 0.45 | 0 | 2 | 60.68 | 15.42 | -0.00324 | 0.06353 | 10.2 | BABA | FAIL
3413 | 2023-02-11 | 13:01 | XWIDE | MD2B45AXXNWE43540 | ICOP | 0.025 | 0.0096 | 0.1557 | 0.1653 | 83.44 | 0.0055 | 31.79 | 0 | 12 | 97 | 83 | 26 |  |  | OBD2A_EGR valve partially stuck_P042E | Delta 0 | 1000KM RUN IN | 5KM WOT + IDC | OVER NIGHT | Base | 6% deeper | 2D_6P_C | ON | 3.9 | v7.3.9.51 | 0.94 | 0.156 | 68.14+ 0.06720v2 + 710dv/dt | 0.53 | 0 | 3 | 59.25 | 10.07 | -0.00199 | 0.07174 | 8.8 | BABA | PASS
3414 | 2023-02-14 | 10:41:14 | MAX-Z | MD2B38AX3NWH07766 (B17) | Pilot batch | 0.0172 | 0.0058 | 0.3228 | 0.3286 | 76.22 | 0.0053 | 34.81 | 0 | 9 | 202 | 164 | 25 |  |  | OBD2A_EGR valve STB_P0490 | OBD2A | 1000KM RUN IN | 5KM WOT + IDC | OVER NIGHT | Base | BASE | 2D_4P_NC | ON | 3.6 | v04.13.2.59 | 1.051 | 0.323 | 77.10 + 0.05970v2 + 610dv/dt | 0.51 | 0 | 4 | 60.68 | 15.42 | -0.00324 | 0.06353 | 12.2 | BABA | FAIL
3415 | 2023-02-14 | 14:43 | Compact | MD2A97AX7NWE03490 | ICOP | 0.0158 | 0.0052 | 0.17 | 0.1752 | 71.76 | 0.0098 | 36.97 | 0 | 8 | 106 | 88 | 47 |  |  | OBD2A_Oil temp. Out of range_P0196 | OBD2A | 1000KM RUN IN | 5KM WOT + IDC | OVER NIGHT | Base | 5% DEEP | 2D_5P_C | ON | 2 | v4.13.3.83 | 0.978 | 0.17 | 81.48+0.04550v2 +550dv/dT | 0.95 | 0 | 5 | 69.58 | 12.21 | -0.00189 | 0.0455 | 10 | BABA | FAIL
3416 | 2023-02-15 | 11:12 | Compact | MD2A97AX7NWE03490 | ICOP | 0.0292 | 0.0106 | 0.1482 | 0.1588 | 72.52 | 0.0295 | 36.56 | 0 | 15 | 93 | 79 | 142 |  |  | OBD2A_PM trap missing_P226D | OBD2A | 1000KM RUN IN | 5KM WOT + IDC | OVER NIGHT | Base | 5% DEEP | 2D_5P_C | ON | 3.9 | v4.13.3.83 | 0.971 | 0.148 | 81.48+0.04550v2 +550dv/dT | 2.43 | 0 | 1 | 69.58 | 12.21 | -0.00189 | 0.0455 | 9.8 | BABA | FAIL
3417 | 2023-02-11 | 10:05:32 | CARGO | MD2C17AX2NWD00008 | Pilot Batch | 0.0334 | 0.0128 | 0.119 | 0.1318 | 96.29 | 0.0199 | 27.32 | 0 | 17 | 74 | 66 | 96 |  |  | OBD2A_TA at ARAI-K_V1 test | Delta -2% | 1000KM RUN IN | 5KM WOT + IDC | OVER NIGHT | Base | 6% deeper | 2D_6P_C | ON | 3.29 | v7.2.12.50 | 1 | 0.119 | 67.83+ 0.06160v2 + 700dv/dt |  | 0 | 0 | 48.85 | 17.38 | -0.00049 | 0.06333 | 7.77 | ARAI-K | PASS
3418 | 2023-02-14 | 10:17:52 | CARGO | MD2C17AX2NWD00008 | Pilot Batch | 0.0394 | 0.0099 | 0.131 | 0.1409 | 94.08 | 0.0158 | 27.93 | 0 | 20 | 82 | 70 | 76 |  |  | OBD2A_TA at ARAI-K_V2 test | Delta -2% | 1000KM RUN IN | 5KM WOT + IDC | OVER NIGHT | Base | 6% deeper | 2D_6P_C | ON | 3.5 | v7.2.12.50 | 1 | 0.131 | 67.83+ 0.06160v2 + 700dv/dt |  | 0 | 0 | 48.85 | 17.38 | -0.00049 | 0.06333 | 8.01 | ARAI-K | PASS
3419 | 2023-02-15 | 11:59:45 | CARGO | MD2C17AX2NWD00008 | Pilot Batch | 0.0242 | 0.0081 | 0.125 | 0.1331 | 95.66 | 0.0203 | 27.47 | 0 | 12 | 78 | 67 | 98 |  |  | OBD2A_TA at ARAI-K_V3 test | Delta -2% | 1000KM RUN IN | 5KM WOT + IDC | OVER NIGHT | BASE | 6% deeper | 2D_6P_C | ON | 4.13 | v7.2.12.50 | 1 | 0.125 | 67.83+ 0.06160v2 + 700dv/dt |  | 0 | 0 | 48.85 | 17.38 | -0.00049 | 0.06333 | 8.31 | ARAI-K | PASS
3420 | 16/02/2023 | 10:51 | XWIDE | MD2B45AXXNWE43540 | ICOP | 0.0541 | 0.0101 | 0.1283 | 0.1384 | 86.61 | 0.0285 | 30.61 | 0 | 27 | 80 | 69 | 137 |  |  | OBD2A_PM trap missing_P226D | Delta 0 | 1000KM RUN IN | 5KM WOT + IDC | OVER NIGHT | BASE | 6% deeper | 2D_6P_C | ON | 3.8 | v7.3.9.51 | 0.936 | 0.128 | 68.14+ 0.06720v2 + 710dv/dt | 2.35 | 0 | 1 | 59.25 | 10.07 | -0.00199 | 0.07174 | 8.6 | BABA | FAIL
3421 | 16/02/2023 | 12:21 | MAX-Z | MD2B38AX3NWH07766 (B17) | Pilot batch | 0.036 | 0.0119 | 0.1482 | 0.1601 | 77.03 | 0.0194 | 34.42 | 0 | 18 | 93 | 80 | 93 |  |  | OBD2A_PM trap missing_P226D | BASE | 1000KM RUN IN | 5KM WOT + IDC | OVER NIGHT | BASE | BASE | 2D_4P_NC | ON | 3.6 | v04.13.2.59 | 0.93 | 0.148 | 77.10 + 0.05970v2 + 610dv/dt | 1.76 | 0 | 2 | 60.68 | 15.42 | -0.00324 | 0.06353 | 8.4 | BABA | PASS
3422 | 17/02/2023 | 11:25:43 | CARGO | MD2A98AX9PWK60953 | ICOP | 0.1871 | 0.0448 | 0.3279 | 0.3727 | 87.07 | 0.0165 | 30.34 | 27.77 | 94 | 205 | 186 | 79 |  |  | Dummy CAT_EGR OFF_Intake to Snorkel of CH#952 | Delta 0.43% | 150KM RUN IN | 5KM WOT + IDC | OVER NIGHT | HI_1240rpm | BASE | 2D_6P_C | OFF | 6.1 | v07.1.12.32 | 0.95 | 0.328 | 110.81+ 0.0674v2 + 690dv/dt | 1.54 | 1814 | 2 | 77.5 | 32.83 | 0.00265 | 0.06635 | 9.1 | VIRAJ | FAIL
3423 | 17/02/2023 | 12:36:20 | CARGO | MD2A98AX7PWK60952 | ICOP | 0.1545 | 0.0324 | 0.321 | 0.3534 | 89.33 | 0.013 | 29.6 | 26.9 | 77 | 201 | 177 | 62 |  |  | Dummy CAT_EGR OFF_Intake to snorkel of CH#953 | Delta0% | 150KM RUN IN | 5KM WOT + IDC | OVER NIGHT | HI_1430rpm | BASE | Dummy CAT | OFF | 5.6 | v07.1.12.32 | 0.936 | 0.321 | 110.81+ 0.0674v2 + 690dv/dt | 1.23 | 1815 | 3 | 76.08 | 36.21 | 0.00684 | 0.0588 | 8.6 | VIRAJ | FAIL
3424 | 18/02/2023 | 10:41:45 | CARGO | MD2C17AX7NWD00005(A959) | Pilot Batch | 0.0118 | 0.0108 | 0.1473 | 0.1581 | 87.42 | 0.011 | 30.35 | 27.27 | 6 | 92 | 79 | 53 |  |  | DOC (30gm) + PFF prod_CAT_valve change " | Delta 0 | 150KM RUN IN | 5KM WOT + IDC | OVER NIGHT | HI_1370rpm | BASE | 2D_6P_C | ON | 6.6 | v7.3.12.59 | 0.957 | 0.147 | 67.83+ 0.06160v2 + 700dv/dt | 1.04 | 1817 | 1 | 48.92 | 18.32 | -0.0018 | 0.06297 | 9.4 | SAURABH | PASS
3425 | 18/02/2023 | 14:16:56 | XWIDE | MD2B45AX7NWH48977 (B26) | Pre-Pilot | 0.2476 | 0.0511 | 0.1141 | 0.1652 | 98.58 | 0.0146 | 26.78 | 23.65 | 124 | 71 | 83 | 70 |  |  | MCD veh_Base_0 km_Idle rpm more, Drivability poor | Delta 0 | 150KM RUN IN | 5KM WOT + IDC | OVER NIGHT | HI_1870 | 6% deeper | 2D_6P_C | ON | 5.5 | v7.3.9.51 | 0.94 | 0.114 | 68.14+ 0.06720v2 + 710dv/dt | 1.34 | 29 | 3 | 58.08 | 9.25 | -0.00259 | 0.07164 | 8.8 | SAURABH | FAIL
3426 | 20/02/2023 | 09:47:18 | CARGO | MD2A98AX0PWK62011 | ICOP | 0.0103 | 0.0138 | 0.1568 | 0.1706 | 98.7 | 0.0193 | 26.88 | 24.77 | 5 | 98 | 85 | 93 | 120 |  | ECOP_Base | Delta -3.4% | NO WARMUP | 5KM WOT + IDC | OVER NIGHT | HI_1030rpm | BASE | 2D_6P_C | ON | 7.1 | v07.1.12.32 | 1.001 | 0.157 | 110.81+ 0.0674v2 + 690dv/dt | 1.67 | 1822 | 1 | 70.02 | 40.01 | -0.00645 | 0.07261 | 10.7 | SAURABH | PASS
3427 | 20/02/2023 | 11:36:22 | CARGO | MD2A98AX0PWK62039 | ICOP | 0.0126 | 0.0117 | 0.1561 | 0.1678 | 97.07 | 0.0121 | 27.33 | 25.05 | 6 | 98 | 84 | 58 | 120 |  | ECOP_Base | Delta 4.72% | NO WARMUP | 5KM WOT + IDC | OVER NIGHT | HI_1470rpm | BASE | 2D_6P_C | ON | 5.3 | v07.1.12.32 | 0.979 | 0.156 | 110.81+ 0.0674v2 + 690dv/dt | 1.12 | 1823 | 2 | 64.68 | 16.61 | 0.00512 | 0.06649 | 10.1 | SAURABH | PASS
3428 | 20/02/2023 | 16:02:15 | CARGO | MD2A98AX7PWK62040 | ICOP | 0.0238 | 0.0716 | 0.1536 | 0.2252 | 100.54 | 0.0137 | 26.33 | 24 | 12 | 96 | 113 | 66 | 120 |  | ECOP_Base | Delta 0.94% | NO WARMUP | 5KM WOT + IDC | OVER NIGHT | HI_1450rpm | BASE | 2D_6P_C | ON | 10.2 | v07.1.12.32 | 0.955 | 0.154 | 110.81+ 0.0674v2 + 690dv/dt | 1.27 | 1824 | 3 | 75.35 | 35.5 | 0.00177 | 0.06795 | 9.3 | SAURABH | FAIL
3429 | 21/02/2023 | 17:07:42 | Compact | MD2A97AX4NWG06045 (B19) | BAL | 0.0175 | 0.0131 | 0.123 | 0.1361 | 70.16 | 0.0191 | 37.8 | 34.17 | 9 | 77 | 68 | 92 |  |  | Repeat of ETR3389 for PM confirmation_Idling rpm high | Base | 150KM RUN IN | 5KM WOT + IDC | 8 HRS | HI_1530 rpm | BASE | 2D_5P_C | ON | 6.9 | v4.13.3.83 | 0.94 | 0.123 | 81.48+0.04550v2 +550dv/dT | 1.86 | 68 | 1 | 77.6 | 4.29 | -0.00063 | 0.04789 | 8.8 | VIRAJ | PASS
3430 | 21/02/2023 | 19:25:35 | CARGO | MD2A98AX9PWK62041 | ICOP | 0.0233 | 0.0714 | 0.1579 | 0.2293 | 100.35 | 0.024 | 26.38 | 23.93 | 12 | 99 | 115 | 115 |  |  | ICOP_Base_Drivability not good_Traceability poor for 1st & 2nd cycle | Delta 5.53% | NO WARMUP | NO PRECON | OVER NIGHT | HI_1180rpm | BASE | 2D_6P_C | ON | 6.7 | v07.1.12.32 | 0.973 | 0.158 | 110.81+ 0.0674v2 + 690dv/dt | 2.29 | 1831 | 2 | 64.06 | 47.09 | -0.00196 | 0.07069 | 9.9 | VIRAJ | FAIL
3431 | 21/02/2023 | 21:59:52 | CARGO | MD2A98AX0PWK62042 | ICOP | 0.0206 | 0.0198 | 0.136 | 0.1558 | 97.65 | 0.0147 | 27.16 | 25.34 | 10 | 85 | 78 | 71 |  |  | ICOP_idling RPM High | Delta -0.87% | NO WARMUP | 5KM WOT + IDC | 8 HRS | HI_1480rpm | BASE | 2D_6P_C | ON | 5.6 | v07.1.12.32 | 1.012 | 0.136 | 110.81+ 0.0674v2 + 690dv/dt | 1.41 | 1834 | 4 | 67.1 | 42.8 | -0.00345 | 0.07156 | 11.1 | VIRAJ | PASS
3432 | 21/02/2023 | 23:06:06 | CARGO | MD2A98AX9PWK62038 | ICOP | 0.0713 | 0.0208 | 0.1336 | 0.1544 | 96.21 | 0.014 | 27.54 | 25.27 | 36 | 84 | 77 | 67 |  |  | ICOP_idling RPM Low_Drivability not good | Delta 0.75% | NO WARMUP | 5KM WOT + IDC | 8 HRS | HI_1000rpm | BASE | 2D_6P_C | ON | 7.2 | v07.1.12.32 | 1.017 | 0.134 | 110.81+ 0.0674v2 + 690dv/dt | 1.34 | 1835 | 5 | 73.09 | 36.9 | -0.00309 | 0.07182 | 11.2 | VIRAJ | PASS
3433 | 22/02/2023 | 00:54:02 | CARGO | MD2A98AX7PWK62037 | ICOP | 0.0164 | 0.0148 | 0.1598 | 0.1746 | 97.05 | 0.0154 | 27.33 | 25.15 | 8 | 100 | 87 | 74 |  |  | ICOP_idling RPM Low | Delta 3.83% | NO WARMUP | 5KM WOT + IDC | 8 HRS | HI_1060rpm | BASE | 2D_6P_C | ON | 7.4 | v07.1.12.32 | 1.023 | 0.16 | 110.81+ 0.0674v2 + 690dv/dt | 1.47 | 1837 | 2 | 67.45 | 44.04 | -0.00162 | 0.06969 | 11.4 | VIRAJ | PASS
3434 | 22/02/2023 | 09:58:22 | CARGO | MD2A98AX7PWK62040 | ICOP | 0.0116 | 0.0102 | 0.1473 | 0.1575 | 97.2 | 0.0121 | 27.29 | 25.04 | 6 | 92 | 79 | 58 |  |  | Repeat of ETR3428 for confirmation | Delta 0.94% | NO WARMUP | 5KM WOT + IDC | OVER NIGHT | HI_1310rpm | BASE | 2D_6P_C | ON | 7.4 | v07.1.12.32 | 1.008 | 0.147 | 110.81+ 0.0674v2 + 690dv/dt | 1.15 | 1838 | 3 | 75.35 | 35.5 | 0.00177 | 0.06795 | 10.9 | SAURABH | PASS
3435 | 22/02/2023 | 19:05:25 | CARGO | MD2A98AX7PWK62040 | ICOP | 0.0061 | 0.0117 | 0.145 | 0.1567 | 98.63 | 0.0138 | 26.9 | 24.49 | 3 | 91 | 78 | 66 |  |  | Repeat New Dataset 7.2.12.44 | Delta 2.5% | NO WARMUP | 5KM WOT + IDC | 8 HRS | HI_1310rpm | BASE | 2D_6P_C | ON | 4.3 | v07.2.12.44 | 0.939 | 0.145 | 110.81+ 0.0674v2 + 690dv/dt | 1.31 | 1841 | 4 | 75.35 | 35.5 | 0.00177 | 0.06795 | 8.7 | OMKAR | PASS
3436 | 22/02/2023 | 22:16:22 | CARGO | MD2A98AX0PWK62039 | ICOP | 0.006 | 0.0135 | 0.152 | 0.1655 | 98.84 | 0.012 | 26.84 | 24.46 | 3 | 95 | 83 | 58 |  |  | Repeat New Dataset 7.2.12.44 | Delta 2.5% | NO WARMUP | 5KM WOT + IDC | 8 HRS | HI_1470rpm | BASE | 2D_6P_C | ON | 5.9 | v07.2.12.44 | 1.018 | 0.152 | 110.81+ 0.0674v2 + 690dv/dt | 1.16 | 1842 | 5 | 64.68 | 46.61 | 0.00512 | 0.06649 | 11.3 | OMKAR | PASS
3437 | 23/02/2023 | 13:39:35 | XWIDE | MD2B45AX7NWH48977 (B26) | Pre-Pilot | 0.3724 | 0.0605 | 0.114 | 0.1745 | 92.99 | 0.0183 | 28.31 | 26.32 | 186 | 71 | 87 | 88 | 120 |  | MCD veh_Nox set 120ppm_Drivability poor | Delta -2 | 150KM RUN IN | 5KM WOT + IDC | OVER NIGHT | HI_1250 | 6% deeper | 2D_6P_C | ON | 9.3 | v7.3.9.51 | 0.965 | 0.114 | 68.14+ 0.06720v2 + 710dv/dt | 1.77 | 32 | 2 | 58.08 | 9.25 | -0.00259 | 0.07164 | 9.6 | SAURABH | FAIL
3438 | 24/02/2023 | 10:42:24 | CARGO | MD2C17AX0NWD00007 (957) | Pilot Batch | 0.0215 | 0.0217 | 0.1375 | 0.1592 | 92.3 | 0.0163 | 28.73 | 25.98 | 11 | 86 | 80 | 78 | 120 |  | E1 engine_New EGR valve | Delta 5% | 150KM RUN IN | 5KM WOT + IDC | OVER NIGHT | HI_1170 RPM | 12% deeper | 2D_6P_C | ON | 7.6 | v7.2.12.47 | 0.994 | 0.138 | 67.83+ 0.0616v2 + 700dv/dt | 1.57 | 1845 | 1 | 49.35 | 17.73 | 0.00016 | 0.06254 | 10.5 | SAURABH | PASS
3439 | 24/02/2023 | 12:18:34 | Compact | MD2A97AX4NWG06045 (B19) | BAL | 0.0229 | 0.0154 | 0.1326 | 0.148 | 71.62 | 0.0296 | 37.02 | 33.78 | 11 | 83 | 74 | 142 | 125 |  | Repeat_After nox setting 113ppm | Nox set 113ppm | 150KM RUN IN | 5KM WOT + IDC | OVER NIGHT | HI_1230 rpm | BASE | 2D_5P_C | ON | 7.2 | v4.13.3.83 | 0.997 | 0.133 | 81.48+0.04550v2 +550dv/dT | 2.88 | 70 | 2 | 77.6 | 4.29 | -0.00063 | 0.04789 | 10.6 | SAURABH | FAIL
3440 | 24/02/2023 | 22:50:36 | XWIDE | MD2B45AX7NWH48977 (B26) | Pre-Pilot | 0.1482 | 0.0353 | 0.1203 | 0.1556 | 93.16 | 0.0146 | 28.39 | 24.96 | 74 | 75 | 78 | 70 |  |  | MCD veh_Cold condition Drivability Very Poor | Delta -5% | 150KM RUN IN | NO PRECON | OVER NIGHT | HI_1250 | 6% deeper | 2D_6P_C | ON | 6.9 | v7.3.9.51 | 0.996 | 0.12 | 68.14+ 0.06720v2 + 710dv/dt | 1.41 | 33 | 5 | 58.08 | 9.25 | -0.00259 | 0.07164 | 10.6 | OMKAR | PASS
3441 | 27/02/2023 | 20:28:25 | CARGO | MD2C17AX3NWH00028(B21) | Pilot Batch | 0.0086 | 0.011 | 0.1726 | 0.1836 | 89.37 | 0.007 | 29.69 | 26.88 | 4 | 108 | 92 | 34 |  |  | Base_Stanadyne FIP | BASE | 150KM RUN IN | 5KM WOT + IDC | OVER NIGHT | HI_1380RPM | 12% deeper | 2D_6P_C | ON | 4.8 | v7.1.12.32 | 0.993 | 0.173 | 67.83+ 0.06160v2 + 700dv/dt | 0.68 | 1851 | 2 | 48.94 | 18.43 | -0.00049 | 0.06282 | 10.5 | OMKAR | FAIL
3442 | 27/02/2023 | 22:13:52 | XWIDE | MD2B45AX7NWH48977 (B26) | Pre-Pilot | 0.0286 | 0.0157 | 0.2709 | 0.2866 | 81.56 | 0.0048 | 32.51 | 29.6 | 14 | 169 | 143 | 23 |  |  | MCD veh_EGR OFF | - | 150KM RUN IN | 5KM WOT + IDC | 8 HRS | HI_1250 | 6% deeper | 2D_6P_C | OFF | 5.5 | v7.3.9.51 | 0.989 | 0.271 | 68.14+ 0.06720v2 + 710dv/dt | 0.47 | 36 | 3 | 58.08 | 9.25 | -0.00259 | 0.07164 | 10.4 | OMKAR | FAIL
3443 | 28/02/2023 | 09:34:13 | XWIDE | MD2B45AX7NWH48977 (B26) | Pre-Pilot | 0.0254 | 0.0127 | 0.1418 | 0.1545 | 86.32 | 0.0127 | 30.72 | 27.53 | 13 | 89 | 77 | 61 |  |  | MCD veh_Base with Stanadyne FIP | Delta -8 | 150KM RUN IN | 5KM WOT + IDC | OVER NIGHT | HI_1240 | 6% deeper | 2D_6P_C | ON | 6 | v7.1.9.44 | 0.992 | 0.142 | 68.14+ 0.06720v2 + 710dv/dt | 1.24 | 37 | 1 | 58.08 | 9.25 | -0.00259 | 0.07164 | 10.5 | SAURABH | PASS
3444 | 28/02/2023 | 21:52:53 | CARGO | MD2C17AX3NWH00028(B21) | Pilot Batch | 0.016 | 0.016 | 0.1557 | 0.1717 | 91.78 | 0.0095 | 28.9 | 26.27 | 8 | 97 | 86 | 46 | 120 |  | NOx set 120ppm_Idling rpm low~980 rpm | Delta 5.8% | 150KM RUN IN | 5KM WOT + IDC | 8 HRS | HI_980RPM | 12% deeper | 2D_6P_C | ON | 4.7 | v7.3.12.61 | 0.949 | 0.156 | 67.83+ 0.06160v2 + 700dv/dt | 0.91 | 1854 | 2 | 48.94 | 18.43 | -0.00049 | 0.06282 | 9.1 | OMKAR | PASS
3445 | 28/02/2023 | 23:41:10 | CARGO | MD2A98AXXNWC48570 | ICOP | 0.0096 | 0.0138 | 0.2088 | 0.2226 | 103.71 | 0.0107 | 25.58 | 23.61 | 5 | 131 | 111 | 51 |  |  | TPS sensor_Dataset2.1.12.36 | NOx_pct_delta_egr_set_0 | NO WARMUP | 5KM WOT + IDC | 8 HRS | HI - 1250 RPM | BASE | 2D_6P_C | ON | 5.6 | v2.1.12.36 | 0.967 | 0.209 | 110.81+ 0.0674v2 + 690dv/dt | 1.03 | 1855 | 3 | 89.41 | 20.38 | -0.00402 | 0.07199 | 9.7 | OMKAR | FAIL
3446 | 2023-01-03 | 19:29:15 | CARGO | MD2C17AX3NWH00028(B21) | Pilot Batch | 0.025 | 0.0148 | 0.1695 | 0.1843 | 91.4 | 0.0089 | 29.02 | 26.43 | 12 | 106 | 92 | 43 |  |  | Delta change to 7% | Delta 7% | 150KM RUN IN | 5KM WOT + IDC | 8 HRS | HI_1300RPM | 12% deeper | 2D_6P_C | ON | 5.9 | v7.3.12.61 | 0.979 | 0.17 | 67.83+ 0.06160v2 + 700dv/dt | 0.86 | 1860 | 1 | 48.94 | 18.43 | -0.00049 | 0.06282 | 10.1 | OMKAR | FAIL
3447 | 2023-01-03 | 22:11:07 | CARGO | MD2C17AX7NWD00005(A959) | Pilot Batch | 0.0121 | 0.0116 | 0.1839 | 0.1955 | 88.14 | 0.0083 | 30.1 | 27.54 | 6 | 115 | 98 | 40 |  |  | Original CAT fitted | Delta 0 | 150KM RUN IN | 5KM WOT + IDC | 8 HRS | HI_1380rpm | BASE | 2D_6P_C | ON | 8.1 | v7.3.12.59 | 1.006 | 0.184 | 67.83+ 0.06160v2 + 700dv/dt | 0.8 | 1861 | 2 | 48.92 | 18.32 | -0.0018 | 0.06297 | 10.9 | OMKAR | FAIL
3448 | 2023-02-03 | 15:07:50 | CARGO | MD2C17AX7NWD00005(A959) | Pilot Batch | 0.0408 | 0.0169 | 0.1505 | 0.1674 | 89.77 | 0.0125 | 29.53 | 26.85 | 20 | 94 | 84 | 60 |  |  | Repeat for confirmatiom_Original CAT fitted | Delta 0 | 150KM RUN IN | NO PRECON | OVER NIGHT | HI_1350rpm | BASE | 2D_6P_C | ON | 4.6 | v7.3.12.59 | 0.973 | 0.15 | 67.83+ 0.06160v2 + 700dv/dt | 1.21 | 1862 | 2 | 48.92 | 18.32 | -0.0018 | 0.06297 | 9.9 | SAURABH | PASS
3449 | 2023-02-03 | 17:28:04 | CARGO | MD2C17AX3NWH00028(B21) | Pilot Batch | 0.0499 | 0.0159 | 0.1627 | 0.1786 | 91.97 | 0.0097 | 28.82 | 26.62 | 25 | 102 | 89 | 47 |  |  | Delta change to 8% | Delta 8% | 150KM RUN IN | NO PRECON | 8 HRS | HI_1300RPM | 12% deeper | 2D_6P_C | ON | 5.3 | v7.3.12.61 | 0.967 | 0.163 | 67.83+ 0.06160v2 + 700dv/dt | 0.94 | 1863 | 3 | 48.94 | 18.43 | -0.00049 | 0.06282 | 9.7 | OMKAR | FAIL
3450 | 2023-02-03 | 23:04:03 | MAX-Z | MD2B38AX1NWH07765(B18) | Pilot batch | 0.0243 | 0.0107 | 0.1445 | 0.1552 | 80.71 | 0.0144 | 32.86 | 30.29 | 12 | 90 | 78 | 69 | 120 |  | Bosch FIE & BS6 min fuel setting | BASE | 150KM RUN IN | 5KM WOT + IDC | 8 HRS | BASE | BASE | 2D_4P_NC | ON | 8.6 | v04.13.2.59 | 0.984 | 0.144 | 77.10 + 0.05970v2 + 610dv/dt | 1.38 | 31 | 4 | 66.67 | 10.62 | 0.00225 | 0.06147 | 10.2 | OMKAR | PASS
3451 | 2023-03-03 | 09:11:49 | MAX-Z | MD2B38AX1NWH07765(B18) | Pilot batch | 0.022 | 0.008 | 0.1369 | 0.1449 | 80.47 | 0.0156 | 32.96 | 30.14 | 11 | 86 | 72 | 75 | 120 |  | Repeat for Nox confirmation | BASE | 150KM RUN IN | 5KM WOT + IDC | OVER NIGHT | HI_1340rpm | BASE | 2D_4P_NC | ON | 6.6 | v04.13.2.59 | 1.012 | 0.137 | 77.10 + 0.05970v2 + 610dv/dt | 1.49 | 33 | 1 | 53.12 | 23.87 | -0.00258 | 0.06342 | 11.1 | SAURABH | PASS
3452 | 2023-03-03 | 14:36:04 | CARGO | MD2C17AX3NWH00028(B21) | Pilot Batch | 0.0348 | 0.0134 | 0.1407 | 0.1541 | 90.98 | 0.0102 | 29.15 | 26.35 | 17 | 88 | 77 | 49 | 110 |  | EN_BBXWNH 02459_Consistency trial_Stanadyne FIP_1455_Injector 201 | Delta 9.8% | 150KM RUN IN | 5KM WOT + IDC | OVER NIGHT | HI_1300RPM | 12% deeper | 2D_6P_C | ON | 6.7 | v7.3.12.61 | 0.97 | 0.141 | 67.83+ 0.06160v2 + 700dv/dt | 0.99 | 1865 | 2 | 48.94 | 18.43 | -0.00049 | 0.06282 | 9.8 | SAURABH | PASS
3453 | 2023-03-03 | 23:42:22 | CARGO | MD2C17AX1NWH00027(B23) | Pilot Batch | 0.0162 | 0.0118 | 0.1426 | 0.1544 | 89.87 | 0.0114 | 29.52 | 26.99 | 8 | 89 | 77 | 55 |  |  | With X-Wide loading & dataset | BASE | 150KM RUN IN | 5KM WOT + IDC | FORCE SOAKED | HI_1380RPM | BASE | 2D_6P_C | ON | 6.5 | v7.3.9.51 | 1.005 | 0.143 | 68.14+ 0.06720v2 + 700dv/dt | 1.09 | 39 | 3 | 42.58 | 25.67 | -0.00413 | 0.07146 | 10.9 | OMKAR | PASS
3454 | 2023-02-22 | 08:45:35 | CARGO | MD2C17AX2NWD00008 | Pilot Batch | 0.0261 | 0.008 | 0.1169 | 0.1249 | 95.62 | 0.016 | 27.54 | 0 | 13 | 73 | 62 | 77 |  |  | OBD2A_HFM Out of range_P0101 | Delta -2% | 1000KM RUN IN | 5KM WOT + IDC | OVER NIGHT | BASE | 6% deeper | 2D_6P_C | ON | 3.6 | v7.2.12.59 | 1 | 0.117 | 67.83+ 0.06160v2 + 700dv/dt |  | 0 | 0 | 48.85 | 17.38 | -0.00049 | 0.06333 | 8.09 | ARAI-K | PASS
3455 | 2023-02-23 | 08:51:30 | CARGO | MD2C17AX2NWD00008 | Pilot Batch | 0.0457 | 0.0113 | 0.1221 | 0.1334 | 96.25 | 0.0199 | 27.32 | 0 | 23 | 76 | 67 | 96 |  |  | OBD2A_MAP Stuck_P0105 | Delta -2% | 1000KM RUN IN | 5KM WOT + IDC | OVER NIGHT | BASE | 6% deeper | 2D_6P_C | ON | 2.89 | v7.2.12.59 | 1 | 0.122 | 67.83+ 0.06160v2 + 700dv/dt | 0 | 0 | 0 | 48.85 | 17.38 | -0.00049 | 0.06333 | 8.09 | ARAI-K | PASS
3456 | 2023-02-25 | 09:15:35 | CARGO | MD2C17AX2NWD00008 | Pilot Batch | 0.0293 | 0.0099 | 0.2567 | 0.2666 | 89.42 | 0.0069 | 29.41 | 0 | 15 | 160 | 133 | 33 |  |  | Exhaust Temp Out of range_P2080 | Delta -2% | 1000KM RUN IN | 5KM WOT + IDC | OVER NIGHT | BASE | 6% deeper | 2D_6P_C | ON | 3.54 | v7.2.12.59 | 1 | 0.257 | 67.83+ 0.06160v2 + 700dv/dt |  | 0 | 0 | 48.85 | 17.38 | -0.00049 | 0.06333 | 7.9 | ARAI-K | FAIL
3457 | 2023-02-28 | 16:25:00 | CARGO | MD2C17AX2NWD00008 | Pilot Batch | 0.0263 | 0.0037 | 0.2675 | 0.2712 | 89.27 | 0.007 | 29.5 | 0 | 13 | 167 | 136 | 34 |  |  | OBD2A_EGR insufficient activity_P0401 | Delta -2% | 1000KM RUN IN | 5KM WOT + IDC | OVER NIGHT | BASE | 6% deeper | 2D_6P_C | OFF | 5.11 | v7.2.12.59 | 1 | 0.268 | 67.83+ 0.06160v2 + 700dv/dt |  | 0 | 0 | 48.85 | 17.38 | -0.00049 | 0.06333 | 8.58 | ARAI-K | FAIL
3458 | 2023-03-01 | 16:38:14 | CARGO | MD2C17AX2NWD00008 | Pilot Batch | 0.2059 | 0.0217 | 0.1255 | 0.1472 | 97.73 | 0.0614 | 26.81 | 0 | 103 | 78 | 74 | 295 |  |  | OBD2A_PM trap missing_P226D | Delta -2% | 1000KM RUN IN | 5KM WOT + IDC | OVER NIGHT | HI_1170 rpm | 6% deeper | 2D_6P_C | ON | 4.05 | v7.2.12.59 | 1 | 0.126 | 67.83+ 0.06160v2 + 700dv/dt |  | 0 | 0 | 48.85 | 17.38 | -0.00049 | 0.06333 | 8.65 | ARAI-K | FAIL
3459 | 2023-06-03 | 19:51:32 | Compact | MD2A97AX4NWG06045 (B19) | BAL | 0.0223 | 0.0088 | 0.1103 | 0.1191 | 66.32 | 0.0178 | 39.99 | 33.45 | 11 | 69 | 60 | 86 | 113 |  | Stanadyne FIP no 1219 & BS6 min fuel setting | NOx set 113ppm | 150KM RUN IN | 5KM WOT + IDC | 8 HRS | HI_1230 rpm | BASE | 2D_5P_C | ON | 3.9 | v4.13.3.83 | 1.029 | 0.11 | 81.48+0.04550v2 +550dv/dT | 1.71 | 73 | 1 | 77.6 | 4.29 | -0.00063 | 0.04789 | 11.6 | SAURABH | PASS
3460 | 2023-07-03 | 09:18:22 | XWIDE | MD2B45AX7NWH48977 (B26) | Pre-Pilot | 0.0365 | 0.0177 | 0.1329 | 0.1506 | 90.12 | 0.0123 | 29.42 | 26.47 | 18 | 83 | 75 | 59 |  |  | MCD veh_Base_Delta -8%_New dataset 7.3.9.52_Stanadyne FIP | Delta -8 | 150KM RUN IN | 5KM WOT + IDC | OVER NIGHT | HI_1240 | 6% deeper | 2D_6P_C | ON | 3.3 | v7.3.9.52 | 1.047 | 0.133 | 68.14+ 0.06720v2 + 710dv/dt | 1.18 | 41 | 1 | 58.08 | 9.25 | -0.00259 | 0.07164 | 12.1 | BABA | PASS
3461 | 2023-07-03 | 11:50:24 | Compact | MD2A97AX4NWG06045 (B19) | BAL | 0.0289 | 0.0147 | 0.1132 | 0.1279 | 68.19 | 0.0174 | 38.88 | 33.41 | 14 | 71 | 64 | 84 | 120 |  | Stanadyne FIP no 1219 & BS6 min fuel setting_NOx set | NOx set 120ppm | 150KM RUN IN | 5KM WOT + IDC | OVER NIGHT | HI_1230 rpm | BASE | 2D_5P_C | ON | 4.7 | v4.13.3.83 | 1.039 | 0.113 | 81.48+0.04550v2 +550dv/dT | 1.68 | 75 | 2 | 77.6 | 4.29 | -0.00063 | 0.04789 | 11.8 | BABA | PASS
3462 | 2023-07-03 | 14:36:50 | CARGO | MD2A98AX7PWK60952 | ICOP | 0.2341 | 0.0326 | 0.3104 | 0.343 | 90.24 | 0.0247 | 29.26 | 26.37 | 117 | 194 | 172 | 119 |  |  | Dummy CAT_EGR OFF_Intake to snorkel of CH#953_Repeat | Delta0% | 150KM RUN IN | 5KM WOT + IDC | OVER NIGHT | HI_1430rpm | BASE | Dummy CAT | OFF | 4.6 | v07.1.12.32 | 1.045 | 0.31 | 110.81+ 0.0674v2 + 690dv/dt | 2.37 | 1867 | 3 | 76.08 | 36.21 | 0.00684 | 0.0588 | 12 | OMKAR | FAIL
3463 | 2023-07-03 | 22:28:30 | XWIDE | MD2B45AX0NWH48979(B25) | Pre-Pilot | 0.2451 | 0.0294 | 0.1258 | 0.1552 | 87.46 | 0.0177 | 30.19 | 27.23 | 123 | 79 | 78 | 85 |  |  | Base emission check with OBD2A _Homo. Dataset_w/o IB | Delta 0 | 150KM RUN IN | 5KM WOT + IDC | 8 HRS | HI_1240 | 6% deeper | 2D_6P_C | ON | 8.8 | v7.3.9.52 | 1.04 | 0.126 | 68.14+ 0.06720v2 + 710dv/dt | 1.7 | 42 | 4 | 52.14 | 15.4 | -0.00335 | 0.07092 | 11.9 | SAURABH | FAIL
3464 | 2023-08-03 | 09:07:46 | XWIDE | MD2B45AX0NWH48979(B25) | Pre-Pilot | 0.0095 | 0.0062 | 0.1368 | 0.143 | 85.58 | 0.0106 | 31 | 28.16 | 5 | 86 | 71 | 51 |  |  | Delta change for PM | Delta -2% | 150KM RUN IN | 5KM WOT + IDC | OVER NIGHT | HI_1240 | 6% deeper | 2D_6P_C | ON | 8.4 | v7.3.9.52 | 1.025 | 0.137 | 68.14+ 0.06720v2 + 710dv/dt | 1.02 | 44 | 1 | 52.14 | 15.4 | -0.00335 | 0.07092 | 11.5 | BABA | PASS
3465 | 2023-09-03 | 09:18:08 | CARGO | MD2C17AX3NWD00003(A961) | Pilot Batch | 0.1944 | 0.0404 | 0.3852 | 0.4256 | 84 | 0.0114 | 31.44 | 28.97 | 97 | 241 | 213 | 55 |  |  | E1 engine - BBXWNH00888_Dummy CAT & EGR OFF | EGR OFF | 150KM RUN IN | 5KM WOT + IDC | OVER NIGHT | HI_1080 rpm | 12% deeper | Dummy CAT | OFF | 6.3 | v7.3.12.59 | 1.028 | 0.385 | 67.83+ 0.06160v2 + 700dv/dt | 1.1 | 1873 | 1 | 42.84 | 25.49 | 0.00044 | 0.06273 | 11.5 | BABA | FAIL
3466 | 2023-09-03 | 22:12:31 | CARGO | MD2C17AX3NWH00028(B21) | Pilot Batch | 0.0233 | 0.0283 | 0.1398 | 0.1681 | 98.34 | 0.0138 | 26.96 | 24.59 | 12 | 87 | 84 | 66 |  |  | 2nd Stanadyne FIE (FIP no.292 & inj. no.205)_1st cycle driveabilty poor | Delta 9.8% | 150KM RUN IN | 5KM WOT + IDC | 8 HRS | HI_1430RPM | 12% deeper | 2D_6P_C | ON | 5.5 | v7.3.12.61 | 1.006 | 0.14 | 67.83+ 0.06160v2 + 700dv/dt | 1.32 | 1878 | 2 | 48.94 | 18.43 | -0.00049 | 0.06282 | 10.9 | VIRAJ | PASS
3467 | 2023-10-03 | 00:20:01 | CARGO | MD2C17AX2NWD00011 (A963) | Pilot Batch | 0.2465 | 0.0966 | 0.2909 | 0.3875 | 84.7 | 0.0209 | 31.08 | 28.73 | 123 | 182 | 194 | 100 |  |  | E2 engine - BBXWNM76758_Dummy CAT & EGR OFF | EGR OFF | 150KM RUN IN | 5KM WOT + IDC | 8 HRS | HI_1280 rpm | 12% deeper | Dummy CAT | OFF | 10.6 | v7.3.12.59 | 1.003 | 0.291 | 67.83+ 0.06160v2 + 700dv/dt | 2.01 | 1879 | 3 | 46.59 | 20.02 | -0.00532 | 0.06682 | 10.8 | SAURABH | FAIL
3468 | 2023-10-03 | 10:27:07 | MAX-Z | MD2B38AX1NWH07765(B18) | Pilot batch | 0.0195 | 0.0139 | 0.1311 | 0.145 | 80.32 | 0.0161 | 33.02 | 30.07 | 10 | 82 | 72 | 77 |  |  | Before Homologation_After 1k running | BASE | 1000KM RUN IN | 5KM WOT + IDC | OVER NIGHT | HI_1340rpm | BASE | 2D_4P_NC | ON | 3.8 | v04.13.2.60 | 0.984 | 0.131 | 77.10 + 0.05970v2 + 610dv/dt | 1.55 | 35 | 1 | 53.12 | 23.87 | -0.00258 | 0.06342 | 10.2 | BABA | PASS
3469 | 14/03/2023 | 09:43:46 | Compact | MD2A97AX4NWG06045 (B19) | BAL | 0.0353 | 0.0158 | 0.1172 | 0.133 | 71.77 | 0.0262 | 36.93 | 33.57 | 18 | 73 | 66 | 126 | 113 |  | Stanadyne (FIP no 1455 & Inj no 287) | NOx set 113ppm | 150KM RUN IN | 5KM WOT + IDC | OVER NIGHT | HI_1230 rpm | BASE | 2D_5P_C | ON | 5.8 | v4.13.3.83 | 1.023 | 0.117 | 81.48+0.04550v2 +550dv/dT | 2.55 | 77 | 1 | 77.6 | 4.29 | -0.00063 | 0.04789 | 11.4 | SAURABH | FAIL
3470 | 14/03/2023 | 20:51:44 | MAX-Z | MD2B38AX1NWH07765(B18) | Pilot batch | 0.027 | 0.0272 | 0.1224 | 0.1496 | 79.98 | 0.0191 | 33.14 | 29.95 | 13 | 76 | 75 | 92 |  |  | Before Homologation-Repeat for PM | BASE | 1000KM RUN IN | 5KM WOT + IDC | 8 HRS | HI_1340rpm | BASE | 2D_4P_NC | ON | 3.2 | v04.13.2.60 | 1.017 | 0.122 | 77.10 + 0.05970v2 + 610dv/dt | 1.85 | 552 | 3 | 53.12 | 23.87 | -0.00258 | 0.06342 | 11.2 | BABA | PASS
3471 | 14/03/2023 | 22:01:14 | Compact | MD2A97AX4NWG06045 (B19) | BAL | 0.0348 | 0.0184 | 0.1231 | 0.1415 | 70.82 | 0.0202 | 37.42 | 340203 | 17 | 77 | 71 | 97 | 120 |  | Stanadyne (FIP no 1455 & Inj no 287)_NOx set | NOx set 120ppm | 150KM RUN IN | 5KM WOT + IDC | 8 HRS | HI_1230 rpm | BASE | 2D_5P_C | ON | 8.3 | v4.13.3.83 | 1.046 | 0.123 | 81.48+0.04550v2 +550dv/dT | 1.97 | 79 | 4 | 77.6 | 4.29 | -0.00063 | 0.04789 | 12.1 | BABA | PASS
3472 | 15/03/2023 | 00:02:48 | CARGO | MD2C17AX2NWD00011 (A963) | Pilot Batch | 0.1889 | 0.0384 | 0.2619 | 0.3003 | 82.74 | 0.0103 | 31.92 | 28.98 | 94 | 164 | 150 | 50 |  |  | Dummy CAT & EGR OFF_Repeat for PM confirmation | EGR OFF | 150KM RUN IN | 5KM WOT + IDC | 8 HRS | HI_1280 rpm | 12% deeper | Dummy CAT | OFF | 5.4 | v7.3.12.59 | 1.058 | 0.264 | 67.83+ 0.06160v2 + 700dv/dt | 0.99 | 1884 | 5 | 46.59 | 20.02 | -0.00532 | 0.06682 | 12.4 | BABA | FAIL
3473 | 15/03/2023 | 11:16:10 | MAX-Z | MD2B38AX1NWH07765(B18) | Pilot batch | 0.025 | 0.0238 | 0.1082 | 0.132 | 80.09 | 0.0246 | 33.1 | 30.39 | 12 | 68 | 66 | 118 |  |  | Before Homologation-Repeat V2 test | NOx checked_found 96ppm | 1000KM RUN IN | NO PRECON | OVER NIGHT | HI_1350rpm | BASE | 2D_4P_NC | ON | 7.8 | v04.13.2.60 | 1.035 | 0.108 | 77.10 + 0.05970v2 + 610dv/dt | 2.37 | 38 | 2 | 53.12 | 23.87 | -0.00258 | 0.06342 | 11.7 | SAURABH | FAIL
3474 | 15/03/2023 | 17:03:04 | CARGO | MD2C17AX2NWD00011 (A963) | Pilot Batch | 0.2043 | 0.0565 | 0.3018 | 0.3583 | 81.89 | 0.0111 | 32.22 | 29.34 | 102 | 189 | 179 | 53 |  |  | Emission for internal confirmation | EGR OFF | 150KM RUN IN | NO PRECON | OVER NIGHT | HI_1280 rpm | 12% deeper | Dummy CAT | OFF | 6.4 | v7.3.12.59 | 1.011 | 0.302 | 67.83+ 0.06160v2 + 700dv/dt | 1.09 | 1888 | 3 | 46.59 | 20.02 | -0.00532 | 0.06682 | 11 | BABA | FAIL
3475 | 15/03/2023 | 19:22:52 | CARGO | MD2C17AX3NWH00028(B21) | Pilot Batch | 0.1057 | 0.032 | 0.1337 | 0.1657 | 97.81 | 0.0114 | 27.06 | 24.68 | 53 | 84 | 83 | 55 |  |  | 3rd Stanadyne (FIP no 264 and inj no 87)_1st cycle driveabilty poor_RPM set | Delta 9.8% | 150KM RUN IN | 5KM WOT + IDC | 8 HRS | HI_1180RPM | 12% deeper | 2D_6P_C | ON | 6.6 | v7.3.12.61 | 1.016 | 0.134 | 67.83+ 0.06160v2 + 700dv/dt | 1.11 | 1889 | 4 | 48.94 | 18.43 | -0.00049 | 0.06282 | 11.2 | BABA | PASS
3476 | 15/03/2023 | 23:42:26 | MAX-Z | MD2B38AX1NWH07765(B18) | Pilot batch | 0.0198 | 0.0116 | 0.1443 | 0.1559 | 78.91 | 0.0133 | 33.61 | 30.91 | 10 | 90 | 78 | 64 | 120 |  | 1000KM running_Before Homologation-Repeat NOx set | BASE | 1000KM RUN IN | 5KM WOT + IDC | 8 HRS | HI_1350rpm | BASE | 2D_4P_NC | ON | 4.3 | v04.13.2.60 | 1.056 | 0.145 | 77.10 + 0.05970v2 + 610dv/dt | 1.29 | 40 | 5 | 53.12 | 23.87 | -0.00258 | 0.06342 | 12.3 | BABA | PASS
3477 | 16/03/2023 | 08:17:09 | MAX-Z | MD2B38AX1NWH07765(B18) | Pilot batch | 0.0223 | 0.0176 | 0.1452 | 0.1628 | 77.94 | 0.016 | 34.02 | 31.62 | 11 | 91 | 81 | 77 | 120 |  | Before Homologation-V2_NOx set | V2 | 1000KM RUN IN | NO PRECON | OVER NIGHT | HI_1340rpm | BASE | 2D_4P_NC | ON | 0.2 | v04.13.2.60 | 1.037 | 0.145 | 77.10 + 0.05970v2 + 610dv/dt | 1.56 | 41 | 1 | 53.12 | 23.87 | -0.00258 | 0.06342 | 11.8 | SAURABH | PASS
3478 | 16/03/2023 | 12:22:50 | Compact | MD2A97AX7NWE03490 | BAL | 0.0168 | 0.0133 | 0.1341 | 0.1474 | 74.95 | 0.0148 | 35.39 | 32.77 | 8 | 84 | 74 | 71 |  |  | Base with Bosch FIE | BASE | 1000KM RUN IN | 5KM WOT + IDC | OVER NIGHT | HI_1420 rpm | BASE | 2D_5P_C | ON | 1.6 | v4.13.3.83 | 1.044 | 0.134 | 81.48+0.04550v2 +550dv/dT | 1.43 | 81 | 2 | 78.27 | 3.11 | 0.00061 | 0.04826 | 12 | SAURABH | PASS
3479 | 17/03/2023 | 09:30:00 | CARGO | MD2C17AX2NWD00011 (A963) | Pilot Batch | 0.1747 | 0.0312 | 0.3023 | 0.3335 | 82.1 | 0.0158 | 32.18 | 29.72 | 87 | 189 | 167 | 76 |  |  | Emission for internal confirmation | EGR OFF | 150KM RUN IN | NO PRECON | OVER NIGHT | HI_1260 rpm | 12% deeper | Dummy CAT | OFF | 3.1 | v7.3.12.59 | 1.058 | 0.305 | 67.83+ 0.06160v2 + 700dv/dt | 1.52 | 1891 | 1 | 46.59 | 20.02 | -0.00532 | 0.06682 | 12.4 | SAURABH | FAIL
3480 | 17/03/2023 | 22:27:36 | Compact | MD2A97AX7NWE03490 | BAL | 0.0139 | 0.011 | 0.1414 | 0.1524 | 76.28 | 0.0133 | 34.78 | 32.19 | 7 | 88 | 76 | 64 | 113 |  | Bosch FIE_After NOx set | BASE | 1000KM RUN IN | 5KM WOT + IDC | 8 HRS | HI_1320 rpm | BASE | 2D_5P_C | ON | 4.8 | v4.13.3.83 | 1.059 | 0.143 | 81.48+0.04550v2 +550dv/dT | 1.27 | 82 | 2 | 71.77 | 9.31 | -0.00228 | 0.04704 | 12.4 | BABA | PASS
3481 | 20/03/2023 | 13:54:28 | CARGO | MD2A98AX0PWK62039 | ICOP | 0.0092 | 0.0054 | 0.1328 | 0.1382 | 102.87 | 0.0092 | 25.12 | 0 | 5 | 83 | 69 | 44 |  |  | ECOP At ARAI | Delta 4.72% | NO WARMUP | 5KM WOT + IDC | 8 HRS | HI_1470rpm | BASE | 2D_6P_C | ON | 3.89 | v07.2.12.44 | 1 | 0.133 | 110.81+ 0.0674v2 + 690dv/dt | 0 | 0 | 0 | 64.68 | 46.61 | 0.00512 | 0.06649 | 8.46 | Other | PASS
3482 | 20/03/2023 | 14:00:22 | CARGO | MD2A98AX0PWK62011 | ICOP | 0.0451 | 0.0152 | 0.1368 | 0.152 | 111.7 | 0.0201 | 23.52 | 23.52 | 23 | 86 | 76 | 97 |  |  | ECOP At ARAI | Delta -3.4% | NO WARMUP | 5KM WOT + IDC | OVER NIGHT | HI_1030rpm | BASE | 2D_6P_C | ON | 4.08 | v07.1.12.32 | 1 | 0.137 | 110.81+ 0.0674v2 + 690dv/dt | 0 | 0 | 0 | 70.02 | 40.01 | -0.00645 | 0.07261 | 8.53 | Other | PASS
3483 | 20/03/2023 | 14:05:46 | CARGO | MD2A98AX7PWK62040 | ICOP | 0.0118 | 0.0147 | 0.1292 | 0.1439 | 109.17 | 0.0122 | 24.1 | 24.1 | 6 | 81 | 72 | 59 |  |  | ECOP_At ARAI | Delta 0.94% | NO WARMUP | 5KM WOT + IDC | OVER NIGHT | HI_1450rpm | BASE | 2D_6P_C | ON | 4.26 | v07.1.12.32 | 1 | 0.129 | 110.81+ 0.0674v2 + 690dv/dt | 0 | 0 | 0 | 75.35 | 35.5 | 0.00177 | 0.06795 | 8.67 | Other | PASS
3484 | 21/03/2023 | 00:53:35 | CARGO | MD2C17AX3NWH00028(B21) | Pilot Batch | 0.0287 | 0.0194 | 0.1309 | 0.1503 | 96.69 | 0.0129 | 27.42 | 25.08 | 14 | 82 | 75 | 62 |  |  | 4th Stanadyne (FIP no 1502 and inj no 87)_1st cycle driveabilty poor | Delta 9.8% | 150KM RUN IN | 5KM WOT + IDC | 8 HRS | HI_1180RPM | 12% deeper | 2D_6P_C | ON | 6.2 | v7.3.12.61 | 1.092 | 0.136 | 67.83+ 0.06160v2 + 700dv/dt | 1.26 | 1894 | 1 | 48.94 | 18.43 | -0.00049 | 0.06282 | 13.3 | SAURABH | PASS
3485 | 21/03/2023 | 10:20:20 | CARGO | MD2A98AXXNWC48570 | ICOP | 0.0116 | 0.0092 | 0.1912 | 0.2004 | 97.85 | 0.0086 | 27.11 | 24.66 | 6 | 119 | 100 | 41 |  |  | CAT Trial | NOx_pct_delta_egr_set_0 | NO WARMUP | 5KM WOT + IDC | OVER NIGHT | HI - 1250 RPM | BASE | 2D_6P_C | ON | 4.1 | v7.1.12.32 | 1.081 | 0.197 | 110.81+ 0.0674v2 + 690dv/dt | 0.82 | 1899 | 1 | 88.83 | 21.18 | -0.00391 | 0.07165 | 13 | BABA | FAIL
3486 | 22/03/2023 | 00:06:25 | CARGO | MD2A98AXXNWC48570 | ICOP | 0.0151 | 0.0112 | 0.2007 | 0.2119 | 98.91 | 0.0099 | 26.82 | 24.44 | 8 | 125 | 106 | 48 | 120 |  | CAT Trial_After Nox set | Delta 7.31% | NO WARMUP | 5KM WOT + IDC | 8 HRS | HI - 1320 RPM | BASE | 2D_6P_C | ON | 7.9 | v7.1.12.36 | 1.068 | 0.204 | 110.81+ 0.0674v2 + 690dv/dt | 0.94 | 1904 | 2 | 88.83 | 21.18 | -0.00391 | 0.07165 | 12.7 | SAURABH | FAIL
3487 | 22/03/2023 | 09:02:28 | XWIDE | MD2B45AX0NWH48979(B25) | Pre-Pilot | 0.042 | 0.0279 | 0.1465 | 0.1744 | 88.28 | 0.0062 | 30.02 | 27.34 | 21 | 92 | 87 | 30 |  |  | Engine change (BBXWNH00890) With Internal breather | Delta 0 | 150KM RUN IN | 5KM WOT + IDC | OVER NIGHT | HI_1340 | 6% deeper | 2D_6P_C | ON | 3.3 | v7.3.9.52 | 1.071 | 0.149 | 68.14+ 0.06720v2 + 710dv/dt | 0.6 | 46 | 1 | 53.48 | 15.03 | -0.00818 | 0.07315 | 12.7 | BABA | PASS
3488 | 22/03/2023 | 21:42:26 | XWIDE | MD2B45AX0NWH48979(B25) | Pre-Pilot | 0.0396 | 0.036 | 0.1443 | 0.1803 | 86.63 | 0.0067 | 30.58 | 27.59 | 20 | 90 | 90 | 32 |  |  | Emission checking with OBD2A prod. release dataset | Delta 0 | 150KM RUN IN | 5KM WOT + IDC | 8 HRS | HI_1380 | 6% deeper | 2D_6P_C | ON | 4.8 | v7.4.9.53 | 1.077 | 0.148 | 68.14+ 0.06720v2 + 710dv/dt | 0.65 | 49 | 2 | 53.48 | 15.03 | -0.00818 | 0.07315 | 12.9 | SAURABH | PASS
3489 | 22/03/2023 | 22:50:13 | Compact | MD2A97AX7NWE03490 | BAL | 0.0283 | 0.022 | 0.1555 | 0.1775 | 72.59 | 0.0142 | 36.51 | 39.52 | 14 | 97 | 89 | 68 |  |  | 1st Stanadyne FIP 1455_Consistency trial | BASE | 1000KM RUN IN | 5KM WOT + IDC | 8 HRS | HI_1320 rpm | BASE | 2D_5P_C | ON | 8 | v4.13.3.83 | 1.061 | 0.157 | 81.48+0.04550v2 +550dv/dT | 1.37 | 86 | 3 | 71.77 | 9.31 | -0.00228 | 0.04704 | 12.5 | SAURABH | PASS
3490 | 23/03/2023 | 09:02:35 | CARGO | MD2C17AX2NWD00011 (A963) | Pilot Batch | 0.0293 | 0.0339 | 0.1273 | 0.1612 | 97.26 | 0.0129 | 27.25 | 24.91 | 15 | 80 | 81 | 62 |  |  | W/O I.B._Own CAT_OBD2A Pro release Dataset_driveabilty poor | Delta 0 | 150KM RUN IN | 5KM WOT + IDC | OVER NIGHT | HI_1200 rpm | 12% deeper | 2D_6P_C | ON | 4.6 | v7.4.12.62 | 1.043 | 0.127 | 67.83+ 0.06160v2 + 700dv/dt | 1.24 | 1907 | 2 | 47.41 | 20.56 | -0.00276 | 0.06463 | 12 | BABA | PASS
3491 | 23/03/2023 | 11:58:39 | XWIDE | MD2B45AX1MWH29730 | ICOP | 0.0135 | 0.023 | 0.1787 | 0.2017 | 87.1 | 0.0097 | 30.44 | 27.86 | 7 | 112 | 101 | 47 |  |  | TPS engine with 6% GR & 12” tyre_ Dataset 7.4.9.53 | Base | 150KM RUN IN | 5KM WOT + IDC | OVER NIGHT | Base | BASE | 2D_6P_C | ON | 1.5 | v07.4.9.53 | 1.061 | 0.181 | 68.14 + 0.06720v2 +710dv/dt | 0.94 | 50 | 3 | 44.22 | 24.77 | -0.00325 | 0.07111 | 12.5 | BABA | FAIL
3492 | 23/03/2023 | 14:17:24 | Compact | MD2A97AX0NWG05586 | ICOP | 0.0188 | 0.018 | 0.1487 | 0.1667 | 76.99 | 0.0139 | 34.44 | 32.14 | 9 | 93 | 83 | 67 |  |  | Emission for system confirmation befor PM & HO | BASE | 150KM RUN IN | 5KM WOT + IDC | OVER NIGHT | HI_1020rpm | 5% DEEP | 2D_5P_C | ON | 1.4 | v4.9.3.67 | 1.045 | 0.149 | 82.04+0.04550v2 +550dv/dT | 1.34 | 427 | 4 | 54.08 | 28.5 | 0.0003 | 0.04716 | 12 | BABA | PASS
3493 | 23/03/2023 | 22:16:24 | CARGO | MD2C17AX3NWH00028(B21) | Pilot Batch | 0.0614 | 0.1151 | 0.1345 | 0.2496 | 105.51 | 0.0225 | 25.05 | 22.94 | 31 | 84 | 125 | 108 |  |  | 5th Stanadyne (FIP no 294 and inj no 29)driveabilty poor | Delta 9.8% | 150KM RUN IN | 5KM WOT + IDC | 8 HRS | HI_1160RPM | 12% deeper | 2D_6P_C | ON | 2.9 | v7.3.12.61 | 1.049 | 0.135 | 67.83+ 0.06160v2 + 700dv/dt | 2.16 | 1911 | 6 | 48.94 | 18.43 | -0.00049 | 0.06282 | 12.1 | SAURABH | FAIL
3494 | 24/03/2023 | 00:22:09 | CARGO | MD2C17AX2NWD00011 (A963) | Pilot Batch | 0.0185 | 0.032 | 0.1303 | 0.1623 | 95.41 | 0.0074 | 27.78 | 25.39 | 9 | 81 | 81 | 36 |  |  | 4.5" (30gm) + 4.5 " (30 gm) CAT fitted _W/O IB | Delta 0 | 150KM RUN IN | 5KM WOT + IDC | OVER NIGHT | HI_1250 rpm | 12% deeper | 2D_6P_C | ON | 2.7 | v7.4.12.62 | 1.042 | 0.13 | 67.83+ 0.06160v2 + 700dv/dt | 0.72 | 1912 | 7 | 47.41 | 20.56 | -0.00276 | 0.06463 | 11.9 | SAURABH | PASS
3495 | 24/03/2023 | 21:53:43 | CARGO | MD2C17AX2NWD00011 (A963) | Pilot Batch | 0.0225 | 0.0254 | 0.1304 | 0.1558 | 94.97 | 0.0113 | 27.92 | 25.99 | 11 | 81 | 78 | 54 |  |  | Repeat of ETR3494 for NO & NO2 | Delta 0 | 150KM RUN IN | 5KM WOT + IDC | FORCE SOAKED | HI_1250 rpm | 12% deeper | 2D_6P_C | ON | 6.3 | v7.4.12.62 | 1.079 | 0.134 | 67.83+ 0.06160v2 + 700dv/dt | 1.1 | 1914 | 2 | 47.41 | 20.56 | -0.00276 | 0.06463 | 12.9 | SAURABH | PASS
3496 | 25/03/2023 | 00:08:06 | CARGO | MD2C17AX3NWH00028(B21) | Pilot Batch | 0.0228 | 0.014 | 0.3009 | 0.3149 | 85.67 | 0.0055 | 30.96 | 28.34 | 11 | 188 | 157 | 26 |  |  | Repeat for driveabilty_with EGR OFF | - | 150KM RUN IN | NO PRECON | OVER NIGHT | HI_1180RPM | 12% deeper | 2D_6P_C | OFF | 4.2 | v7.3.12.61 | 1.076 | 0.308 | 67.83+ 0.06160v2 + 700dv/dt | 0.53 | 1915 | 3 | 48.94 | 18.43 | -0.00049 | 0.06282 | 12.9 | SAURABH | FAIL
3497 | 25/03/2023 | 00:40:35 | MAX-Z | MD2B38AX2NWL05699 | ECOP | 0.0087 | 0.016 | 0.1442 | 0.1602 | 76.64 | 0.0111 | 34.61 | 31.71 | 4 | 90 | 80 | 53 | 120 |  | Base for Stanadyne trials_veh own FIP & Inj. | BASE | NO WARMUP | 5KM WOT + IDC | 8 HRS | HI_1340 rpm | 5% DEEP | 2D_4P_NC | ON | 8.4 | v04.14.02.61 | 1.083 | 0.149 | 77.1 + 0.05970v2 + 610dv/dt | 1.06 | 44 | 1 | 55.09 | 22.6 | 0.00323 | 0.06231 | 13.1 | SAURABH | PASS
3498 | 27/03/2023 | 22:33:55 | CARGO | MD2C17AX3NWH00028(B21) | Pilot Batch | 0.0289 | 0.0455 | 0.1539 | 0.1994 | 98.53 | 0.011 | 26.89 | 24.2 | 14 | 96 | 100 | 53 | 110 |  | 5th Stanadyne (FIP no 294 and inj no 29)driveabilty poor_NOx set 110ppm | Delta 4.17% | 150KM RUN IN | 5KM WOT + IDC | 8 HRS | HI_1160RPM | 12% deeper | 2D_6P_C | ON | 6.2 | v7.3.12.61 | 1.073 | 0.157 | 67.83+ 0.06160v2 + 700dv/dt | 1.06 | 1918 | 1 | 48.94 | 18.43 | -0.00049 | 0.06282 | 12.8 | BABA | PASS
3499 | 28/03/2023 | 10:54:28 | Compact | MD2A97AX7NWE03490 | BAL | 0.0258 | 0.0196 | 0.1551 | 0.1747 | 77.51 | 0.0261 | 34.2 | 31.79 | 13 | 97 | 87 | 125 | 108 |  | 2nd Stanadyne FIP 296 & inj 287 | Nox set 113ppm | 1000KM RUN IN | 5KM WOT + IDC | OVER NIGHT | HI_1190 rpm | BASE | 2D_5P_C | ON | 4.4 | v4.13.3.83 | 1.05 | 0.155 | 81.48+0.04550v2 +550dv/dT | 2.51 | 89 | 2 | 71.77 | 9.31 | -0.00228 | 0.04704 | 12.2 | SAURABH | FAIL
3500 | 28/03/2023 | 14:39:34 | CARGO | MD2C17AX2NWD00011 (A963) | Pilot Batch | 0.0035 | 0.0205 | 0.1668 | 0.1873 | 90.39 | 0.0043 | 29.35 | 26.67 | 2 | 104 | 94 | 21 |  |  | 4.5"(50gm) + 4.5 "(50 gm) sample-1 CAT_w/o IB | Delta 0 | 150KM RUN IN | 5KM WOT + IDC | OVER NIGHT | HI_1240 rpm | 12% deeper | 2D_6P_C | ON | 6.5 | v7.4.12.62 | 1.036 | 0.167 | 67.83+ 0.06160v2 + 700dv/dt | 0.41 | 1919 | 3 | 47.41 | 20.56 | -0.00276 | 0.06463 | 11.8 | SAURABH | FAIL
3501 | 28/03/2023 | 18:29:17 | MAX-Z | MD2B38AX3NWH07766 (B17) | Pilot batch | 0.0226 | 0.0156 | 0.157 | 0.1726 | 80.57 | 0.0119 | 32.91 | 29.8 | 11 | 98 | 86 | 57 | 120 |  | Stanadyne FIP 291 and injector 199. | BASE | 1000KM RUN IN | 5KM WOT + IDC | OVER NIGHT | BASE | BASE | 2D_4P_NC | ON | 4.3 | v04.13.2.59 | 1.006 | 0.157 | 77.10 + 0.05970v2 + 610dv/dt | 1.16 | 47 | 4 | 62.26 | 15.15 | 0.00083 | 0.05822 | 10.9 | BABA | PASS
3502 | 28/03/2023 | 21:16:15 | XWIDE | MD2B45AX5MWH29763 | ICOP | 0.0095 | 0.0138 | 0.1847 | 0.1985 | 97.32 | 0.0188 | 27.26 | 24.7 | 5 | 115 | 99 | 90 | 120 |  | Base (combustion chamber)_Dataset v7.1.9.29_Nox set 120ppm | Delta 3.9% | 150KM RUN IN | 5KM WOT + IDC | OVER NIGHT | Base | BASE | 2D_6P_C | ON | 4.8 | v7.1.9.29 | 1.035 | 0.185 | 100 + 0.06930v2 + 690dv/dt | 1.8 | 1203 | 5 | 96.57 | 3.17 | -0.00357 | 0.07261 | 11.7 | BABA | FAIL
3503 | 29/03/2023 | 00:05:48 | Compact | MD2A97AX7NWE03490 | BAL | 0.0264 | 0.0224 | 0.1131 | 0.1355 | 78.25 | 0.0283 | 33.88 | 30.97 | 13 | 71 | 68 | 136 | 113 |  | 2nd Stanadyne FIP 296 & inj 287_NOx set 113ppm_repeat | Nox set 113ppm | 1000KM RUN IN | 5KM WOT + IDC | 8 HRS | HI_1190 rpm | BASE | 2D_5P_C | ON | 6.3 | v4.13.3.83 | 1.049 | 0.113 | 81.48+0.04550v2 +550dv/dT | 2.73 | 90 | 6 | 71.77 | 9.31 | -0.00228 | 0.04704 | 12.1 | BABA | FAIL
3504 | 29/03/2023 | 09:57:35 | CARGO | MD2C17AX2NWD00011 (A963) | Pilot Batch | 0.0033 | 0.0181 | 0.1335 | 0.1516 | 92.13 | 0.006 | 28.79 | 26.32 | 2 | 83 | 76 | 29 |  |  | Repeat of ETR3500_For NOx Confirmation | Delta 0 | 150KM RUN IN | 5KM WOT + IDC | OVER NIGHT | HI_1240 rpm | 12% deeper | 2D_6P_C | ON | 8.6 | v7.4.12.62 | 1.053 | 0.134 | 67.83+ 0.06160v2 + 700dv/dt | 0.58 | 1921 | 3 | 47.41 | 20.56 | -0.00276 | 0.06463 | 12.2 | SAURABH | PASS
3505 | 29/03/2023 | 10:19:12 | MAX-Z | MD2B38AX1NWH07765(B18) | Pilot batch | 0.0373 | 0.0132 | 0.1189 | 0.1321 | 90.86 | 0.0247 | 28.99 | 28.99 | 19 | 74 | 66 | 119 |  |  | TA with Bosch FIE_ARAI-K | TA | 1000KM RUN IN | NO PRECON | OVER NIGHT | HI_1330rpm | BASE | 2D_4P_NC | ON | 2.75 | v04.13.2.60 | 1 | 0.119 | 77.10 + 0.05970v2 + 610dv/dt |  | 0 | 0 | 53.12 | 23.87 | -0.00258 | 0.06342 | 8 | ARAI-K | FAIL
3506 | 30/03/2023 | 00:04:15 | CARGO | MD2C17AX2NWD00008 | Pilot Batch | 0.0253 | 0.021 | 0.1506 | 0.1716 | 87.23 | 0.0172 | 30.4 | 27.83 | 13 | 94 | 86 | 83 |  |  | Base | Delta -2% | 1000KM RUN IN | 5KM WOT + IDC | OVER NIGHT | HI_1200 rpm | 6% deeper | 2D_6P_C | ON | 4.8 | v7.2.12.59 | 1.056 | 0.151 | 67.83+ 0.06160v2 + 700dv/dt | 1.67 | 1923 | 4 | 46.36 | 20.42 | -0.00419 | 0.06557 | 12.3 | BABA | PASS
3507 | 30/03/2023 | 09:13:06 | XWIDE | MD2B45AX0NWH48979(B25) | Pre-Pilot | 0.0364 | 0.0191 | 0.1618 | 0.1809 | 85.77 | 0.0087 | 30.91 | 28.62 | 18 | 101 | 90 | 42 |  |  | With 6% GR & IB | Delta 2% | 150KM RUN IN | 5KM WOT + IDC | OVER NIGHT | HI_1380 | 6% deeper | 2D_6P_C | ON | 7.7 | v7.4.9.53 | 1.048 | 0.162 | 68.14+ 0.06720v2 + 710dv/dt | 0.84 | 52 | 2 | 53.48 | 15.03 | -0.00818 | 0.07315 | 12.1 | SAURABH | FAIL
3508 | 30/03/2023 | 15:58:09 | Compact | MD2A97AX7NWE03490 | BAL | 0.021 | 0.0208 | 0.1265 | 0.1473 | 76.91 | 0.0286 | 34.47 | 31.64 | 10 | 79 | 74 | 138 | 113 |  | NOx checked, found 75ppm_repeated ETR3503 after NOx reset | NOx set 113ppm | 1000KM RUN IN | 5KM WOT + IDC | OVER NIGHT | HI_1190 rpm | BASE | 2D_5P_C | ON | 9.3 | v4.13.3.83 | 1.06 | 0.128 | 81.48+0.04550v2 +550dv/dT | 2.77 | 92 | 3 | 71.77 | 9.31 | -0.00228 | 0.04704 | 12.4 | SAURABH | FAIL
3509 | 30/03/2023 | 22:33:49 | CARGO | MD2C17AX2NWD00011 (A963) | Pilot Batch | 0.005 | 0.0153 | 0.1659 | 0.1812 | 90.22 | 0.0054 | 29.4 | 26.5 | 2 | 104 | 91 | 26 |  |  | Repeat of ETR3504 for NO & NO2 | Delta 0 | 150KM RUN IN | NO PRECON | OVER NIGHT | HI_1200 rpm | 12% deeper | 2D_6P_C | ON | 7.4 | v7.4.12.62 | 1.055 | 0.167 | 67.83+ 0.06160v2 + 700dv/dt | 0.53 | 1924 | 4 | 47.41 | 20.56 | -0.00276 | 0.06463 | 12.3 | BABA | FAIL
3510 | 31/03/2023 | 10:14:54 | CARGO | MD2C17AX2NWD00011 (A963) | Pilot Batch | 0.0043 | 0.0069 | 0.1519 | 0.1588 | 89.34 | 0.0041 | 29.7 | 27.59 | 2 | 95 | 79 | 20 |  |  | Repeat of ETR3509 for NO & NO2_rider change | Delta 0 | 150KM RUN IN | NO PRECON | OVER NIGHT | HI_1150 rpm | 12% deeper | 2D_6P_C | ON | 4.1 | v7.4.12.62 | 1.039 | 0.152 | 67.83+ 0.06160v2 + 700dv/dt | 0.39 | 1925 | 2 | 47.41 | 20.56 | -0.00276 | 0.06463 | 11.8 | VIRAJ | PASS
3511 | 31/03/2023 | 14:06:27 | Compact | MD2A97AX7NWE03490 | BAL | 0.0296 | 0.0196 | 0.1419 | 0.1615 | 76.94 | 0.0238 | 34.45 | 31.95 | 15 | 89 | 81 | 114 | 113 |  | repeated ETR3508 after NOx reset | NOx checked, found 113ppm | 1000KM RUN IN | 5KM WOT + IDC | OVER NIGHT | HI_1190 rpm | BASE | 2D_5P_C | ON | 6.7 | v4.13.3.83 | 1.059 | 0.143 | 81.48+0.04550v2 +550dv/dT | 2.3 | 94 | 3 | 71.77 | 9.31 | -0.00228 | 0.04704 | 12.4 | SAURABH | FAIL
3512 | 31/03/2023 | 16:35:49 | MAX-Z | MD2B38AX3NWH07766 (B17) | Pilot batch | 0.0285 | 0.0188 | 0.1777 | 0.1965 | 78.49 | 0.0089 | 33.77 | 30.72 | 14 | 111 | 98 | 43 |  |  | repeat ETR3501 for Nox confirmation. | BASE | 1000KM RUN IN | NO PRECON | OVER NIGHT | HI_1230 rpm | BASE | 2D_4P_NC | ON | 6.7 | v04.13.2.59 | 1.046 | 0.178 | 77.10 + 0.05970v2 + 610dv/dt | 0.86 | 48 | 4 | 62.26 | 15.15 | 0.00083 | 0.05822 | 12 | VIRAJ | FAIL
3513 | 31/03/2023 | 19:57:42 | CARGO | MD2C17AX2NWD00011 (A963) | Pilot Batch | 0.0044 | 0.0106 | 0.1489 | 0.1595 | 91.41 | 0.0054 | 29.03 | 26.34 | 2 | 93 | 80 | 26 |  |  | Repeat of ETR3510 for NO & NO2_rider change | Delta 0 | 150KM RUN IN | NO PRECON | OVER NIGHT | HI_1150 rpm | 12% deeper | 2D_6P_C | ON | 4.3 | v7.4.12.62 | 1.082 | 0.153 | 67.83+ 0.06160v2 + 700dv/dt | 0.52 | 1929 | 5 | 47.41 | 20.56 | -0.00276 | 0.06463 | 13 | OMKAR | PASS
3514 | 31/03/2023 | 22:45:22 | CARGO | MD2C17AX0NWD00007 (957) | Pilot Batch | 0.0174 | 0.0109 | 0.2138 | 0.2247 | 88.3 | 0.018 | 30.04 | 27.45 | 9 | 134 | 112 | 87 |  |  | repeat ETR3382 With old EGR valve | Delta 8.6% | 150KM RUN IN | 5KM WOT + IDC | 8 HRS | HI_1170 RPM | 12% deeper | 2D_6P_C | ON | 5.1 | v7.2.12.47 | 1.096 | 0.223 | 67.83+ 0.0616v2 + 700dv/dt | 1.74 | 1930 | 6 | 48.27 | 20.2 | -0.0008 | 0.06585 | 13.4 | BABA | FAIL
3515 | 2023-01-04 | 00:02:53 | CARGO | MD2C17AX3NWD00003(A961) | Pilot Batch | 0.027 | 0.0108 | 0.1619 | 0.1727 | 85.92 | 0.0092 | 30.87 | 28.29 | 13 | 101 | 86 | 44 |  |  | Base_BOSCH FIP & with BS6 Minimum fuel setting_with internal breather. | Delta 0% | 150KM RUN IN | 5KM WOT + IDC | 8 HRS | HI_1180 rpm | 6% deeper | 2D_6P_C | ON | 5.6 | v7.3.12.59 | 1.086 | 0.167 | 67.83+ 0.06160v2 + 700dv/dt | 0.9 | 1931 | 7 | 42.91 | 24.21 | -0.00213 | 0.06401 | 13.1 | BABA | FAIL
3516 | 2023-03-04 | 13:58:24 | MAX-Z | MD2B38AX1NWH07765(B18) | Pilot batch | 0.0274 | 0.0033 | 0.1442 | 0.1475 | 88.86 | 0.014 | 29.59 | 0 | 14 | 90 | 74 | 67 |  |  | Pre-TA with Bosch FIE_after NOx setting_ARAI-K | screw adjusted 1 turn inside | 1000KM RUN IN | NO PRECON | OVER NIGHT | HI_1340rpm | BASE | 2D_4P_NC | ON | 3.4 | v04.13.2.60 | 1 | 0.144 | 77.10 + 0.05970v2 + 610dv/dt |  | 0 | 0 | 53.12 | 23.87 | -0.00258 | 0.06342 | 8.46 | ARAI-K | PASS
3517 | 2023-03-04 | 22:21:45 | CARGO | MD2C17AX3NWD00003(A961) | Pilot Batch | 0.0367 | 0.0144 | 0.1521 | 0.1665 | 89.57 | 0.0108 | 29.6 | 26.64 | 18 | 95 | 83 | 52 | 120 |  | Bosch FIP & Min fuel setting_Nox set | Delta 2.7% | 150KM RUN IN | 5KM WOT + IDC | 8 HRS | HI_1180 rpm | 6% deeper | 2D_6P_C | ON | 6.2 | v7.4.12.62 | 1.077 | 0.156 | 67.83+ 0.06160v2 + 700dv/dt | 1.05 | 1933 | 1 | 42.91 | 24.21 | -0.00213 | 0.06401 | 12.9 | SAURABH | PASS
3518 | 2023-04-04 | 22:21:53 | CARGO | MD2C17AX0NWD00007 (957) | Pilot Batch | 0.022 | 0.017 | 0.1705 | 0.1875 | 90.62 | 0.0109 | 29.26 | 26.88 | 11 | 107 | 94 | 52 |  |  | Initial Delay 70s_EGR constant 4mm lift | HTC mode | 150KM RUN IN | 5KM WOT + IDC | 8 HRS | HI_1170 RPM | 12% deeper | 2D_6P_C | ON | 4.2 | v7.2.12.47 | 1.061 | 0.172 | 67.83+ 0.0616v2 + 700dv/dt | 1.05 | 1937 | 2 | 48.27 | 20.2 | -0.0008 | 0.06585 | 12.5 | SAURABH | FAIL
3519 | 2023-05-04 | 09:22:48 | MAX-Z | MD2B38AX2NWL05699 | ECOP | 0.0182 | 0.0115 | 0.149 | 0.1605 | 78.4 | 0.0165 | 33.83 | 30.91 | 9 | 93 | 80 | 79 |  |  | Stanadyne FIP 1455 & injector 1 | BASE | NO WARMUP | 5KM WOT + IDC | OVER NIGHT | HI_1400 rpm | 5% DEEP | 2D_4P_NC | ON | 5 | v04.14.02.61 | 1.063 | 0.151 | 77.1 + 0.05970v2 + 610dv/dt | 1.59 | 50 | 1 | 55.09 | 22.6 | 0.00323 | 0.06231 | 12.5 | VIRAJ | PASS
3520 | 2023-05-04 | 15:29:38 | CARGO | MD2C17AX3NWD00003(A961) | Pilot Batch | 0.0219 | 0.012 | 0.143 | 0.155 | 84.1 | 0.0068 | 31.53 | 28.63 | 11 | 89 | 77 | 33 |  |  | Bosch FIP & Min fule setting_Nox set_repeat ETR3517_throtal correction | Delta 2.7% | 150KM RUN IN | 5KM WOT + IDC | 8 HRS | HI_1180 rpm | 6% deeper | 2D_6P_C | ON | 5.8 | v7.4.12.62 | 1.055 | 0.144 | 67.83+ 0.06160v2 + 700dv/dt | 0.65 | 1941 | 2 | 42.91 | 24.21 | -0.00213 | 0.06401 | 12.3 | VIRAJ | PASS
3521 | 2023-05-04 | 21:46:26 | CARGO | MD2C17AX3NWH00028(B21) | Pilot Batch | 0.0196 | 0.0122 | 0.1419 | 0.1541 | 91.69 | 0.0082 | 28.93 | 26.86 | 10 | 89 | 77 | 39 |  |  | Bosch FIP & Injector | Delta 4.6% | 150KM RUN IN | 5KM WOT + IDC | 8 HRS | HI_1160RPM | 12% deeper | 2D_6P_C | ON | 3.9 | v7.3.12.61 | 1.053 | 0.142 | 67.83+ 0.06160v2 + 700dv/dt | 0.8 | 1943 | 4 | 48.94 | 18.43 | -0.00049 | 0.06282 | 12.2 | BABA | PASS
3522 | 2023-05-04 | 23:58:24 | CARGO | MD2C17AX0NWD00007 (957) | Pilot Batch | 0.0409 | 0.0182 | 0.317 | 0.3352 | 88.91 | 0.0109 | 29.82 | 27.51 | 20 | 198 | 168 | 52 |  |  | CAT_EGR OFF | Base | 150KM RUN IN | 5KM WOT + IDC | 8 HRS | HI_1170 RPM | 12% deeper | 2D_6P_C | OFF | 3.9 | v7.2.12.47 | 1.049 | 0.317 | 67.83+ 0.0616v2 + 700dv/dt | 1.06 | 1945 | 6 | 48.27 | 20.2 | -0.0008 | 0.06585 | 12.1 | BABA | FAIL
3523 | 2023-06-04 | 17:15:23 | CARGO | MD2C17AX3NWH00028(B21) | Pilot Batch | 0.0211 | 0.0115 | 0.1458 | 0.1573 | 90.97 | 0.0073 | 29.16 | 26.75 | 11 | 91 | 79 | 35 | 120 |  | Org BOSCH FIP with Min fuel setting_OBD2A Prod dataset | Delta 4.6% | 150KM RUN IN | 5KM WOT + IDC | 8 HRS | HI_1160RPM | 12% deeper | 2D_6P_C | ON | 8.3 | v7.4.12.62 | 1.037 | 0.146 | 67.83+ 0.06160v2 + 700dv/dt | 0.71 | 1946 | 1 | 48.94 | 18.43 | -0.00049 | 0.06282 | 11.8 | SAURABH | PASS
3524 | 2023-07-04 | 15:09:46 | CARGO | MD2C17AX0NWD00007 (957) | Pilot Batch | 0.027 | 0.019 | 0.1449 | 0.1639 | 91.16 | 0.0222 | 29.08 | 26.6 | 13 | 91 | 82 | 107 |  |  | E1 engine_New EGR valve | Delta 8.6% | 150KM RUN IN | 5KM WOT + IDC | OVER NIGHT | HI_1190 RPM | 12% deeper | 2D_6P_C | OFF | 4.8 | v7.2.12.47 | 1.068 | 0.147 | 67.83+ 0.0616v2 + 700dv/dt | 2.14 | 1948 | 1 | 48.27 | 20.2 | -0.0008 | 0.06585 | 12.7 | VIRAJ | FAIL
3525 | 2023-07-04 | 18:16:17 | Compact | MD2A97AXXPWM13141 | ICOP | 0.0324 | 0.0199 | 0.1276 | 0.1475 | 80.37 | 0.0359 | 32.98 | 30.54 | 16 | 80 | 74 | 173 |  |  | ICOP Batch Apr"23_As received from Plant | NOx checked, found 123ppm | 150KM RUN IN | 5KM WOT + IDC | 8 HRS | HI_1030 rpm | BASE | 2D_5P_C | ON | 9.1 | v4.14.3.85 | 1.062 | 0.129 | 81.48+0.04550v2 +550dv/dT | 3.47 | 97 | 2 | 75.68 | 6.25 | -0.01106 | 0.05254 | 12.5 | SAURABH | FAIL
3526 | 2023-07-04 | 19:24:57 | Compact | MD2A97AX1PWM13142 | ICOP | 0.0161 | 0.0131 | 0.1489 | 0.162 | 80.35 | 0.0162 | 33.01 | 30.67 | 8 | 93 | 81 | 78 |  |  | ICOP Batch Apr"23_As received from Plant | NOx checked, found 118ppm | 150KM RUN IN | 5KM WOT + IDC | 8 HRS | HI_1530 rpm | BASE | 2D_5P_C | ON | 8.8 | v4.14.3.85 | 1.061 | 0.15 | 81.48+0.04550v2 +550dv/dT | 1.56 | 98 | 3 | 52.92 | 28.89 | -0.004 | 0.04914 | 12.5 | BABA | PASS
3527 | 2023-07-04 | 21:52:48 | Compact | MD2A97AX8PWM13140 | ICOP | 0.016 | 0.0129 | 0.1275 | 0.1404 | 75.11 | 0.0206 | 35.31 | 32.88 | 8 | 80 | 70 | 99 |  |  | ICOP Batch Apr"23_As received from Plant | NOx checked, found 130ppm | 150KM RUN IN | 5KM WOT + IDC | 8 HRS | HI_1430 rpm | BASE | 2D_5P_C | ON | 5.9 | v4.14.3.85 | 1.067 | 0.13 | 81.48+0.04550v2 +550dv/dT | 1.99 | 99 | 4 | 67.91 | 15.01 | 0.00145 | 0.04785 | 12.6 | SAURABH | PASS
3528 | 2023-10-04 | 16:29:03 | CARGO | MD2C17AX0NWD00007 (957) | Pilot Batch | 0.0298 | 0.0211 | 0.1402 | 0.1613 | 92.54 | 0.0286 | 28.65 | 26.29 | 15 | 88 | 81 | 138 |  |  | Repeat of ETR3524 for PM confirmation | Delta 8.6% | 150KM RUN IN | NO PRECON | OVER NIGHT | HI_1270 RPM | 12% deeper | 2D_6P_C | ON | 4 | v7.2.12.47 | 1.076 | 0.144 | 67.83+ 0.0616v2 + 700dv/dt | 2.77 | 1949 | 1 | 48.27 | 20.2 | -0.0008 | 0.06585 | 12.9 | SAURABH | FAIL
3529 | 2023-11-04 | 11:59:38 | CARGO | MD2C17AX0NWD00007 (957) | Pilot Batch | 0.031 | 0.0194 | 0.1723 | 0.1917 | 90.52 | 0.0177 | 29.29 | 26.57 | 16 | 108 | 96 | 85 | 120 |  | After NOx set with New EGR valve | Delta 5.4% | 150KM RUN IN | 5KM WOT + IDC | OVER NIGHT | HI_1270 RPM | 12% deeper | 2D_6P_C | ON | 7.6 | v7.2.12.47 | 1.026 | 0.172 | 67.83+ 0.0616v2 + 700dv/dt | 1.69 | 1954 | 2 | 48.27 | 20.2 | -0.0008 | 0.06585 | 11.5 | VIRAJ | FAIL
3530 | 2023-11-04 | 16:49:05 | XWIDE | MD2B45AX9NWH48978 (B20) | Pre-Pilot | 1.3355 | 0.0977 | 0.0939 | 0.1916 | 96.47 | 0.0286 | 26.85 | 23.2 | 668 | 59 | 96 | 138 |  |  | Base for Stanadyne trials_veh Bosch FIP & Inj._drivability poor | Delta 0% | 150KM RUN IN | 5KM WOT + IDC | OVER NIGHT | HI_1250 | 6% deeper | 2D_6P_C | ON | 8 | v7.4.9.53 | 1.017 | 0.094 | 68.14+ 0.06720v2 + 710dv/dt | 2.75 | 57 | 3 | 47.89 | 19.31 | -0.00177 | 0.06923 | 11.2 | SAURABH | FAIL
3531 | 2023-11-04 | 21:47:40 | CARGO | MD2C17AX0NWD00007 (957) | Pilot Batch | 0.138 | 0.0264 | 0.132 | 0.1584 | 95.43 | 0.0288 | 27.73 | 25.17 | 69 | 82 | 79 | 138 |  |  | Initial Delay 70s_EGR constant 4mm lift | HTC mode | 150KM RUN IN | 5KM WOT + IDC | 8 HRS | HI_1270 RPM | 12% deeper | 2D_6P_C | ON | 4.4 | v7.2.12.47 | 1.026 | 0.132 | 67.83+ 0.0616v2 + 700dv/dt | 2.77 | 1956 | 4 | 48.27 | 20.2 | -0.0008 | 0.06585 | 11.5 | SAURABH | FAIL
3532 | 2023-11-04 | 23:29:18 | CARGO | MD2C17AX1NWH00030 (B106) | Pilot Batch | 0.0099 | 0.0273 | 0.1513 | 0.1786 | 84.62 | 0.0189 | 31.33 | 27.71 | 5 | 95 | 89 | 91 | 120 |  | Base for Stanadyne trials_veh Bosch FIP & Inj. | Delta -4.5% | 150KM RUN IN | 5KM WOT + IDC | 8 HRS | HI_1400 RPM | 12% deeper | 2D_6P_C | ON | 6.2 | v7.3.12.61 | 1.029 | 0.151 | 67.83+ 0.0616v2 + 700dv/dt | 1.83 | 1957 | 5 | 43.54 | 24.76 | -0.00093 | 0.06405 | 11.6 | SAURABH | PASS
3533 | 2023-12-04 | 09:49:01 | XWIDE | MD2B45AX9NWH48978 (B20) | Pre-Pilot | 0.7165 | 0.0515 | 0.1178 | 0.1693 | 97.87 | 0.0365 | 26.77 | 24.28 | 358 | 74 | 85 | 175 | 120 |  | Emission after NOx set_drivability sluggish after 5th gear | Delta -4.3% | 150KM RUN IN | 5KM WOT + IDC | OVER NIGHT | HI_1280 | 6% deeper | 2D_6P_C | ON | 1.2 | v7.4.9.52 | 1.026 | 0.118 | 68.14+ 0.06720v2 + 710dv/dt | 3.5 | 59 | 1 | 47.89 | 19.31 | -0.00177 | 0.06923 | 11.5 | OMKAR | FAIL
3534 | 2023-12-04 | 14:43:43 | CARGO | MD2C17AX3NWD00003(A961) | Pilot Batch | 0.0269 | 0.0144 | 0.1628 | 0.1772 | 85.69 | 0.0075 | 30.95 | 28.17 | 13 | 102 | 89 | 36 |  |  | Stanadyne FIP 292 & Injector 57 + New limiter body | Delta 0% | 150KM RUN IN | 5KM WOT + IDC | OVER NIGHT | HI_1180 rpm | 6% deeper | 2D_6P_C | ON | 2.9 | v7.4.12.62 | 1.031 | 0.163 | 67.83+ 0.06160v2 + 700dv/dt | 0.72 | 1959 | 2 | 42.91 | 24.21 | -0.00213 | 0.06401 | 11.6 | OMKAR | FAIL
3535 | 2023-12-04 | 19:28:57 | CARGO | MD2C17AX0NWD00007 (957) | Pilot Batch | 0.0174 | 0.0161 | 0.1749 | 0.191 | 90.32 | 0.0223 | 29.37 | 26.69 | 9 | 109 | 96 | 107 |  |  | EGR OFF below 1800rpm | Delta 5.4% | 150KM RUN IN | 5KM WOT + IDC | 8 HRS | HI_1270 RPM | 12% deeper | 2D_6P_C | ON | 3.7 | v7.2.12.47 | 1.028 | 0.175 | 67.83+ 0.0616v2 + 700dv/dt | 2.16 | 1963 | 3 | 48.27 | 20.2 | -0.0008 | 0.06585 | 11.5 | SAURABH | FAIL
3536 | 2023-12-04 | 22:37:24 | CARGO | MD2C17AX3NWD00003(A961) | Pilot Batch | 0.0289 | 0.0091 | 0.1496 | 0.1587 | 86.19 | 0.0089 | 30.77 | 28.1 | 14 | 94 | 79 | 43 | 120 |  | After NOx setting | Delta 4.29% | 150KM RUN IN | 5KM WOT + IDC | OVER NIGHT | HI_1180 rpm | 6% deeper | 2D_6P_C | ON | 0.9 | v7.3.12.61 | 1.019 | 0.15 | 67.83+ 0.06160v2 + 700dv/dt | 0.86 | 1964 | 4 | 42.91 | 24.21 | -0.00213 | 0.06401 | 11.3 | SAURABH | PASS
3537 | 13/04/2023 | 10:09:13 | CARGO | MD2C17AX1PWA00155 | ICOP | 0.0112 | 0.0119 | 0.1381 | 0.15 | 93.71 | 0.0141 | 28.31 | 25.88 | 6 | 86 | 75 | 68 |  |  | ICOP Apr-23_As received_Drivability sluggish after 5th gear_gear shifting issue | Delta -4.21% | 150KM RUN IN | 5KM WOT + IDC | OVER NIGHT | HI_1390 rpm | 6% deeper | 2D_6P_C | ON | 4.8 | v7.4.12.62 | 1.024 | 0.138 | 67.83+ 0.06160v2 + 700dv/dt | 1.35 | 1966 | 2 | 55.5 | 11.9 | -0.00188 | 0.0637 | 11.4 | VIRAJ | PASS
3538 | 13/04/2023 | 21:06:37 | CARGO | MD2C17AX0NWD00007 (957) | Pilot Batch | 0.0204 | 0.0152 | 0.1843 | 0.1995 | 89.48 | 0.0197 | 29.64 | 29.64 | 10 | 115 | 100 | 95 |  |  | EGR req flow map 5% below 1800rpm_discarded | Delta 5.4% | 150KM RUN IN | 5KM WOT + IDC | 8 HRS | HI_1270 RPM | 12% deeper | 2D_6P_C | ON | 4.9 | v7.2.12.47 | 1.601 | 0.281 | 67.83+ 0.0616v2 + 700dv/dt | 1.91 | 1975 | 4 | 48.27 | 20.2 | -0.0008 | 0.06585 | 22.1 | SAURABH | FAIL
3539 | 14/04/2023 | 00:13:18 | CARGO | MD2C17AX3PWA00156 | ICOP | 0.0225 | 0.0134 | 0.1437 | 0.1571 | 90.49 | 0.0153 | 29.31 | 26.74 | 11 | 90 | 79 | 74 |  |  | ICOP Apr-23_As received_vehicle was having gear shifting issue | Delta 1.04% | 150KM RUN IN | 5KM WOT + IDC | OVER NIGHT | HI_1390 rpm | 6% deeper | 2D_6P_C | ON | 4.9 | v7.4.12.62 | 1.053 | 0.144 | 67.83+ 0.06160v2 + 700dv/dt | 1.46 | 1976 | 5 | 48.58 | 18.76 | -0.00408 | 0.06518 | 12.2 | SAURABH | PASS
3540 | 14/04/2023 | 09:18:41 | CARGO | MD2C17AX5PWA00157 | ICOP | 0.0146 | 0.0108 | 0.1458 | 0.1566 | 91.2 | 0.0069 | 29.09 | 26.69 | 7 | 91 | 78 | 33 |  |  | ICOP Apr-23_As received_cold drivability bit sluggish | Delta -1.66% | 150KM RUN IN | 5KM WOT + IDC | 8 HRS | HI_1420 rpm | 6% deeper | 2D_6P_C | ON | 5.4 | v7.4.12.62 | 1.02 | 0.146 | 67.83+ 0.06160v2 + 700dv/dt | 0.66 | 1977 | 1 | 41.74 | 26.82 | -0.0016 | 0.06512 | 11.3 | VIRAJ | PASS
3541 | 14/04/2023 | 10:43:19 | CARGO | MD2C17AXXPWA00154 | ICOP | 0.0477 | 0.0103 | 0.1301 | 0.1404 | 86.5113 | 0.0093 | 30.65 | 30.65 | 24 | 81 | 70 | 45 |  |  | ICOP Apr-23_As received_vehicle was having gear shifting issue | Delta 1.83% | 150KM RUN IN | NO PRECON | 8 HRS | HI_1250 rpm | 6% deeper | 2D_6P_C | OFF | 4.8 | v7.4.12.62 | 1.023 | 0.13 | 67.83+ 0.06160v2 + 700dv/dt | 0.89 | 1978 | 2 | 58.75 | 8.48 | 0.00013 | 0.06501 | 11.4 | SAURABH | PASS
3542 | 14/04/2023 | 12:47:50 | CARGO | MD2C17AX8PWA00153 | ICOP | 0.0089 | 0.0056 | 0.1356 | 0.1412 | 89.03 | 0.009 | 29.81 | 27.26 | 4 | 85 | 71 | 43 |  |  | ICOP Apr-23_As received_cold drivability bit sluggish | Delta -0.42% | 150KM RUN IN | 5KM WOT + IDC | OVER NIGHT | HI_1400 rpm | 6% deeper | 2D_6P_C | ON | 5.8 | v7.4.12.62 | 1.017 | 0.136 | 67.83+ 0.06160v2 + 700dv/dt | 0.87 | 1981 | 4 | 41.41 | 25.79 | -0.00104 | 0.06261 | 11.2 | VIRAJ | PASS
3543 | 14/04/2023 | 15:27:02 | CARGO | MD2C17AX0NWD00007 (957) | Pilot Batch | 0.0225 | 0.0145 | 0.163 | 0.1775 | 90.29 | 0.0178 | 29.37 | 26.9 | 11 | 102 | 89 | 86 |  |  | EGR req flow map 5% below 1800rpm_repeat ETR3538 | Delta 5.4% | 150KM RUN IN | 5KM WOT + IDC | OVER NIGHT | HI_1270 RPM | 12% deeper | 2D_6P_C | ON | 5.8 | v7.2.12.47 | 1.032 | 0.163 | 67.83+ 0.0616v2 + 700dv/dt | 1.71 | 1982 | 5 | 48.27 | 20.2 | -0.0008 | 0.06585 | 11.7 | VIRAJ | FAIL
3544 | 14/04/2023 | 22:07:22 | Compact | MD2A97AXXPWM13141 | ICOP | 0.0128 | 0.0119 | 0.122 | 0.1339 | 78.96 | 0.035 | 33.59 | 30.66 | 6 | 76 | 67 | 168 | 113 |  | ICOP Batch Apr"23_After Fueling SET | NOx set 113ppm | 150KM RUN IN | 5KM WOT + IDC | 8 HRS | HI_1030 rpm | BASE | 2D_5P_C | ON | 11 | v4.14.3.85 | 1.03 | 0.122 | 81.48+0.04550v2 +550dv/dT | 3.37 | 102 | 6 | 75.68 | 6.25 | -0.01106 | 0.05254 | 11.6 | SAURABH | FAIL
3545 | 14/04/2023 | 23:44:32 | CARGO | MD2C17AX0NWD00007 (957) | Pilot Batch | 0.0125 | 0.0138 | 0.1586 | 0.1724 | 91.84 | 0.0235 | 28.88 | 26.1 | 6 | 99 | 86 | 113 |  |  | EGR req flow map 5% below 1800rpm_Exhaust Temp Low limit 0 | Delta 5.4% | 150KM RUN IN | 5KM WOT + IDC | 8 HRS | HI_1270 RPM | 12% deeper | 2D_6P_C | ON | 8.3 | v7.2.12.47 | 1.018 | 0.159 | 67.83+ 0.0616v2 + 700dv/dt | 2.27 | 1983 | 7 | 48.27 | 20.2 | -0.0008 | 0.06585 | 11.3 | SAURABH | FAIL
3546 | 17/04/2023 | 17:30:35 | MAX-Z | MD2B38AX3NWH07766 (B17) | Pilot batch | 0.0243 | 0.0114 | 0.1593 | 0.1707 | 82.21 | 0.0111 | 32.26 | 29.41 | 12 | 100 | 85 | 53 | 120 |  | 2nd Stanadyne FIP D30 & injector 199. | Nox set | 1000KM RUN IN | 5KM WOT + IDC | 8 HRS | HI_1270 rpm | BASE | 2D_4P_NC | ON | 5.1 | v04.13.2.59 | 1.029 | 0.159 | 77.10 + 0.05970v2 + 610dv/dt | 1.08 | 52 | 1 | 62.26 | 15.15 | 0.00083 | 0.05822 | 11.6 | OMKAR | PASS
3547 | 17/04/2023 | 20:21:50 | Compact | MD2A97AXXPWM13141 | ICOP | 0.0191 | 0.0146 | 0.1313 | 0.1459 | 78.36 | 0.0286 | 33.84 | 31.07 | 10 | 82 | 73 | 138 |  |  | Repeat of ETR3544 for PM confirmation_1st cycle drivability sluggish | - | 150KM RUN IN | 5KM WOT + IDC | 8 HRS | HI_1130 rpm | BASE | 2D_5P_C | ON | 10 | v4.14.3.85 | 1.031 | 0.131 | 81.48+0.04550v2 +550dv/dT | 2.76 | 105 | 2 | 75.68 | 6.25 | -0.01106 | 0.05254 | 11.6 | VIRAJ | FAIL
3548 | 17/04/2023 | 23:56:58 | Compact | MD2A97AX1PWM13142 | ICOP | 0.0299 | 0.0166 | 0.1482 | 0.1648 | 77.97 | 0.0151 | 34 | 31.45 | 15 | 93 | 82 | 73 | 113 |  | ICOP Apr-23_After Fueling set_gear shift hard for 1st cycle | NOx set | 150KM RUN IN | 5KM WOT + IDC | 8 HRS | HI_1300 rpm | BASE | 2D_5P_C | ON | 9.8 | v4.14.3.85 | 1.011 | 0.148 | 81.48+0.04550v2 +550dv/dT | 1.46 | 106 | 3 | 52.92 | 28.89 | -0.004 | 0.04914 | 11.1 | VIRAJ | PASS
3549 | 18/04/2023 | 00:58:44 | XWIDE | MD2B45AX7NWH48977 (B26) | Pre-Pilot | 0.0304 | 0.0143 | 0.1409 | 0.1552 | 84.53 | 0.0111 | 31.37 | 28.84 | 15 | 88 | 78 | 53 |  |  | Road endurance after 5k running. | Delta 0% | 5000KM RUN IN | 5KM WOT + IDC | OVER NIGHT | HI_1180 | 6% deeper | 2D_6P_C | ON | 7.7 | v7.3.9.52 | 1.006 | 0.141 | 68.14+ 0.06720v2 + 710dv/dt | 1.08 | 62 | 1 | 58.08 | 9.25 | -0.00259 | 0.07164 | 10.9 | OMKAR | PASS
3550 | 18/04/2023 | 10:27:51 | MAX-Z | MD2B38AX3NWH07766 (B17) | Pilot batch | 0.0216 | 0.0124 | 0.1464 | 0.1588 | 80.32 | 0.0096 | 33.02 | 30.02 | 11 | 92 | 79 | 46 | 110 |  | 2nd Stanadyne FIP D30 & injector 199. | Nox set | 1000KM RUN IN | 5KM WOT + IDC | OVER NIGHT | HI_1270 rpm | BASE | 2D_4P_NC | ON | 5.3 | v04.13.2.59 | 1.09 | 0.152 | 77.10 + 0.05970v2 + 610dv/dt | 0.93 | 54 | 2 | 62.26 | 15.15 | 0.00083 | 0.05822 | 13.2 | BABA | PASS
3551 | 18/04/2023 | 14:42:12 | CARGO | MD2C17AX0NWD00007 (957) | Pilot Batch | 0.0193 | 0.0125 | 0.1701 | 0.1826 | 89.98 | 0.0145 | 29.48 | 27 | 10 | 106 | 91 | 70 |  |  | OBD2A Dataset 7.4.12.62_Base | Delta 0% | 150KM RUN IN | 5KM WOT + IDC | OVER NIGHT | HI_1270 RPM | 12% deeper | 2D_6P_C | ON | 4.3 | v7.4.12.62 | 1.047 | 0.17 | 67.83+ 0.0616v2 + 700dv/dt | 1.41 | 1985 | 3 | 48.27 | 20.2 | -0.0008 | 0.06585 | 12.1 | BABA | FAIL
3552 | 18/04/2023 | 22:11:45 | XWIDE | MD2B45AX4NWH48757 (A874) | ICOP | 0.0306 | 0.0114 | 0.1749 | 0.1863 | 95.84 | 0.0158 | 27.67 | 25.21 | 15 | 109 | 93 | 76 | 120 |  | drive evaluation test_with IB_10" tyre_Nox set | Delta 2.3% | 150KM RUN IN | 5KM WOT + IDC | 8 HRS | HI_1240rpm | BASE | 2D_6P_C | ON | 6.4 | v7.1.9.29 | 1.059 | 0.176 | 100 + 0.0693v2 + 690dv/dt | 1.51 | 1206 | 4 | 92.22 | 8.19 | 0.00493 | 0.06957 | 12.4 | SAURABH | FAIL
3553 | 19/04/2023 | 00:35:59 | CARGO | MD2C17AX0NWD00007 (957) | Pilot Batch | 0.0243 | 0.0168 | 0.1705 | 0.1873 | 89.89 | 0.0153 | 29.5 | 27.47 | 12 | 107 | 94 | 74 |  |  | Discard_Upto 1800 rpm full EGR (25%) | Discard | 150KM RUN IN | 5KM WOT + IDC | 8 HRS | HI_1280 RPM | 12% deeper | 2D_6P_C | ON | 5.5 | v7.4.12.62 | 1.071 | 0.174 | 67.83+ 0.0616v2 + 700dv/dt | 1.47 | 1987 | 5 | 48.27 | 20.2 | -0.0008 | 0.06585 | 12.7 | VIRAJ | FAIL
3554 | 19/04/2023 | 07:30:12 | CARGO | MD2C17AX0NWD00007 (957) | Pilot Batch | 0.0214 | 0.0153 | 0.166 | 0.1813 | 86.74 | 0.0126 | 30.57 | 28 | 11 | 104 | 91 | 61 |  |  | Discard_above 1800 rpm full EGR (25%) | Discard | 150KM RUN IN | 5KM WOT + IDC | OVER NIGHT | HI_1280 RPM | 12% deeper | 2D_6P_C | ON | 3.7 | v7.4.12.62 | 1.071 | 0.169 | 67.83+ 0.0616v2 + 700dv/dt | 1.23 | 1989 | 1 | 48.27 | 20.2 | -0.0008 | 0.06585 | 12.7 | BABA | FAIL
3555 | 19/04/2023 | 09:53:09 | CARGO | MD2C17AX5PWA00157 | ICOP | 0.005 | 0.0129 | 0.1423 | 0.1552 | 91.99 | 0.0073 | 28.84 | 26.05 | 2 | 89 | 78 | 35 |  |  | ICOP Apr-23_New EGR MAP_drivability poor. | Delta -1.60% | 150KM RUN IN | 5KM WOT + IDC | OVER NIGHT | HI_1420 rpm | 6% deeper | 2D_6P_C | ON | 4.2 | v7.3.12.61 | 1.017 | 0.142 | 67.83+ 0.06160v2 + 700dv/dt | 0.7 | 1990 | 2 | 41.74 | 26.82 | -0.0016 | 0.06512 | 11.2 | BABA | PASS
3556 | 19/04/2023 | 14:20:17 | Compact | MD2A97AX5NWA00348 (A696) | ICOP | 0.0243 | 0.0118 | 0.159 | 0.1708 | 73.59 | 0.0072 | 36.03 | 33.3 | 12 | 99 | 85 | 35 | 123 |  | Stanadyne FIP & injector Road Endurance after 11070km | NOx checked | 11070 KM RUN IN | 5KM WOT + IDC | OVER NIGHT | HI_1280RPM | BASE | 2D_5P_C | ON | 3.7 | v4.9.3.67 | 1.019 | 0.159 | 81.48+0.04450v2 +550dv/dT | 0.7 | 429 | 3 | 41.71 | 39.53 | -0.00201 | 0.04944 | 11.3 | BABA | PASS
3557 | 19/04/2023 | 21:44:20 | Compact | MD2A97AX8PWM13140 | ICOP | 0.0206 | 0.0219 | 0.1418 | 0.1637 | 71.9 | 0.0165 | 36.87 | 33.64 | 10 | 89 | 82 | 79 | 113 |  | With BS6 min fuel & after correction in inj timing & NOx setting | Nox check found 140ppm | 150KM RUN IN | 5KM WOT + IDC | 8 HRS | HI_1430 rpm | BASE | 2D_5P_C | ON | 7.6 | v4.14.3.85 | 1.027 | 0.142 | 81.48+0.04550v2 +550dv/dT | 1.6 | 108 | 4 | 67.91 | 15.01 | 0.00145 | 0.04785 | 11.5 | SAURABH | PASS
3558 | 19/04/2023 | 23:30:00 | CARGO | MD2C17AX0NWD00007 (957) | Pilot Batch | 0.0233 | 0.0307 | 0.1562 | 0.1869 | 88.1 | 0.0162 | 30.08 | 27.25 | 12 | 98 | 93 | 78 |  |  | Upto 1800 rpm full EGR (25%) | - | 150KM RUN IN | 5KM WOT + IDC | OVER NIGHT | HI_1250 RPM | 12% deeper | 2D_6P_C | ON | 8.9 | v7.3.12.61 | 1.028 | 0.156 | 67.83+ 0.0616v2 + 700dv/dt | 1.56 | 1991 | 5 | 48.27 | 20.2 | -0.0008 | 0.06585 | 11.5 | VIRAJ | PASS
3559 | 20/04/2023 | 00:42:10 | CARGO | MD2C17AX5PWA00157 | ICOP | 0.0009 | 0.0152 | 0.1529 | 0.1681 | 86.44 | 0.0064 | 30.69 | 28.08 | 0 | 96 | 84 | 31 |  |  | EGR req flow map 5% below 1800rpm_Exhaust Temp Low limit 0 | Delta -1.60% | 150KM RUN IN | NO PRECON | OVER NIGHT | HI_1420 rpm | 6% deeper | 2D_6P_C | ON | 9.4 | v7.3.12.61 | 1.013 | 0.153 | 67.83+ 0.06160v2 + 700dv/dt | 0.62 | 1992 | 1 | 41.74 | 26.82 | -0.0016 | 0.06512 | 11.1 | SAURABH | PASS
3560 | 20/04/2023 | 07:49:46 | CARGO | MD2C17AX0NWD00007 (957) | Pilot Batch | 0.0213 | 0.0212 | 0.1605 | 0.1817 | 90.0134 | 0.0181 | 29.46 | 26.69 | 11 | 100 | 91 | 87 |  |  | Above 1800 rpm full EGR (25%) | - | 150KM RUN IN | 5KM WOT + IDC | OVER NIGHT | HI_1250 RPM | 12% deeper | 2D_6P_C | ON | 0.8 | v7.3.12.61 | 1.031 | 0.161 | 67.83+ 0.0616v2 + 700dv/dt | 1.76 | 1993 | 2 | 48.27 | 20.2 | -0.0008 | 0.06585 | 11.6 | BABA | PASS
3561 | 20/04/2023 | 09:16:09 | Compact | MD2A97AX8PWM13140 | ICOP | 0.0222 | 0.0162 | 0.1313 | 0.1475 | 71.8985 | 0.0169 | 36.88 | 34.23 | 11 | 82 | 74 | 81 | 113 |  | With BS6 min fuel & after correction in inj timing & NOx setting | - | 150KM RUN IN | 5KM WOT + IDC | OVER NIGHT | HI_1250 rpm | BASE | 2D_5P_C | ON | 2.5 | v4.14.3.85 | 1.021 | 0.131 | 81.48+0.04550v2 +550dv/dT | 1.63 | 109 | 3 | 67.91 | 15.01 | 0.00145 | 0.04785 | 11.3 | BABA | PASS
3562 | 21/04/2023 | 06:46:01 | CARGO | MD2C17AXXPWA00154 | ICOP | 0.1881 | 0.0415 | 0.2589 | 0.3004 | 81.4643 | 0.0174 | 32.41 | 30.312 | 94 | 162 | 150 | 84 |  |  | ICOP Apr-23_Dummy CAT | Delta 1.83% | 150KM RUN IN | NO PRECON | 8 HRS | HI_1250 rpm | 6% deeper | Dummy CAT | OFF | 9.7 | v7.4.12.62 | 1.013 | 0.259 | 67.83+ 0.06160v2 + 700dv/dt | 1.69 | 2004 | 2 | 58.75 | 8.48 | 0.00013 | 0.06501 | 11.1 | SAURABH | FAIL
3563 | 21/04/2023 | 08:18:58 | Compact | MD2A97AXXPWM13141 | ICOP | 0.0233 | 0.026 | 0.1338 | 0.1598 | 76.7585 | 0.0231 | 34.53 | 31.747 | 12 | 84 | 80 | 111 | 113 |  | New FIP | NOx set | 150KM RUN IN | 5KM WOT + IDC | OVER NIGHT | HI_1130 rpm | BASE | 2D_5P_C | ON | 4.2 | v4.14.3.85 | 1.035 | 0.134 | 81.48+0.04550v2 +550dv/dT | 2.24 | 111 | 3 | 75.68 | 6.25 | -0.01106 | 0.05254 | 11.7 | BABA | FAIL
3564 | 21/04/2023 | 09:54:34 | CARGO | MD2C17AX8PWA00153 | ICOP | 0.1482 | 0.0298 | 0.3112 | 0.341 | 83.0353 | 0.0169 | 31.84 | 28.84 | 74 | 194 | 170 | 81 |  |  | ICOP Apr-23_Dummy CAT_EGR OFF | Delta -0.42% | 150KM RUN IN | NO PRECON | OVER NIGHT | HI_1400 rpm | 6% deeper | Dummy CAT | OFF | 2.1 | v7.4.12.62 | 1.016 | 0.311 | 67.83+ 0.06160v2 + 700dv/dt | 1.64 | 2005 | 4 | 41.41 | 25.79 | -0.00104 | 0.06261 | 11.2 | BABA | FAIL
3565 | 21/04/2023 | 10:57:27 | CARGO | MD2C17AX1PWA00155 | ICOP | 0.181 | 0.0468 | 0.2735 | 0.3203 | 82.6631 | 0.0128 | 31.94 | 29.104 | 90 | 171 | 160 | 62 |  |  | ICOP Apr-23_Dummy CAT_EGR OFF | Delta -4.21% | 150KM RUN IN | NO PRECON | OVER NIGHT | HI_1390 rpm | 6% deeper | Dummy CAT | OFF | 6.3 | v7.4.12.62 | 1.02 | 0.274 | 67.83+ 0.06160v2 + 700dv/dt | 1.24 | 2006 | 5 | 55.5 | 11.9 | -0.00188 | 0.0637 | 11.3 | BABA | FAIL
3566 | 21/04/2023 | 11:50:55 | CARGO | MD2C17AX5PWA00157 | ICOP | 0.0064 | 0.0174 | 0.1347 | 0.1521 | 91.9749 | 0.0087 | 28.84 | 26.426 | 3 | 84 | 76 | 42 |  |  | new MAP | Delta -1.60% | 150KM RUN IN | 5KM WOT + IDC | OVER NIGHT | HI_1420 rpm | 6% deeper | 2D_6P_C | ON | 6.2 | v7.3.12.61 | 1.034 | 0.135 | 67.83+ 0.06160v2 + 700dv/dt | 0.84 | 2007 | 6 | 41.74 | 26.82 | -0.0016 | 0.06512 | 11.7 | BABA | PASS
3567 | 21/04/2023 | 17:17:43 | CARGO | MD2C17AX0NWD00007 (957) | Pilot Batch | 0.0154 | 0.0132 | 0.1471 | 0.1603 | 88.4845 | 0.0181 | 29.98 | 27.327 | 8 | 92 | 80 | 87 |  |  | EGR 30% upto 2200 rpm. | Delta 0 | 150KM RUN IN | 5KM WOT + IDC | OVER NIGHT | HI_1250 RPM | 12% deeper | 2D_6P_C | ON | 4.5 | v7.3.12.61 | 1.031 | 0.147 | 67.83+ 0.0616v2 + 700dv/dt | 1.75 | 2008 | 7 | 48.27 | 20.2 | -0.0008 | 0.06585 | 11.6 | SAURABH | PASS
3568 | 22/04/2023 | 08:33:59 | Compact | MD2A97AX0NWG05586 | ICOP | 0.0107 | 0.0108 | 0.1294 | 0.1402 | 74.7671 | 0.0167 | 35.48 | 34.5 | 5 | 81 | 70 | 80 |  |  | Emission test before system OH | Base | 150KM RUN IN | 5KM WOT + IDC | 8 HRS | HI_1020rpm | 5% DEEP | 2D_5P_C | ON | 4.1 | v4.9.3.67 | 1.012 | 0.129 | 82.04+0.04550v2 +550dv/dT | 1.61 | 432 | 8 | 54.08 | 28.5 | 0.0003 | 0.04716 | 11.1 | SAURABH | PASS
3569 | 22/04/2023 | 08:46:11 | Compact | MD2A97AXXPWM13141 | ICOP | 0.0191 | 0.0189 | 0.1273 | 0.1462 | 75.3775 | 0.0268 | 35.17 | 32.078 | 10 | 80 | 73 | 129 |  |  | New EGR Valve | NOx checked 113ppm | 150KM RUN IN | 5KM WOT + IDC | OVER NIGHT | HI_1130 rpm | BASE | 2D_5P_C | ON | 8.6 | v4.14.3.85 | 1.015 | 0.127 | 81.48+0.04550v2 +550dv/dT | 2.6 | 113 | 1 | 75.68 | 6.25 | -0.01106 | 0.05254 | 11.2 | SAURABH | FAIL
3570 | 22/04/2023 | 10:30:36 | MAX-Z | MD2B38AX3PWA09791 | ICOP | 0.0138 | 0.0089 | 0.1353 | 0.1442 | 79.6851 | 0.0086 | 33.29 | 30.36 | 7 | 85 | 72 | 41 |  |  | ICOP Batch Apr"23_As received from Plant_drivability poor | NOx checked_found 98ppm | NO WARMUP | 5KM WOT + IDC | OVER NIGHT | Base | 5% DEEP | 2D_4P_NC | ON | 4.5 | v04.14.2.61 | 1.035 | 0.135 | 77.10 + 0.05970v2 + 610dv/dt | 0.82 | 63 | 6 | 65.27 | 11.83 | -0.0006 | 0.06184 | 11.7 | BABA | PASS
3571 | 22/04/2023 | 11:33:18 | MAX-Z | MD2B38AX5PWA09792 | ICOP | 0.0168 | 0.018 | 0.1353 | 0.1533 | 82.566 | 0.0194 | 32.12 | 29.34 | 8 | 85 | 77 | 93 |  |  | ICOP Batch Apr"23_As received from Plant | NOx checked_found 92ppm | NO WARMUP | 5KM WOT + IDC | OVER NIGHT | HI_1230 rpm | 5% DEEP | 2D_4P_NC | ON | 6.5 | v04.14.2.61 | 1.045 | 0.135 | 77.10 + 0.05970v2 + 610dv/dt | 1.88 | 60 | 3 | 57.86 | 20.61 | 0.00383 | 0.05905 | 12 | BABA | PASS
3572 | 22/04/2023 | 13:36:16 | MAX-Z | MD2B38AX7PWA09793 | ICOP | 0.0223 | 0.0155 | 0.1439 | 0.1594 | 82.6977 | 0.0088 | 32.07 | 29.467 | 11 | 90 | 80 | 42 |  |  | ICOP Batch Apr"23_As received from Plant | NOx checked_found 112ppm | NO WARMUP | 5KM WOT + IDC | OVER NIGHT | HI_1190 rpm | 5% DEEP | 2D_4P_NC | ON | 5.2 | v04.14.2.61 | 1.01 | 0.144 | 77.10 + 0.05970v2 + 610dv/dt | 0.85 | 61 | 4 | 56.39 | 20.66 | -0.00549 | 0.06212 | 11 | BABA | PASS
3573 | 22/04/2023 | 15:02:24 | MAX-Z | MD2B38AX1PWA09790 | ICOP | 0.0235 | 0.0155 | 0.1401 | 0.1556 | 81.2652 | 0.012 | 32.63 | 29.563 | 12 | 88 | 78 | 58 |  |  | ICOP Batch Apr"23_As received from Plant | NOx checked_found 104ppm | NO WARMUP | 5KM WOT + IDC | OVER NIGHT | HI_1220 rpm | 5% DEEP | 2D_4P_NC | ON | 4.9 | v04.14.2.61 | 1.026 | 0.14 | 77.10 + 0.05970v2 + 610dv/dt | 1.16 | 62 | 5 | 54.21 | 23.88 | -0.00117 | 0.0616 | 11.5 | BABA | PASS
3574 | 24/04/2023 | 11:47:17 | CARGO | MD2C17AX5PWA00157 | ICOP | 0.0022 | 0.0085 | 0.1339 | 0.1424 | 91.0986 | 0.009 | 29.13 | 26.8 | 1 | 84 | 71 | 43 |  |  | Mod map based on mapping at TD2 with Oil gain=1 | Delta 0 | 150KM RUN IN | 5KM WOT + IDC | FORCE SOAKED | HI_1310 rpm | 6% deeper | 2D_6P_C | ON | 4.7 | v7.3.12.61 | 1.033 | 0.134 | 67.83+ 0.06160v2 + 700dv/dt | 0.87 | 2010 | 2 | 41.74 | 26.82 | -0.0016 | 0.06512 | 11.7 | SAURABH | PASS
3575 | 26/04/2023 | 16:01:00 | MAX-Z | MD2B38AX1NWH07765(B18) | Pilot batch | 0.0302 | 0.007 | 0.154 | 0.161 | 86.56 | 0.0097 | 30.4 | 0 | 15 | 96 | 80 | 47 |  |  | OBD2A_TA with Bosch FIE_V1 test_ARAI-K | screw adjusted 1 turn inside | 1000KM RUN IN | 5KM WOT + IDC | OVER NIGHT | HI_1340rpm | BASE | 2D_4P_NC | ON | 3.56 | v04.13.2.60 | 1 | 0.154 | 77.10 + 0.05970v2 + 610dv/dt |  | 0 | 0 | 0 | 0 | 0 | 0 | 8.46 | ARAI-K | PASS
3576 | 26/04/2023 | 16:06:42 | MAX-Z | MD2B38AX1NWH07765(B18) | Pilot batch | 0.0248 | 0.006 | 0.155 | 0.161 | 88.23 | 0.0112 | 29.85 | 0 | 12 | 97 | 80 | 54 |  |  | OBD2A_TA with Bosch FIE_V2 test_ARAI-K | screw adjusted 1 turn inside | 1000KM RUN IN | 5KM WOT + IDC | OVER NIGHT | - | BASE | 2D_4P_NC | ON | 4.24 | v04.13.2.60 | 1 | 0.155 | 77.10 + 0.05970v2 + 610dv/dt |  | 0 | 0 | 0 | 0 | 0 | 0 | 8.43 | ARAI-K | PASS
3577 | 26/04/2023 | 16:11:43 | MAX-Z | MD2B38AX1NWH07765(B18) | Pilot batch | 0.0242 | 0.006 | 0.1448 | 0.1508 | 88.72 | 0.0125 | 29.67 | 0 | 12 | 90 | 75 | 60 |  |  | OBD2A_TA with Bosch FIE_V3 test_ARAI-K | screw adjusted 1 turn inside | 1000KM RUN IN | 5KM WOT + IDC | OVER NIGHT | - | BASE | 2D_4P_NC | ON | 3.49 | v04.13.2.60 | 1 | 0.145 | 77.10 + 0.05970v2 + 610dv/dt |  | 0 | 0 | 0 | 0 | 0 | 0 | 8.23 | ARAI-K | PASS
3578 | 15/05/2023 | 06:55:43 | XWIDE | MD2B45AX0PWA59513 | ICOP | 0.0152 | 0.0148 | 0.1202 | 0.135 | 102.415 | 0.0107 | 25.7 | 25.7 | 8 | 75 | 68 | 52 |  |  | ICOP_MAY_2023(ARAI-K) | Delta 6.170% | 150KM RUN IN | 5KM WOT + IDC | OVER NIGHT | HI_1240 | 6% deeper | 2D_6P_C | ON | 5.01 | v7.4.9.53 | 1 | 0.12 | 68.14+ 0.06720v2 + 710dv/dt |  | 1 | 1 | 47.89 | 19.31 | -0.00177 | 0.06923 | 7.96 | Other | PASS
3579 | 15/05/2023 | 07:04:58 | XWIDE | MD2B45AX5PWA59510 | ICOP | 0.3831 | 0.0275 | 0.1075 | 0.135 | 102.499 | 0.0176 | 25.51 | 25.51 | 192 | 67 | 68 | 84 |  |  | ICOP_MAY_2023(ARAI-K) | Delta 0.140% | 150KM RUN IN | 5KM WOT + IDC | OVER NIGHT | HI_1240 | 6% deeper | 2D_6P_C | ON | 3.84 | v7.4.9.53 | 1 | 0.107 | 68.14+ 0.06720v2 + 710dv/dt |  | 1 | 1 | 47.89 | 19.31 | -0.00177 | 0.06923 | 8.12 | Other | FAIL
3580 | 15/05/2023 | 07:09:38 | XWIDE | MD2B45AX9PWA59512 | ICOP | 0.1615 | 0.0135 | 0.1138 | 0.1273 | 101.347 | 0.0142 | 25.9 | 25.9 | 81 | 71 | 64 | 68 |  |  | ICOP_MAY_2023(ARAI-K) | Delta 3.75% | 150KM RUN IN | 5KM WOT + IDC | OVER NIGHT | HI_1240 | 6% deeper | 2D_6P_C | ON | 3.54 | v7.4.9.53 | 1 | 0.114 | 68.14+ 0.06720v2 + 710dv/dt |  | 1 | 1 | 47.89 | 19.31 | -0.00177 | 0.06923 | 8.02 | Other | PASS
3581 | 15/05/2023 | 13:19:12 | CARGO | MD2C17AX8PWA00153 | ICOP | 0.0086 | 0.0073 | 0.1124 | 0.1197 | 100.556 | 0.0133 | 26.17 | 26.17 | 4 | 70 | 60 | 64 |  |  | Okay Fern CC_ARAI-K | Delta 0% | 150KM RUN IN | 5KM WOT + IDC | OVER NIGHT | HI_1330 rpm | 6% deeper | 2D_6P_C | ON | 3.42 | v7.4.12.62 | 1 | 0.112 | 67.83+ 0.06160v2 + 700dv/dt |  | 1 | 1 | 41.41 | 25.79 | -0.00104 | 0.06261 | 8.1 | Other | PASS
3582 | 15/05/2023 | 13:53:29 | MAX-Z | MD2B38AX1PWA09790 | ICOP | 0.0218 | 0.0092 | 0.1048 | 0.1141 | 89.388 | 0.0153 | 29.41 | 29.41 | 11 | 66 | 57 | 74 |  |  | Okay Fern CC_ARAI-K | BASE | 150KM RUN IN | 5KM WOT + IDC | OVER NIGHT | HI_1300rpm | 5% DEEP | 2D_4P_NC | ON | 3.37 | v04.14.2.61 | 1 | 0.105 | 77.10 + 0.05970v2 + 610dv/dt |  | 1 | 1 | 54.21 | 23.88 | -0.00117 | 0.0616 | 8.11 | Other | PASS
3583 | 25/05/2023 | 17:03:55 | Compact | MD2A97AX3PWB14495(S1) | ECOP | 0.0119 | 0.0068 | 0.1065 | 0.1133 | 83.307 | 0.0254 | 31.645 | 31.645 | 6 | 67 | 57 | 122 |  |  | ECOP MAY"23_ARAI-K | Base | 150KM RUN IN | 5KM WOT + IDC | 8 HRS | HI_1375 rpm | BASE | 2D_5P_C | ON | 3.57 | v4.14.3.85 | 1 | 0.106 | 81.48+0.04550v2 +550dv/dT |  | 1 | 1 | 75.68 | 6.25 | -0.01106 | 0.05254 | 8.43 | Other | FAIL
3584 | 25/05/2023 | 17:08:09 | Compact | MD2A97AX0PWB14535(S2) | ECOP | 0.0145 | 0.003 | 0.1187 | 0.1216 | 82.421 | 0.0119 | 31.948 | 31.948 | 7 | 74 | 61 | 57 |  |  | ECOP MAY"23_ARAI-K | Base | 150KM RUN IN | 5KM WOT + IDC | 8 HRS | HI_1375 rpm | BASE | 2D_5P_C | ON | 3.84 | v4.14.3.85 | 1 | 0.119 | 81.48+0.04550v2 +550dv/dT |  | 1 | 1 | 75.68 | 6.25 | -0.01106 | 0.05254 | 8.83 | Other | PASS
3585 | 25/05/2023 | 17:11:59 | Compact | MD2A97AX5PWB14496(S3) | ECOP | 0.0163 | 0.0025 | 0.1239 | 0.1263 | 82.482 | 0.0152 | 31.948 | 31.948 | 8 | 77 | 63 | 73 |  |  | ECOP MAY"23_ARAI-K | Base | 150KM RUN IN | 5KM WOT + IDC | 8 HRS | HI_1375 rpm | BASE | 2D_5P_C | ON | 5.4 | v4.14.3.85 | 1 | 0.124 | 81.48+0.04550v2 +550dv/dT |  | 1 | 1 | 75.68 | 6.25 | -0.01106 | 0.05254 | 8.75 | Other | PASS
3586 | 14/06/2023 | 11:17:41 | Compact | MD2A97AX8PWB14590(S4) | ECOP | 0.0309 | 0.0081 | 0.1119 | 0.12 | 85.802 | 0.0203 | 30.67 | 30.67 | 15 | 70 | 60 | 98 |  |  | ECOP MAY"23_ARAI-K | Base | 150KM RUN IN | 5KM WOT + IDC | 8 HRS | HI_1380 rpm | BASE | 2D_5P_C | ON | 3.83 | v4.14.3.85 | 1 | 0.112 | 81.48+0.04550v2 +550dv/dT |  |  |  | 75.68 | 6.25 | -0.01106 | 0.05254 | 9.42 | Other | PASS
3587 | 14/06/2023 | 11:21:41 | Compact | MD2A97AX7PWB14516(S5) | ECOP | 0.0102 | 0.0054 | 0.1059 | 0.1113 | 82.251 | 0.0192 | 32.05 | 32.05 | 5 | 66 | 56 | 92 |  |  | ECOP MAY"23_ARAI-K | Base | 150KM RUN IN | 5KM WOT + IDC | 8 HRS | HI_1380 rpm | BASE | 2D_5P_C | ON | 3.43 | v4.14.3.85 | 1 | 0.106 | 81.48+0.04550v2 +550dv/dT |  | 1 | 1 | 75.68 | 6.25 | -0.01106 | 0.05254 | 9.75 | Other | PASS
3588 | 14/06/2023 | 11:29:37 | Compact | MD2A97AX4PWB14599(S6) | ECOP | 0.0125 | 0.0039 | 0.1292 | 0.1331 | 81.528 | 0.0128 | 32.25 | 32.25 | 6 | 81 | 67 | 62 |  |  | ECOP MAY"23_ARAI-K | Base | 150KM RUN IN | 5KM WOT + IDC | 8 HRS | HI_1380 rpm | BASE | 2D_5P_C | ON | 3.52 | v4.14.3.85 | 1 | 0.129 | 81.48+0.04550v2 +550dv/dT |  | 1 | 1 | 75.68 | 6.25 | -0.01106 | 0.05254 | 9.09 | Other | PASS
3589 | 22/06/2023 | 17:01:22 | CARGO | MD2C17AXXPWA00154 | ICOP | 0.0459 | 0.0152 | 0.1148 | 0.13 | 108.57 | 0.0169 | 24.21 | 0 | 23 | 72 | 65 | 81 |  |  | DT with Stanadyne FIP & Injector before Homologation | Delta 1.83% | 1000KM RUN IN | 5KM WOT + IDC | OVER NIGHT | HI_1240 rpm | 6% deeper | 2D_6P_C | ON | 3.31 | v7.4.12.62 | 1 | 0.115 | 67.83+ 0.06160v2 + 700dv/dt |  | 0 | 0 | 0 | 0 | 0 | 0 | 9.48 | ARAI-K | PASS
3590 | 22/06/2023 | 17:12:58 | Compact | MD2A97AX1PWM13142 | ICOP | 0.034 | 0.0104 | 0.1012 | 0.1116 | 91.56 | 0.0185 | 28.74 | 0 | 17 | 63 | 56 | 89 |  |  | DT with Stanadyne FIP & Injector before Homologation | With NOx set on Bosch FIP | 1000KM RUN IN | 5KM WOT + IDC | OVER NIGHT | HI_1300 rpm | BASE | 2D_5P_C | ON | 3.24 | v4.14.3.85 | 1 | 0.101 | 81.48+0.04550v2 +550dv/dT |  | 0 | 0 | 0 | 0 | 0 | 0 | 9.23 | ARAI-K | PASS
3591 | 28/06/2023 | 06:55:22 | XWIDE | MD2B45AX5PWA59510 | ICOP | 0.2877 | 0.0021 | 0.1061 | 0.1082 | 103.96 | 0.0304 | 25.1889 | 0 | 144 | 66 | 54 | 146 |  |  | ICOP_MAY_2023(ARAI-K)Exhaust Temp limit High 1000 | Delta 0.140% | 150KM RUN IN | 5KM WOT + IDC | OVER NIGHT | HI_1240 | 6% deeper | 2D_6P_C | ON | 7.99 | v7.4.9.53 | 1 | 0.106 | 68.14+ 0.06720v2 + 710dv/dt |  | 1 | 1 | 47.89 | 19.31 | -0.00177 | 0.06923 | 8.12 | Other | FAIL
3592 | 28/06/2023 | 07:01:29 | XWIDE | MD2B45AX5PWA59510 | ICOP | 4.8358 | 0.3017 | 0.08 | 0.3817 | 106.29 | 0.0273 | 23.0947 | 0 | 2418 | 50 | 191 | 131 |  |  | ICOP_MAY_2023(ARAI-K)EGR Lift 2.5mm Constant | Delta 0.140% | 150KM RUN IN | 5KM WOT + IDC | OVER NIGHT | HI_1240 | 6% deeper | 2D_6P_C | ON | 3.7 | v7.4.9.53 | 1 | 0.08 | 68.14+ 0.06720v2 + 710dv/dt |  | 1 | 1 | 47.89 | 19.31 | -0.00177 | 0.06923 | 8.22 | Other | FAIL
3593 | 28/06/2023 | 14:34:29 | Compact | MD2A97AX3PWB14495(S1) | ECOP | 0.0198 | 0.007 | 0.1238 | 0.1308 | 81.019 | 0.0267 | 32.5 | 0 | 10 | 77 | 65 | 128 |  |  | ECOP Batch MAY"23_As is DT_HORIBA | Base | 150KM RUN IN | 5KM WOT + IDC | OVER NIGHT | HI_1380 rpm | BASE | 2D_5P_C | ON | 2.828 | v4.14.3.85 | 1 | 0.124 | 81.48+0.04550v2 +550dv/dT |  | 0 | 0 | 60.28 | 21.2 | -0.4094 | 0.04549 | 10.698 | BABA | FAIL
3594 | 2023-05-07 | 14:14:45 | CARGO | MD2C17AX9PWC04301 | ECOP | 0.0101 | 0.0059 | 0.1183 | 0.1242 | 104.223 | 0.0078 | 25.25 | 0 | 5 | 74 | 62 | 38 |  |  | ECOP_Jun 2023 | Delta 0.99% | 150KM RUN IN | 5KM WOT + IDC | OVER NIGHT | HI_1468 rpm | 6% deeper | 2D_6P_C | ON | 3.35 | v7.4.12.62 | 1 | 0.118 | 67.83+ 0.06160v2 + 700dv/dt |  | 0 | 0 | 0 | 0 | 0 | 0 | 9.47 | ARAI-K | PASS
3595 | 2023-05-07 | 14:27:00 | CARGO | MD2C17AX8PWC04189 | ECOP | 0.011 | 0.0194 | 0.1126 | 0.132 | 108.662 | 0.0104 | 24.21 | 0 | 5 | 70 | 66 | 50 |  |  | ECOP_Jun 2023 | Delta 1.52% | 150KM RUN IN | 5KM WOT + IDC | OVER NIGHT | HI_1430 rpm | 6% deeper | 2D_6P_C | ON | 3.79 | v7.4.12.62 | 1 | 0.113 | 67.83+ 0.06160v2 + 700dv/dt |  | 0 | 0 | 0 | 0 | 0 | 0 | 9.54 | ARAI-K | PASS
3596 | 2023-05-07 | 14:31:06 | CARGO | MD2C17AX5PWC04229 | ECOP | 0.0093 | 0.0076 | 0.1156 | 0.1232 | 105.594 | 0.0123 | 24.94 | 0 | 5 | 72 | 62 | 59 |  |  | ECOP_Jun 2023_ARAI-K | Delta -0.44% | 150KM RUN IN | 5KM WOT + IDC | OVER NIGHT | HI_1440 rpm | 6% deeper | 2D_6P_C | ON | 3.43 | v7.4.12.62 | 1 | 0.116 | 67.83+ 0.06160v2 + 700dv/dt |  | 0 | 0 | 0 | 0 | 0 | 0 | 9.49 | ARAI-K | PASS
3597 | 2023-05-07 | 14:52:33 | MAX-Z | MD2B38AX0PWC10368 | ECOP | 0.0189 | 0.0105 | 0.1158 | 0.1264 | 92.287 | 0.0162 | 28.49 | 0 | 9 | 72 | 63 | 78 |  |  | ECOP_Jun 2023_ARAI-K | BASE | 150KM RUN IN | 5KM WOT + IDC | OVER NIGHT | HI_1160rpm | 5% DEEP | 2D_4P_NC | ON | 3.37 | v04.14.2.61 | 1 | 0.116 | 77.10 + 0.05970v2 + 610dv/dt |  | 0 | 0 | 0 | 0 | 0 | 0 | 9.53 | ARAI-K | PASS
3598 | 2023-05-07 | 14:56:46 | MAX-Z | MD2B38AX2PWC10372 | ECOP | 0.0118 | 0.007 | 0.1255 | 0.1325 | 90.223 | 0.0157 | 29.15 | 0 | 6 | 78 | 66 | 75 |  |  | ECOP_Jun 2023_ARAI-K | BASE | 150KM RUN IN | 5KM WOT + IDC | OVER NIGHT | HI_1120rpm | 5% DEEP | 2D_4P_NC | ON | 3.26 | v04.14.2.61 | 1 | 0.125 | 77.10 + 0.05970v2 + 610dv/dt |  | 0 | 0 | 0 | 0 | 0 | 0 | 9.18 | ARAI-K | PASS
3599 | 2023-05-07 | 15:16:35 | MAX-Z | MD2B38AX2PWC10369 | ECOP | 0.0162 | 0.0416 | 0.1065 | 0.148 | 97.604 | 0.0165 | 26.95 | 0 | 8 | 67 | 74 | 80 |  |  | ECOP_Jun 2023_ARAI-K | BASE | 150KM RUN IN | 5KM WOT + IDC | OVER NIGHT | HI_1230rpm | 5% DEEP | 2D_4P_NC | ON | 3.7 | v04.14.2.61 | 1 | 0.106 | 77.10 + 0.05970v2 + 610dv/dt |  | 0 | 0 | 0 | 0 | 0 | 0 | 9.69 | ARAI-K | PASS
3600 | 2023-10-07 | 09:16:30 | Compact | MD2A97AX3PWB14495(S1) | ECOP | 0.0223 | 0.0063 | 0.1369 | 0.1433 | 82.718 | 0.0207 | 31.832 | 0 | 11 | 86 | 72 | 99 |  |  | ECOP Batch MAY"23_Repeat DT_HORIBA | NOx checked_found 156ppm | 150KM RUN IN | 5KM WOT + IDC | OVER NIGHT | - | BASE | 2D_5P_C | ON | 2.379 | v4.14.3.85 | 0.989 | 0.137 | 81.48+0.04550v2 +550dv/dT |  | 0 | 0 | 62.01 | 19.47 | -0.00309 | 0.04859 | 10.4 | BABA | PASS
3601 | 2023-10-07 | 09:27:26 | XWIDE | MD2B45AX5PWA59510 | ICOP | 0.2988 | 0.0303 | 0.1271 | 0.1574 | 107.76 | 0.0294 | 24.324 | 0 | 149 | 79 | 79 | 141 |  |  | ICOP_MAY_2023_DT_Horiba_As is | Delta 0.140% | 150KM RUN IN | 5KM WOT + IDC | OVER NIGHT | - | 6% deeper | 2D_6P_C | ON | 2.486 | v7.4.9.53 | 0.996 | 0.127 | 68.14+ 0.06720v2 + 710dv/dt |  | 0 | 0 | 52.99 | 15.15 | -0.00369 | 0.07089 | 10.6 | BABA | FAIL
3602 | 2023-10-07 | 09:34:25 | XWIDE | MD2B45AX5PWA59510 | ICOP | 0.0226 | 0.0053 | 0.2976 | 0.303 | 95.938 | 0.0081 | 27.449 | 0 | 11 | 186 | 152 | 39 |  |  | ICOP_MAY_2023_DT_Horiba_with EGR OFF | Delta 0.140% | 150KM RUN IN | 5KM WOT + IDC | OVER NIGHT | - | 6% deeper | 2D_6P_C | OFF | 1.795 | v7.4.9.53 | 0.986 | 0.298 | 68.14+ 0.06720v2 + 710dv/dt |  | 0 | 0 | 52.99 | 15.15 | -0.00369 | 0.07089 | 10.3 | BABA | FAIL
3603 | 14/07/2023 | 08:57:00 | Compact | MD2A97AX1PWM13142 | ICOP | 0.0677 | 0.022 | 0.1036 | 0.1256 | 84.41 | 0.0263 | 31.15 | 0 | 34 | 65 | 63 | 127 |  |  | TA with Stanadyne FIP & Injector | With NOx set on Bosch FIP | 1000KM RUN IN | 5KM WOT + IDC | OVER NIGHT | HI_1300 rpm | BASE | 2D_5P_C | ON | 4.01 | v4.14.3.85 | 1 | 0.104 | 81.48+0.04550v2 +550dv/dT |  | 0 | 0 | 0 | 0 | 0 | 0 | 9.25 | ARAI-K | FAIL
3604 | 14/07/2023 | 09:01:23 | CARGO | MD2C17AXXPWA00154 | ICOP | 0.0889 | 0.1657 | 0.1035 | 0.2693 | 101.308 | 0.0317 | 25.91 | 0 | 44 | 65 | 135 | 153 |  |  | TA with Stanadyne FIP & Injector | Delta 1.83% | 1000KM RUN IN | 5KM WOT + IDC | OVER NIGHT | HI_1240 rpm | 6% deeper | 2D_6P_C | ON | 4.42 | v7.4.12.62 | 1 | 0.104 | 67.83+ 0.06160v2 + 700dv/dt |  | 0 | 0 | 0 | 0 | 0 | 0 | 9.01 | ARAI-K | FAIL
3605 | 18/07/2023 | 15:03:35 | XWIDE | MD2B45AX5PWA59510 | ICOP | 0.7622 | 0.0543 | 0.1337 | 0.188 | 108.38 | 0.0319 | 23.98 | 23.98 | 381 | 84 | 94 | 153 |  |  | ICOP_MAY_2023_DT_Horiba_with New measured EGR | Delta 0.140% | 150KM RUN IN | 5KM WOT + IDC | OVER NIGHT | - | 6% deeper | 2D_6P_C | ON | 2.421 | v7.4.9.53 | 1 | 0.134 | 68.14+ 0.06720v2 + 710dv/dt |  | 1 | 1 | 52.99 | 15.15 | -0.00369 | 0.07089 | 11.2 | BABA | FAIL
3606 | 2023-01-08 | 10:24:01 | CARGO | MD2C17AX8PWC04189 | ECOP | 0.0449 | 0.0296 | 0.115 | 0.1446 | 94.84 | 0.0109 | 27.71 | 26.7 | 22 | 72 | 72 | 52 |  |  | ECOP_Jun 2023_VTC-3 | Delta 1.52% | 150KM RUN IN | 5KM WOT + IDC | OVER NIGHT | HI_1430 rpm | 6% deeper | 2D_6P_C | ON | 3.8 | v7.4.12.62 | 0.976 | 0.115 | 67.83+ 0.06160v2 + 700dv/dt |  | 2021 |  | 52.03 | 16.03 | -0.0008 | 0.06378 | 9.96 | BABA | PASS
3607 | 2023-01-08 | 11:34:51 | MAX-Z | MD2B38AX2PWC10369 | ECOP | 0.0227 | 0.0614 | 0.0998 | 0.1612 | 94.13 | 0.0173 | 27.9 | 26.68 | 11 | 62 | 81 | 83 |  |  | ECOP_Jun 2023_VTC-3 | AFTER ARAI | 150KM RUN IN | 5KM WOT + IDC | OVER NIGHT | HI_1230rpm | 5% DEEP | 2D_4P_NC | ON | 5.2 | v04.14.2.61 | 1 | 0.1 | 77.10 + 0.05970v2 + 610dv/dt |  | 82 |  | 64.84 | 11.75 | -0.00113 | 0.062646 |  | BABA | PASS
3608 | 2023-01-08 | 11:46:52 | XWIDE | MD2B45AX0PWA59513 | ICOP | 1.0797 | 0.1967 | 0.1056 | 0.3023 | 106.02 | 0.0377 | 24.304 | 22.89 | 540 | 66 | 151 | 181 | 120 |  | Befor running_stanadyne FIP | Delta 0.040% | NO WARMUP | 5KM WOT + IDC | OVER NIGHT | HI_1250 | 6% deeper | 2D_6P_C | ON | 4.5 | v7.4.9.53 | 1 | 0.106 | 68.14+ 0.06720v2 + 710dv/dt |  |  |  | 55.49 | 11.94 | -0.00206 | 0.07104 | 51 | BABA | FAIL
3609 | 2023-01-08 | 11:53:38 | XWIDE | MD2B45AX0PWA59513 | ICOP | 0.0105 | 0.0106 | 0.2412 | 0.2518 | 88.89 | 0.0079 | 29.602 | 28.58 | 5 | 151 | 126 | 38 |  |  | Repeat for drivability _EGR OFF | Delta 0.040% | NO WARMUP | 5KM WOT + IDC | OVER NIGHT | HI_1250 | 6% deeper | 2D_6P_C | OFF | 4.6 | v7.4.9.53 | 1 | 0.241 | 68.14+ 0.06720v2 + 710dv/dt |  | 69 |  | 55.49 | 11.94 | -0.00206 | 0.07104 | 51.5 | BABA | FAIL
3610 | 2023-03-08 | 16:14:15 | XWIDE | MD2B45AX2PWD65404 | ICOP | 0.0188 | 0.0052 | 0.1329 | 0.1381 | 95.55 | 0.0129 | 27.52 | 26.44 | 9 | 83 | 69 | 62 |  |  | ICOP Aug-23_As received | Delta 1.98% | 150KM RUN IN | 5KM WOT + IDC | OVER NIGHT | HI_1250 | 6% deeper | 2D_6P_C | ON | 4.1 | v7.4.9.53 | 1.073 | 0.136 | 68.14+ 0.06720v2 + 710dv/dt |  | 72 | 272 | 51.19 | 17.6 | -2e-05 | 0.0672 | 12.79 | VIRAJ | PASS
3611 | 2023-03-08 | 17:45:36 | XWIDE | MD2B45AX0PWD65403 | ICOP | 0.018 | 0.0099 | 0.1437 | 0.1536 | 91.4 | 0.0092 | 28.79 | 27.5651 | 9 | 90 | 77 | 44 | 120 |  | ICOP Aug-23_As received | Delta -2.43% | 150KM RUN IN | 5KM WOT + IDC | OVER NIGHT | HI_1320 | 6% deeper | 2D_6P_C | ON | 4.1 | v7.4.9.53 | 0.984 | 0.144 | 68.14+ 0.06720v2 + 710dv/dt |  | 73 |  | 50.52 | 18.2 | -0.0021 | 0.06965 |  | VIRAJ | PASS
3612 | 2023-04-08 | 00:01:56 | XWIDE | MD2B45AX6PWD65406 | ICOP | 0.0219 | 0.0136 | 0.1247 | 0.1383 | 89.67 | 0.007 | 29.34 | 28.5 | 11 | 78 | 69 | 34 |  |  | ICOP Aug-23_As received_ drivability poor in 1st cycle | Delta 1.24% | 150KM RUN IN | 5KM WOT + IDC | OVER NIGHT | HI_1250 | 6% deeper | 2D_6P_C | ON | 7.4 | v7.4.9.53 | 0.987 | 0.125 | 68.14+ 0.06720v2 + 710dv/dt |  | 74 | 273 | 50.28 | 18.33 | -0.00145 | 0.07008 | 12.7 | SAURABH | PASS
3613 | 2023-04-08 | 22:42:51 | XWIDE | MD2B45AX2PWD65404 | ICOP | 0.5614 | 0.0438 | 0.1017 | 0.1455 | 91.8 | 0.0473 | 28.59 | 27.4 | 281 | 64 | 73 | 227 |  |  | With dummy CAT | REPEAT | 150KM RUN IN | 5KM WOT + IDC | OVER NIGHT | HI_1230 | 6% deeper | 2D_6P_C | ON | 4.2 | v7.4.9.53 | 1.011 | 0.102 | 68.14+ 0.06720v2 + 710dv/dt |  |  |  | 51.19 | 17.6 | -2e-05 | 0.0672 | 11.03 | SAURABH | FAIL
3614 | 2023-04-08 | 22:47:36 | XWIDE | MD2B45AX0PWD65403 | ICOP | 0.0186 | 0.0097 | 0.0723 | 0.082 | 88.31 | 0.0107 | 29.8 | 28.47 | 9 | 45 | 41 | 52 | 120 |  | After nox setting | Delta -0.06% | 150KM RUN IN | 5KM WOT + IDC | OVER NIGHT | HI_1250 | 6% deeper | 2D_6P_C | ON | 4.5 | v7.4.9.53 | 1.011 | 0.072 | 68.14+ 0.06720v2 + 710dv/dt |  |  |  | 50.52 | 18.2 | -0.0021 | 0.06965 | 11.03 | SAURABH | PASS
3615 | 2023-07-08 | 11:44:14 | CARGO | MD2C17AX8PWC04189 | ECOP | 0.0182 | 0.0252 | 0.1189 | 0.1441 | 107.455 | 0.0138 | 24.496 | 0 | 9 | 74 | 72 | 66 |  |  | HORIBA | Delta 1.52% | 150KM RUN IN | 5KM WOT + IDC | OVER NIGHT | HI_1430 rpm | 6% deeper | 2D_6P_C | ON | 2.392 | v7.4.12.62 | 1 | 0.119 | 67.83+ 0.06160v2 + 700dv/dt |  | 1 | 1 | 52.03 | 16.03 | -0.0008 | 0.06378 | 9.463 | Horiba | PASS
3616 | 2023-07-08 | 11:55:50 | MAX-Z | MD2B38AX2PWC10369 | ECOP | 0.0171 | 0.0137 | 0.1279 | 0.1416 | 92.759 | 0.0112 | 28.394 | 0 | 9 | 80 | 71 | 54 |  |  | HORIBA | - | 150KM RUN IN | 5KM WOT + IDC | OVER NIGHT | HI_1230rpm | 5% DEEP | 2D_4P_NC | ON | 2.537 | v04.14.2.61 | 1 | 0.128 | 77.10 + 0.05970v2 + 610dv/dt |  | 1 | 1 | 64.84 | 11.75 | -0.00113 | 0.062646 | 9.615 | BABA | PASS
3617 | 2023-07-08 | 23:53:32 | XWIDE | MD2B45AX2PWD65404 | ICOP | 0.3409 | 0.0355 | 0.0978 | 0.1333 | 87.4 | 0.0364 | 29.9 | 28.33 | 170 | 61 | 67 | 175 |  |  | Repeat of ETR3613 for NOx confirmation_5 seater loading | Delta 1.98% | 150KM RUN IN | 5KM WOT + IDC | OVER NIGHT | HI_1230 | 6% deeper | 2D_6P_C | ON | 4.74 | v7.4.9.53 | 0.985 | 0.098 | 68.14+ 0.06720v2 + 710dv/dt |  | 3 | 297 | 56.88 | 11.74 | 0.0003 | 0.07005 | 10.25 | SAURABH | FAIL
3618 | 2023-08-08 | 00:41:00 | XWIDE | MD2B45AX0PWD65403 | ICOP | 0.0089 | 0.0086 | 0.0737 | 0.0823 | 85.61 | 0.0208 | 30.74 | 29.03 | 4 | 46 | 41 | 100 |  |  | Repeat of ETR3614 for NOx confirmation | Delta -0.06% | 150KM RUN IN | 5KM WOT + IDC | OVER NIGHT | HI_1350 | 6% deeper | 2D_6P_C | ON | 5.03 | v7.4.9.53 | 0.985 | 0.074 | 68.14+ 0.06720v2 + 710dv/dt |  | 3 | 301 | 56.06 | 12.32 | -0.00089 | 0.07086 | 10.26 | SAURABH | PASS
3619 | 2023-08-08 | 00:55:22 | XWIDE | MD2B45AX6PWD65406 | ICOP | 0.0151 | 0.0093 | 0.0706 | 0.0799 | 84.74 | 0.0062 | 31.05 | 29.35 | 8 | 44 | 40 | 30 |  |  | ICOP Aug-23_As received_3 seater loading | Delta 1.24% | 150KM RUN IN | 5KM WOT + IDC | OVER NIGHT | HI_1280 | 6% deeper | 2D_6P_C | ON | 4.13 | v7.4.9.53 | 0.974 | 0.071 | 66.5+ 0.06720v2 + 690dv/dt |  | 5 | 302 | 54.59 | 12.23 | 0.00195 | 0.06891 | 9.9 | SAURABH | PASS
3620 | 2023-08-08 | 16:36:06 | CARGO | MD2C17AX8PWC04189 | ECOP | 0.0103 | 0.0327 | 0.128 | 0.1607 | 94.14 | 0.0085 | 27.93 | 0 | 5 | 80 | 80 | 41 |  |  | ECOP_Jun 2023_DT_ARAI-C | Delta 1.52% | 150KM RUN IN | 5KM WOT + IDC | OVER NIGHT | HI_1430 rpm | 6% deeper | 2D_6P_C | ON | 2.61 | v7.4.12.62 | 1 | 0.128 | 67.83+ 0.06160v2 + 700dv/dt |  | 0 | 0 | 0 | 0 | 0 | 0 | 9.95 | ARAI-C | PASS
3621 | 2023-08-08 | 19:10:59 | XWIDE | MD2B45AX2PWD65404 | ICOP | 0.0112 | 0.0086 | 0.0727 | 0.0813 | 89.26 | 0.0107 | 29.48 | 28.13 | 6 | 45 | 41 | 51 |  |  | ICOP Aug-23_As received_3 seater loading | Delta 1.98% | 150KM RUN IN | 5KM WOT + IDC | OVER NIGHT | HI_1280 | 6% deeper | 2D_6P_C | ON | 5.97 | v7.4.9.53 | 0.984 | 0.073 | 66.5+ 0.06720v2 + 690dv/dt |  | 20 | 324 | 51.75 | 14.13 | -0.00373 | 0.07059 | 10.22 | SAURABH | PASS
3622 | 2023-08-08 | 21:24:06 | XWIDE | MD2B45AX0PWD65403 | ICOP | 0.0079 | 0.0119 | 0.0731 | 0.085 | 86.66 | 0.0099 | 30.37 | 28.67 | 4 | 46 | 42 | 48 |  |  | ICOP Aug-23_As received_3 seater loading | Delta -2.4% | 150KM RUN IN | 5KM WOT + IDC | OVER NIGHT | HI_1350 | 6% deeper | 2D_6P_C | ON | 6.46 | v7.4.9.53 | 0.987 | 0.073 | 66.5+ 0.06720v2 + 690dv/dt |  | 21 | 325 | 50.05 | 15.96 | -0.00533 | 0.07052 | 10.3 | SAURABH | PASS
3623 | 2023-09-08 | 09:37:50 | CARGO | MD2C17AXXPWA00154 | ICOP | 0.057 | 0.0246 | 0.0946 | 0.1192 | 99.95 | 0.0297 | 26.3 | 0 | 28 | 59 | 60 | 143 | 120 |  | Stanadyne FIP & Injector_NOx Set 120ppm | Delta -1.91 | 1000KM RUN IN | 5KM WOT + IDC | OVER NIGHT | HI_1240 rpm | 6% deeper | 2D_6P_C | ON | 4.09 | v7.4.12.62 | 1 | 0.095 | 67.83+ 0.06160v2 + 700dv/dt |  | 2028 | 326 | 38.56 | 27.86 | -0.00402 | 0.06426 | 10.05 | BABA | FAIL
3624 | 2023-09-08 | 10:31:47 | XWIDE | MD2B45AX2PWD65404 | ICOP | 0.0173 | 0.0113 | 0.1471 | 0.1584 | 89.15 | 0.0054 | 29.51 | 0 | 9 | 92 | 79 | 26 |  |  | ICOP Aug-23_As received_repeat__5 seater loading | Delta 1.98% | 150KM RUN IN | 5KM WOT + IDC | OVER NIGHT | HI_1250 | 6% deeper | 2D_6P_C | ON | 4.24 | v7.4.9.53 | 1 | 0.147 | 68.14+ 0.06720v2 + 710dv/dt |  | 0 | 329 | 56.88 | 11.74 | 0.0003 | 0.07005 | 10.01 | BABA | PASS
3625 | 2023-09-08 | 12:32:40 | Compact | MD2A97AX1PWM13142 | ICOP | 0.0318 | 0.017 | 0.0968 | 0.1138 | 77.54 | 0.0203 | 33.91 | 32.5 | 16 | 60 | 57 | 98 |  |  | TA with Stanadyne FIP & Injector_NOx set 113ppm | NOx set 113ppm | 1000KM RUN IN | 5KM WOT + IDC | OVER NIGHT | HI_1300 rpm | BASE | 2D_5P_C | ON | 4.49 | v4.14.3.85 | 1 | 0.097 | 81.48+0.04550v2 +550dv/dT |  | 136 | 331 | 80.32 | 1.44 | -0.00347 | 0.0477 | 9.77 | BABA | PASS
3626 | 2023-11-08 | 00:28:32 | CARGO | MD2C17AXXPWA00154 | ICOP | 0.0256 | -0.0001 | 0.1147 | 0.1146 | 93.12 | 0.018 | 28.26 | 26.93 | 13 | 72 | 57 | 87 | 130 |  | After nox setting to 130ppm | Delta -3.2 | 1000KM RUN IN | 5KM WOT + IDC | 8 HRS | HI_1240 rpm | 6% deeper | 2D_6P_C | ON | 0 | v7.4.12.62 | 0.978 | 0.115 | 67.83+ 0.06160v2 + 700dv/dt |  | 238 | 333 | 38.56 | 27.86 | -0.00402 | 0.06426 | 10.25 | SAURABH | PASS
3627 | 2023-11-08 | 11:05:16 | CARGO | MD2C17AX8PWA00153 | ICOP | 0.0118 | 0.0161 | 0.094 | 0.1101 | 93.15 | 0.0118 | 28.24 | 26.676 | 6 | 59 | 55 | 57 |  |  | Metalic CAT(Vikpic-D 90x90_350CPSI_30g/ft3 (Pt only)_Vikpic-F (Sap1) 90x120_285CPSI_uncoated)_Okay Fern CC | Delta 0% | 150KM RUN IN | 5KM WOT + IDC | OVER NIGHT | HI_1330 rpm | 6% deeper | Metalic CAT | ON | 4.03 | v7.1.12.32 | 0.976 | 0.094 | 67.83+ 0.06160v2 + 700dv/dt |  | 2038 | 334 | 43.23 | 24.38 | -0.00181 | 0.06258 | 9.95 | BABA | PASS
3628 | 2023-11-08 | 11:41:05 | MAX-Z | MD2B38AX2PWC10369 | ECOP | 0.015 | 0.0132 | 0.1211 | 0.1343 | 84.087 | 0.0126 | 31.25 | 0 | 8 | 76 | 67 | 61 |  |  | ECOP_Jun 2023_DT_ARAI-C | - | 150KM RUN IN | 5KM WOT + IDC | OVER NIGHT | HI_1230rpm | 5% DEEP | 2D_4P_NC | ON | 2.71 | v04.14.2.61 | 1 | 0.121 | 77.10 + 0.05970v2 + 610dv/dt |  | 0 | 0 | 64.84 | 11.75 | -0.00113 | 0.062646 | 10.71 | Other | PASS
3629 | 2023-11-08 | 21:07:44 | Compact | MD2A97AX3PWB14495(S1) | ECOP | 0.0242 | 0.0172 | 0.1116 | 0.1288 | 75.09 | 0.0236 | 35.02 | 33.91 | 12 | 70 | 64 | 113 |  |  | ECOP Batch MAY"23_Repeat after DT_HORIBA | NOx checked_found 96ppm | 150KM RUN IN | 5KM WOT + IDC | FORCE SOAKED | HI_1420 rpm | BASE | 2D_5P_C | ON | 3.87 | v4.14.3.85 | 0.974 | 0.112 | 81.48+0.04550v2 +550dv/dT |  | 139 | 335 | 75.14 | 7.43 | 0.00153 | 0.04605 | 9.91 | SAURABH | FAIL
3630 | 2023-11-08 | 22:09:25 | CARGO | MD2C17AX8PWA00153 | ICOP | 0.0097 | 0.0164 | 0.1405 | 0.1569 | 92.22 | 0.0113 | 28.53 | 26.83 | 5 | 88 | 78 | 54 |  |  | Repeat of ETR3627 for confirmation | Delta 0% | 150KM RUN IN | 5KM WOT + IDC | OVER NIGHT | HI_1350 rpm | 6% deeper | Metalic CAT | ON | 6.08 | v7.4.12.62 | 0.979 | 0.141 | 67.83+ 0.06160v2 + 700dv/dt |  | 2040 | 336 | 43.23 | 24.38 | -0.00181 | 0.06258 | 10.06 | SAURABH | PASS
3631 | 14/08/2023 | 19:04:42 | Compact | MD2A97AX3PWB14495(S1) | ECOP | 0.0236 | 0.0113 | 0.0988 | 0.1101 | 76.61 | 0.0272 | 34.34 | 0 | 12 | 62 | 55 | 131 | 113 |  | ECOP Batch MAY"23_Repeat after DT_Nox Set 113 ppm | NOx set113 | 150KM RUN IN | 5KM WOT + IDC | FORCE SOAKED | HI_1420 rpm | BASE | 2D_5P_C | ON | 2.96 | v4.14.3.85 | 1 | 0.099 | 81.48+0.04550v2 +550dv/dT |  | 145 | 344 | 76.97 | 6.74 | 0.00241 | 0.04699 | 10.12 | BABA | FAIL
3632 | 14/08/2023 | 21:01:40 | CARGO | MD2C17AX7PWD07314 | ICOP | 0.0194 | 0.0158 | 0.1256 | 0.1414 | 97.24 | 0.0121 | 27.05 | 0 | 10 | 78 | 71 | 58 |  |  | Okay Fern CC_Base_w/o Running | Delta -5.430% | NO WARMUP | 5KM WOT + IDC | OVER NIGHT | HI_1350 rpm | 6% deeper | 2D_6P_C | ON | 3.26 | v7.4.12.62 | 1 | 0.126 | 67.83+ 0.06160v2 + 700dv/dt |  | 2045 | 345 | 47.21 | 20.67 | -0.00382 | 0.06488 | 9.8 | BABA | PASS
3633 | 14/08/2023 | 22:09:21 | Compact | MD2A97AX1PWM13142 | ICOP | 0.0327 | 0.0221 | 0.0856 | 0.1077 | 80.17 | 0.0295 | 32.79 | 31.274 | 16 | 53 | 54 | 142 |  |  | TA with Stanadyne FIP & Injector_NOx set 113ppm_wheel jam issue solved | NOx set 113ppm | 1000KM RUN IN | 5KM WOT + IDC | OVER NIGHT | HI_1300 rpm | BASE | 2D_5P_C | ON | 3.99 | v4.14.3.85 | 1 | 0.086 | 81.48+0.04550v2 +550dv/dT |  | 146 | 346 | 75.21 | 6.96 | -0.00053 | 0.04813 | 10.07 | BABA | FAIL
3634 | 16/08/2023 | 19:34:59 | XWIDE | MD2B45AX0PWD66261 | ICOP | 0.0136 | 0.0169 | 0.15 | 0.1669 | 94.26 | 0.0111 | 27.91 | 26.373 | 7 | 94 | 83 | 53 |  |  | Okay Fern CC_Base_w/o Running | Delta 1.34% | NO WARMUP | 5KM WOT + IDC | OVER NIGHT | HI_1250 | 6% deeper | 2D_6P_C | ON | 4.8 | v7.4.9.53 | 1 | 0.15 | 68.14+ 0.06720v2 + 710dv/dt |  | 1209 | 350 | 54.2 | 14.4 | -0.00039 | 0.06948 | 10.57 | BABA | PASS
3635 | 17/08/2023 | 00:11:04 | Compact | MD2A97AX0PWD16985 | ICOP | 0.0264 | 0.0297 | 0.1868 | 0.2165 | 77.42 | 0.0094 | 33.95 | 32.668 | 13 | 117 | 108 | 45 |  |  | Okay Fern CC_Base_w/o Running | NOx checked_found 135ppm | NO WARMUP | 5KM WOT + IDC | OVER NIGHT | HI_1300 rpm | BASE | 2D_5P_C | ON | 11.83 | v4.14.3.85 | 1 | 0.187 | 81.48+0.04550v2 +550dv/dT |  | 157 | 352 | 80.51 | 1.2 | -0.00067 | 0.04906 | 10.05 | BABA | FAIL
3636 | 17/08/2023 | 19:54:06 | Compact | MD2A97AX1PWM13142 | ICOP | 0.0338 | 0.021 | 0.1104 | 0.1314 | 78.27 | 0.0196 | 33.59 | 32.065 | 17 | 69 | 66 | 94 | 120 |  | TA with Stanadyne FIP & Injector_NOx set 120ppm_wheel jam issue solved | NOx set 120ppm | 1000KM RUN IN | 5KM WOT + IDC | OVER NIGHT | HI_1300 rpm | BASE | 2D_5P_C | ON | 5.52 | v4.14.3.85 | 1 | 0.11 | 81.48+0.04550v2 +550dv/dT |  | 163 | 353 | 75.21 | 6.96 | -0.00053 | 0.04813 | 9.64 | BABA | PASS
3637 | 17/08/2023 | 23:13:14 | Compact | MD2A97AX0PWD16985 | ICOP | 0.0222 | 0.0156 | 0.1172 | 0.1328 | 77.22 | 0.012 | 34.06 | 32.984 | 11 | 73 | 66 | 58 | 113 |  | Okay Fern CC_Base_w/o Running_after NOx set | NOx set 113ppm | NO WARMUP | 5KM WOT + IDC | OVER NIGHT | HI_1300 rpm | BASE | 2D_5P_C | ON | 6.4 | v4.14.3.85 | 1 | 0.117 | 81.48+0.04550v2 +550dv/dT |  | 165 | 354 | 80.51 | 1.2 | -0.00067 | 0.04906 | 10.51 | BABA | PASS
3638 | 18/08/2023 | 00:13:00 | Compact | MD2A97AX3PWB14495(S1) | ECOP | 0.02 | 0.012 | 0.1108 | 0.1228 | 72.9 | 0.0164 | 36.08 | 34.672 | 10 | 69 | 61 | 79 |  |  | ECOP Batch MAY"23_Repeat after DT_Nox Set 113 ppm_Wheel jam issue solve | NOx set113 | 150KM RUN IN | 5KM WOT + IDC | FORCE SOAKED | HI_1420 rpm | BASE | 2D_5P_C | ON | 5.51 | v4.14.3.85 | 1 | 0.111 | 81.48+0.04550v2 +550dv/dT |  | 166 | 355 | 53.3 | 28.47 | -0.0032 | 0.05039 | 10.43 | BABA | PASS
3639 | 18/08/2023 | 10:03:52 | Compact | MD2A97AX1PWM13142 | ICOP | 0.0377 | 0.0176 | 0.1184 | 0.136 | 78.91 | 0.0211 | 33.32 | 32.15 | 19 | 74 | 68 | 101 | 130 |  | Stanadyne FIP_after wheel jam issuesolved | NOx set 130ppm | 1000KM RUN IN | 5KM WOT + IDC | OVER NIGHT | HI_1330 rpm | BASE | 2D_5P_C | ON | 5.5 | v4.14.3.85 | 0.974 | 0.118 | 81.48+0.04550v2 +550dv/dT |  | 167 | 356 | 75.21 | 6.96 | -0.00053 | 0.04813 | 9.89 | SAURABH | FAIL
3640 | 18/08/2023 | 15:25:48 | CARGO | MD2C17AX5PWD07313 | ICOP | 0.0139 | 0.025 | 0.1138 | 0.1388 | 95.07 | 0.0063 | 27.67 | 25.54 | 7 | 71 | 69 | 30 |  |  | Okay Fern CC_Base_w/o Running | Delta -6.66% | NO WARMUP | 5KM WOT + IDC | OVER NIGHT | HI_1320 rpm | 6% deeper | 2D_6P_C | ON | 6.76 | v7.4.12.62 | 0.981 | 0.114 | 67.83+ 0.06160v2 + 700dv/dt |  | 2048 | 357 | 47.21 | 20.67 | -0.00382 | 0.06488 | 10.13 | SAURABH | PASS
3641 | 18/08/2023 | 19:14:54 | Compact | MD2A97AX1PWM13142 | ICOP | 0.0311 | 0.0168 | 0.1135 | 0.1303 | 77.79 | 0.0179 | 33.8 | 32.636 | 16 | 71 | 65 | 86 | 130 |  | Stanadyne FIP_after wheel jam issuesolved_Repeat | NOx set 130ppm | 1000KM RUN IN | 5KM WOT + IDC | OVER NIGHT | HI_1330 rpm | BASE | 2D_5P_C | ON | 6.4 | v4.14.3.85 | 1 | 0.114 | 81.48+0.04550v2 +550dv/dT |  | 172 | 358 | 75.21 | 6.96 | -0.00053 | 0.04813 | 10.9 | BABA | PASS
3642 | 18/08/2023 | 22:29:39 | CARGO | MD2C17AX3PWD07312 | ICOP | 0.0151 | 0.0148 | 0.1178 | 0.1326 | 97.75 | 0.0148 | 26.92 | 25.96 | 8 | 74 | 66 | 71 |  |  | Okay Fern CC_Base_w/o Running | Delta -6.7% | NO WARMUP | 5KM WOT + IDC | OVER NIGHT | HI_1320 rpm | 6% deeper | 2D_6P_C | ON | 6.2 | v7.4.12.62 | 1 | 0.118 | 67.83+ 0.06160v2 + 700dv/dt |  | 2049 | 359 | 50.36 | 17.61 | -0.00378 | 0.06542 | 10.81 | BABA | PASS
3643 | 21/08/2023 | 19:04:08 | CARGO | MD2C17AX8PWC04189 | ECOP | 0.0346 | 0.0256 | 0.1047 | 0.1303 | 93.91 | 0.0107 | 28 | 26.53 | 17 | 65 | 65 | 51 |  |  | ECOP_Jun 2023_VTC-3 | Delta 1.52% | 150KM RUN IN | 5KM WOT + IDC | 8 HRS | HI_1430 rpm | 6% deeper | 2D_6P_C | ON | 7.68 | v7.4.12.62 | 0.982 | 0.105 | 67.83+ 0.06160v2 + 700dv/dt |  | 2053 | 360 | 44.47 | 24.07 | -0.00215 | 0.06576 | 10.15 | SAURABH | PASS
3644 | 21/08/2023 | 20:07:01 | CARGO | MD2A98AX3NWC48572(A998) | ICOP | 0.041 | 0.0131 | 0.1518 | 0.1649 | 96.92 | 0.0072 | 27.15 | 25.58 | 20 | 95 | 82 | 35 |  |  | After 17493km running | Delta_6.64% | NO WARMUP | 5KM WOT + IDC | 8 HRS | HI_1020 rpm | BASE | 2D_6P_C | ON | 7.92 | v7.2.12.47 | 0.984 | 0.152 | 110.81+ 0.0674v2 + 690dv/dt |  | 2054 | 361 | 59.34 | 51.02 | 0.00044 | 0.06906 | 10.21 | SAURABH | PASS
3645 | 21/08/2023 | 23:56:23 | MAX-Z | MD2B38AX2PWC10369 | ECOP | 0.009 | 0.0173 | 0.1024 | 0.1197 | 85.63 | 0.0124 | 30.72 | 29.01 | 4 | 64 | 60 | 60 |  |  | ECOP_Jun 2023_VTC-3 | AFTER ARAI-C | 150KM RUN IN | 5KM WOT + IDC | 8 HRS | HI_1210rpm | 5% DEEP | 2D_4P_NC | ON | 9.62 | v04.14.2.61 | 0.981 | 0.102 | 77.10 + 0.05970v2 + 610dv/dt |  | 87 | 362 | 64.05 | 12.91 | -0.0021 | 0.06193 | 10.13 | SAURABH | PASS
3646 | 22/08/2023 | 15:00:04 | XWIDE | MD2B45AX9PWD66260 | ICOP | 0.0753 | 0.0181 | 0.1 | 0.1181 | 96.36 | 0.0162 | 27.27 | 25.882 | 38 | 62 | 59 | 78 |  |  | Okay Fern CC_Base_w/o Running | Delta -5.290% | NO WARMUP | 5KM WOT + IDC | OVER NIGHT | HI_1250 | 6% deeper | 2D_6P_C | ON | 4.88 | v7.4.9.53 | 1 | 0.1 | 68.14+ 0.06720v2 + 710dv/dt |  | 1214 | 363 | 54.2 | 14.4 | -0.00039 | 0.06948 | 10.62 | BABA | PASS
3647 | 22/08/2023 | 20:20:18 | Compact | MD2A97AX5NWA00348 (A696) | ICOP | 0.0138 | 0.0052 | 0.1401 | 0.1453 | 75.06 | 0.0119 | 35.06 | 33.68 | 7 | 88 | 73 | 57 |  |  | Stanadyne FIP & injector Road Endurance after 16802km | - | NO WARMUP | 5KM WOT + IDC | OVER NIGHT | HI_1280RPM | BASE | 2D_5P_C | ON | 0 | v4.9.3.67 | 0.974 | 0.14 | 81.48+0.04450v2 +550dv/dT |  | 176 | 364 | 64.76 | 17.47 | 0.00146 | 0.04799 | 9.91 | SAURABH | PASS
3648 | 23/08/2023 | 00:36:59 | XWIDE | MD2B45AX7NWH48977 (B26) | Pre-Pilot | 0.0487 | 0.0274 | 0.1304 | 0.1578 | 89.55 | 0.0096 | 29.35 | 27.34 | 24 | 82 | 79 | 46 |  |  | Road endurance after 9430k running. | Delta 0% | 5000KM RUN IN | 5KM WOT + IDC | 8 HRS | HI_1150 | 6% deeper | 2D_6P_C | ON | 9.43 | v7.3.9.52 | 0.985 | 0.13 | 68.14+ 0.06720v2 + 710dv/dt |  | 1216 | 365 | 45.51 | 23.82 | -0.00022 | 0.06835 | 10.23 | SAURABH | PASS
3649 | 23/08/2023 | 07:40:31 | Compact | MD2A97AX3PWB14495(S1) | ECOP | 0.0195 | 0.0135 | 0.1237 | 0.1372 | 74.32 | 0.0183 | 35.39 | 33.867 | 10 | 77 | 69 | 88 |  |  | ECOP Batch MAY"23_Repeat after DT_Nox Set 113 ppm_Wheel jam issue solve_Repeat | NOx set113 | 150KM RUN IN | 5KM WOT + IDC | FORCE SOAKED | HI_1420 rpm | BASE | 2D_5P_C | ON | 5.48 | v4.14.3.85 | 1 | 0.124 | 81.48+0.04550v2 +550dv/dT |  | 178 | 366 | 48.88 | 32.89 | -0.0034 | 0.0485 | 9.86 | BABA | PASS
3650 | 23/08/2023 | 10:50:01 | XWIDE | MD2B45AX0PWA59513 | ICOP | 0.7289 | 0.1116 | 0.1003 | 0.2119 | 99.82 | 0.0193 | 25.99 | 24.186 | 364 | 63 | 106 | 93 |  |  | Base After 1000km Running_Drivability poor | Delta 0.040% | 1000KM RUN IN | 5KM WOT + IDC | OVER NIGHT | HI_1250 | 6% deeper | 2D_6P_C | OFF | 5.83 | v7.4.9.53 | 1 | 0.1 | 68.14+ 0.06720v2 + 710dv/dt |  | 1218 | 368 | 52.7 | 14.92 | -0.00343 | 0.07005 | 10.03 | BABA | FAIL
3651 | 23/08/2023 | 23:55:42 | Compact | MD2A97AX1PWM13142 | ICOP | 0.0339 | 0.0185 | 0.1537 | 0.1722 | 80.48 | 0.0268 | 32.67 | 31.23 | 17 | 96 | 86 | 129 |  |  | Stanadyne FIP after NOx set 140ppm | NOx check found 125ppm | 1000KM RUN IN | 5KM WOT + IDC | 8 HRS | HI_1320 rpm | BASE | 2D_5P_C | ON | 5.7 | v4.14.3.85 | 0.984 | 0.154 | 81.48+0.04550v2 +550dv/dT |  | 180 | 369 | 75.21 | 6.96 | -0.00053 | 0.04813 | 10.23 | SAURABH | FAIL
3652 | 24/08/2023 | 08:24:54 | XWIDE | MD2B45AX5PWA59510 | ICOP | 0.6059 | 0.0678 | 0.1001 | 0.1679 | 96.94 | 0.0218 | 26.84 | 24.843 | 303 | 63 | 84 | 105 |  |  | Emission taken Whith 7.5.12.65 dataset | Delta 0% | 150KM RUN IN | 5KM WOT + IDC | OVER NIGHT | - | 6% deeper | 2D_6P_C | ON | 6.59 | v7.5.12.65 | 1 | 0.1 | 68.14+ 0.06720v2 + 710dv/dt |  | 7 | 370 | 56.88 | 11.74 | 0.0003 | 0.07005 | 9.67 | BABA | FAIL
3653 | 24/08/2023 | 09:10:37 | XWIDE | MD2B45AX0PWA59513 | ICOP | 0.0162 | 0.0148 | 0.1253 | 0.1401 | 94.25 | 0.013 | 27.92 | 26.024 | 8 | 78 | 70 | 62 | 130 |  | 1000km Running_Stanadyne FIP_NOx set 130ppm | Delta -4.09% | 1000KM RUN IN | 5KM WOT + IDC | OVER NIGHT | HI_1250 | 6% deeper | 2D_6P_C | OFF | 4.74 | v7.4.9.54 | 1 | 0.125 | 68.14+ 0.06720v2 + 710dv/dt |  | 8 | 371 | 52.7 | 14.92 | -0.00343 | 0.07005 |  | BABA | PASS
3654 | 24/08/2023 | 14:58:40 | CARGO | MD2C17AXXPWA00154 | ICOP | 0.0285 | 0.0172 | 0.1537 | 0.1709 | 90.03 | 0.0131 | 29.21 | 27.42 | 14 | 96 | 85 | 63 | 140 |  | After nox setting to 140ppm_dataset_7.4.12.63 | Delta -6.6 | 1000KM RUN IN | 5KM WOT + IDC | OVER NIGHT | HI_1240 rpm | 6% deeper | 2D_6P_C | ON | 5.05 | v 7.4.12.63 | 1 | 0.154 | 67.83+ 0.06160v2 + 700dv/dt |  | 2059 | 372 | 38.56 | 27.86 | -0.00402 | 0.06426 | 11.44 | BABA | PASS
3655 | 25/08/2023 | 06:28:24 | CARGO | MD2C17AX1PWD07311 | ICOP | 0.0203 | 0.0297 | 0.1044 | 0.1341 | 98.19 | 0.0086 | 26.78 | 25.399 | 10 | 65 | 67 | 41 |  |  | Okay Fern CC_Base_w/o Running_Drivability poor | Delta 0% | NO WARMUP | 5KM WOT + IDC | OVER NIGHT | HI_1520 rpm | 6% deeper | 2D_6P_C | ON | 6.62 | v7.4.12.62 | 1 | 0.104 | 67.83+ 0.06160v2 + 700dv/dt |  | 2060 | 373 | 44.62 | 21.51 | -0.0062 | 0.06585 | 10.44 | SAURABH | PASS
3656 | 25/08/2023 | 08:10:15 | Compact | MD2A97AX1PWM13142 | ICOP | 0.0298 | 0.0179 | 0.1306 | 0.1485 | 76.35 | 0.0116 | 34.44 | 33.077 | 15 | 82 | 74 | 56 | 130 |  | Stanadyne FIP after NOx set 130ppm | NOx set 130ppm | 1000KM RUN IN | 5KM WOT + IDC | 8 HRS | HI_1320 rpm | BASE | 2D_5P_C | ON | 6.54 | v4.14.3.85 | 1 | 0.131 | 81.48+0.04550v2 +550dv/dT |  | 184 | 374 | 80.04 | 1.94 | -0.00052 | 0.04569 | 9.94 | BABA | PASS
3657 | 25/08/2023 | 10:06:23 | XWIDE | MD2B45AXXPWD66252 | ICOP | 0.0157 | 0.0179 | 0.1299 | 0.1478 | 95.05 | 0.0093 | 27.68 | 25.88 | 8 | 81 | 74 | 45 |  |  | Okay Fern CC_Base_w/o Running_drivability poor | Delta -3.33% | NO WARMUP | 5KM WOT + IDC | OVER NIGHT | HI_1250 | 6% deeper | 2D_6P_C | ON | 6.6 | v7.4.9.53 | 1 | 0.13 | 68.14+ 0.06720v2 + 710dv/dt |  | 14 | 378 | 48.72 | 20.06 | -0.00065 | 0.06917 | 10.29 | BABA | PASS
3658 | 25/08/2023 | 11:33:15 | XWIDE | MD2B45AX0PWA59513 | ICOP | 0.103 | 0.0202 | 0.12 | 0.1402 | 95.43 | 0.0132 | 27.52 | 25.593 | 51 | 75 | 70 | 63 |  |  | 1000km Running_Stanadyne FIP_NOx set 130ppm_Prod Dataset_Drivability poor | Delta -4.09% | NO WARMUP | 5KM WOT + IDC | OVER NIGHT | HI_1250 | 6% deeper | 2D_6P_C | OFF | 5.06 | v7.4.9.53 | 1 | 0.12 | 68.14+ 0.06720v2 + 710dv/dt |  | 15 | 379 | 52.7 | 14.92 | -0.00343 | 0.07005 | 10.25 | BABA | PASS
3659 | 25/08/2023 | 17:55:40 | XWIDE | MD2B45AX0PWA59513 | ICOP | 0.1483 | 0.02 | 0.1143 | 0.1343 | 95.49 | 0.0155 | 27.49 | 25.66 | 74 | 71 | 67 | 75 | 130 |  | 1000km Running_Stanadyne FIP_V2 test | Delta -4.09% | NO WARMUP | NO PRECON | 8 HRS | HI_1350 | 6% deeper | 2D_6P_C | ON | 4.04 | v7.4.9.53 | 0.977 | 0.114 | 68.14+ 0.06720v2 + 710dv/dt |  | 16 | 380 | 52.7 | 14.92 | -0.00343 | 0.07005 | 10 | SAURABH | PASS
3660 | 25/08/2023 | 19:28:46 | Compact | MD2A97AX1PWM13142 | ICOP | 0.0357 | 0.0215 | 0.1199 | 0.1414 | 77.33 | 0.0174 | 33.99 | 32.25 | 18 | 75 | 71 | 84 | 130 |  | Stanadyne FIP after NOx set 130ppm_V2 test | NOx set 130ppm | 1000KM RUN IN | NO PRECON | 8 HRS | HI_1340 rpm | BASE | 2D_5P_C | ON | 6.04 | v4.14.3.85 | 0.97 | 0.12 | 81.48+0.04550v2 +550dv/dT |  | 185 | 381 | 80.04 | 1.94 | -0.00052 | 0.04569 | 9.77 | SAURABH | PASS
3661 | 25/08/2023 | 20:28:19 | CARGO | MD2C17AXXPWA00154 | ICOP | 0.0227 | 0.0172 | 0.1404 | 0.1576 | 91.19 | 0.0146 | 28.84 | 27.31 | 11 | 88 | 79 | 70 |  |  | Homologation_Stanadyne FIP_V2 test | Delta -3.2 | 1000KM RUN IN | 5KM WOT + IDC | 8 HRS | HI_1240 rpm | 6% deeper | 2D_6P_C | ON | 7.2 | v 7.4.12.63 | 0.972 | 0.14 | 67.83+ 0.06160v2 + 700dv/dt |  | 2061 | 382 | 38.56 | 27.86 | -0.00402 | 0.06426 | 9.83 | SAURABH | PASS
3662 | 28/08/2023 | 19:20:53 | CARGO | MD2C17AXXPWA00154 | ICOP | 0.0248 | 0.0111 | 0.1278 | 0.1389 | 90.93 | 0.0134 | 28.93 | 27.29 | 12 | 80 | 69 | 64 |  |  | Homologation_Stanadyne FIP_ repeat V3 test | Delta -3.2 | 1000KM RUN IN | NO PRECON | 8 HRS | HI_1240 rpm | 6% deeper | 2D_6P_C | ON | 5.31 | v 7.4.12.62 | 1 | 0.128 | 67.83+ 0.06160v2 + 700dv/dt |  | 2062 | 383 | 38.56 | 27.86 | -0.00402 | 0.06426 | 10.18 | BABA | PASS
3663 | 28/08/2023 | 21:16:12 | XWIDE | MD2B45AX0PWA59513 | ICOP | 0.01 | 0.0116 | 0.1245 | 0.1361 | 91.97 | 0.0099 | 28.61 | 26.105 | 5 | 78 | 68 | 48 |  |  | 1000km Running_Stanadyne FIP_V3 test | Delta -4.09% | NO WARMUP | NO PRECON | 8 HRS | HI_1350 | 6% deeper | 2D_6P_C | ON | 6.63 | v7.4.9.53 | 1 | 0.124 | 68.14+ 0.06720v2 + 710dv/dt |  | 17 | 384 | 52.7 | 14.92 | -0.00343 | 0.07005 | 10.03 | BABA | PASS
3664 | 28/08/2023 | 23:45:22 | Compact | MD2A97AX1PWM13142 | ICOP | 0.0399 | 0 | 0.1268 | 0.1268 | 76.12 | 0.0128 | 34.56 | 32.906 | 20 | 79 | 63 | 62 |  |  | Stanadyne FIP after NOx set 130ppm_V3 test | NOx set 130ppm | 1000KM RUN IN | NO PRECON | 8 HRS | HI_1340 rpm | BASE | 2D_5P_C | ON | 0.3 | v4.14.3.85 | 1 | 0.127 | 81.48+0.04550v2 +550dv/dT |  | 186 | 385 | 80.04 | 1.94 | -0.00052 | 0.04569 | 9.9 | BABA | PASS
3665 | 29/08/2023 | 16:50:00 | XWIDE | MD2B45AX0PWA59513 | ICOP | 0.1411 | 0.0244 | 0.1336 | 0.158 | 94.84 | 0.0127 | 27.68 | 25.224 | 71 | 84 | 79 | 61 |  |  | 1000km Running_Stanadyne FIP_V3 test_After Dyno calibration. | Delta -4.09% | NO WARMUP | NO PRECON | 8 HRS | HI_1350 | 6% deeper | 2D_6P_C | ON | 6.98 | v7.4.9.53 | 1 | 0.134 | 68.14+ 0.06720v2 + 710dv/dt |  | 18 | 386 | 52.7 | 14.92 | -0.00343 | 0.07005 | 11.25 | BABA | PASS
3666 | 29/08/2023 | 18:49:23 | CARGO | MD2C17AXXPWA00154 | ICOP | 0.0254 | 0.0178 | 0.1601 | 0.1779 | 92.19 | 0.0134 | 28.53 | 26.173 | 13 | 100 | 89 | 64 |  |  | Homologation_Stanadyne FIP_ repeat V3 test_After Dyno Calibration. | Delta -3.2 | 1000KM RUN IN | NO PRECON | 8 HRS | HI_1240 rpm | 6% deeper | 2D_6P_C | ON | 6.84 | v7.4.12.62 | 1 | 0.16 | 67.83+ 0.06160v2 + 700dv/dt |  | 2063 | 387 | 38.56 | 27.86 | -0.00402 | 0.06426 | 15.07 | BABA | PASS
3667 | 29/08/2023 | 19:42:14 | MAX-Z | MD2B38AX2PWD11105 | ICOP | 0.0201 | 0.0135 | 0.2066 | 0.2201 | 85.6 | 0.0073 | 30.73 | 29.229 | 10 | 129 | 110 | 35 |  |  | Okay Fern CC_Base_w/o Running_drivability poor | NOx checked_found 180ppm | NO WARMUP | 5KM WOT + IDC | OVER NIGHT | HI_1210rpm | 5% DEEP | 2D_4P_NC | ON | 7.4 | v04.14.2.61 | 1 | 0.207 | 77.10 + 0.05970v2 + 610dv/dt |  | 96 | 388 | 62.73 | 13.07 | 0.00101 | 0.05877 | 10.59 | BABA | FAIL
3668 | 29/08/2023 | 22:19:48 | Compact | MD2A97AX1PWM13142 | ICOP | 0.0391 | 0.028 | 0.1413 | 0.1693 | 75.98 | 0.0126 | 34.58 | 32.994 | 20 | 88 | 85 | 61 | 130 |  | Stanadyne FIP after NOx set 130ppm_V3 test_After Dyno Calibration | - | 1000KM RUN IN | NO PRECON | 8 HRS | HI_1340 rpm | BASE | 2D_5P_C | ON | 8.19 | v4.14.3.85 | 1 | 0.141 | 81.48+0.04550v2 +550dv/dT |  | 188 | 389 | 80.04 | 1.94 | -0.00052 | 0.04569 | 9.68 | BABA | PASS
3669 | 30/08/2023 | 10:11:15 | MAX-Z | MD2B38AX0PWD11104 | ICOP | 0.0248 | 0.0235 | 0.2051 | 0.2286 | 77.95 | 0.0055 | 33.73 | 31.9 | 12 | 128 | 114 | 26 |  |  | Okay Fern CC_Base_w/o running | NOx check found 178ppm | NO WARMUP | 5KM WOT + IDC | OVER NIGHT | HI_1200rpm | 5% DEEP | 2D_4P_NC | ON | 8.21 | v04.14.2.61 | 0.983 | 0.205 | 77.10 + 0.05970v2 + 610dv/dt |  | 97 | 390 | 64.91 | 12.18 | -2e-05 | 0.06072 | 10.18 | SAURABH | FAIL
3670 | 30/08/2023 | 21:21:18 | MAX-Z | MD2B38AX0PWD11104 | ICOP | 0.0247 | 0.0201 | 0.167 | 0.1871 | 82.96 | 0.0071 | 31.7 | 29.775 | 12 | 104 | 94 | 34 | 120 |  | Okay Fern CC_Base_w/o running_after NOx set | NOx set 120 ppm | NO WARMUP | 5KM WOT + IDC | OVER NIGHT | HI_1200rpm | 5% DEEP | 2D_4P_NC | ON | 5.98 | v04.14.2.61 | 1 | 0.167 | 77.10 + 0.05970v2 + 610dv/dt |  | 102 | 393 | 64.91 | 12.18 | -2e-05 | 0.06072 | 11.01 | BABA | FAIL
3671 | 30/08/2023 | 23:07:41 | MAX-Z | MD2B38AX2PWD11105 | ICOP | 0.0177 | 0.012 | 0.1777 | 0.1897 | 85.83 | 0.01 | 30.65 | 29.135 | 9 | 111 | 95 | 48 | 120 |  | Okay Fern CC_Base_w/o running_after NOx set | NOx set 120ppm | NO WARMUP | 5KM WOT + IDC | OVER NIGHT | HI_1210rpm | 5% DEEP | 2D_4P_NC | ON | 6.4 | v04.14.2.61 | 1 | 0.178 | 77.10 + 0.05970v2 + 610dv/dt |  | 103 | 394 | 62.73 | 13.07 | 0.00101 | 0.05877 | 10.53 | BABA | FAIL
3672 | 31/08/2023 | 10:08:16 | XWIDE | MD2B45AX2PWD66262 | ICOP | 0.0153 | 0.0262 | 0.1419 | 0.1681 | 96.03 | 0.0096 | 27.39 | 26.33 | 8 | 89 | 84 | 46 |  |  | Okay Fern CC_Base_w/o Running_1st 2 cycles drivability poor | Delta 0.62% | NO WARMUP | 5KM WOT + IDC | OVER NIGHT | HI_1240 | 6% deeper | 2D_6P_C | ON | 6.13 | v7.4.9.53 | 1.017 | 0.142 | 68.14+ 0.06720v2 + 710dv/dt |  | 20 | 395 | 50.47 | 17.19 | -0.00101 | 0.06844 | 11.23 | SAURABH | PASS
3673 | 31/08/2023 | 11:36:08 | CARGO | MD2C17AX8PWA00153 | ICOP | 0.0072 | 0.0226 | 0.1366 | 0.1592 | 96.44 | 0.0082 | 27.28 | 25.75 | 4 | 85 | 80 | 39 |  |  | Base with Prod. CAT_Drivability sluggish | Delta 0% | 150KM RUN IN | 5KM WOT + IDC | OVER NIGHT | HI_1150 rpm | 6% deeper | Metalic CAT | ON | 5.76 | v7.4.12.62 | 0.999 | 0.137 | 67.83+ 0.06160v2 + 700dv/dt |  | 2065 | 396 | 43.23 | 24.38 | -0.00181 | 0.06258 | 10.68 | VIRAJ | PASS
3674 | 2023-01-09 | 00:27:51 | Compact | MD2A97AX2PWD16986 | ICOP | 0.0122 | 0.0111 | 0.1559 | 0.167 | 78.13 | 0.0076 | 33.68 | 32.028 | 6 | 97 | 84 | 37 |  |  | Okay Fern CC_Base_w/o Running | NOx checked_110ppm | NO WARMUP | 5KM WOT + IDC | OVER NIGHT | HI_1300 rpm | BASE | 2D_5P_C | ON | 5.76 | v4.14.3.85 | 1 | 0.156 | 81.48+0.04550v2 +550dv/dT |  | 193 | 398 | 79.96 | 3.15 | -0.00136 | 0.04566 | 9.97 | BABA | PASS
3675 | 2023-01-09 | 09:20:29 | Compact | MD2A97AX7PWD16983 | ICOP | 0.0128 | 0.0097 | 0.129 | 0.1387 | 79.36 | 0.0113 | 33.16 | 32.18 | 6 | 81 | 69 | 54 |  |  | Okay Fern CC_Base_w/o Running | NOx checked_107ppm | NO WARMUP | 5KM WOT + IDC | OVER NIGHT | HI_1320 rpm | BASE | 2D_5P_C | ON | 4.79 | v4.14.3.85 | 1.015 | 0.129 | 81.48+0.04550v2 +550dv/dT |  | 194 | 399 | 80.2 | 1.67 | 0.00043 | 0.04539 | 11.16 | SAURABH | PASS
3676 | 2023-01-09 | 10:21:56 | Compact | MD2A97AX9PWD16984 | ICOP | 0.0192 | 0.0275 | 0.1249 | 0.1524 | 79.94 | 0.0117 | 32.89 | 31.93 | 10 | 78 | 76 | 56 |  |  | Okay Fern CC_Base_w/o Running | NOx checked_102ppm | NO WARMUP | 5KM WOT + IDC | OVER NIGHT | HI_1320 rpm | BASE | 2D_5P_C | ON | 7.65 | v4.14.3.85 | 0.988 | 0.125 | 81.48+0.04550v2 +550dv/dT |  | 195 | 400 | 78.84 | 1.31 | 0.00106 | 0.04517 | 10.34 | SAURABH | PASS
3677 | 2023-01-09 | 22:09:44 | MAX-Z | MD2B38AX4PWD11106 | ICOP | 0.0144 | 0.0134 | 0.1544 | 0.1678 | 82.41 | 0.0071 | 31.93 | 29.217 | 7 | 97 | 84 | 34 | 105 |  | Okay Fern CC_Base_w/o Running | NOx found 105 ppm | 150KM RUN IN | 5KM WOT + IDC | 8 HRS | HI_1210rpm | 5% DEEP | 2D_4P_NC | ON | 4.8 | v04.14.2.61 | 1 | 0.154 | 77.10 + 0.05970v2 + 610dv/dt |  | 107 | 401 | 61.67 | 15.38 | 0.00083 | 0.05943 | 10.13 | BABA | PASS
3678 | 2023-01-09 | 23:26:45 | MAX-Z | MD2B38AX9PWD11103 | ICOP | 0.0235 | 0.0227 | 0.1553 | 0.178 | 84.91 | 0.0072 | 30.97 | 28.364 | 12 | 97 | 89 | 35 |  |  | Okay Fern CC_Base_w/o Running | NOx found 117 ppm | 150KM RUN IN | 5KM WOT + IDC | 8 HRS | HI_1210rpm | 5% DEEP | 2D_4P_NC | ON | 5.22 | v04.14.2.61 | 1 | 0.155 | 77.10 + 0.05970v2 + 610dv/dt |  | 108 | 402 | 59.89 | 16.35 | -0.00037 | 0.06032 | 10.03 | BABA | PASS
3679 | 2023-04-09 | 21:36:30 | XWIDE | MD2B45AX0PWD66261 | ICOP | 0.0364 | 0.0378 | 0.1245 | 0.1623 | 96.42 | 0.0083 | 27.26 | 26.94 | 18 | 78 | 81 | 40 |  |  | Okay Fern CC_Base_afterr 150km running | Delta 1.34% | 150KM RUN IN | 5KM WOT + IDC | 8 HRS | HI_1250 | 6% deeper | 2D_6P_C | ON | 10.17 | v7.4.9.53 | 0.983 | 0.124 | 68.14+ 0.06720v2 + 710dv/dt |  | 24 | 409 | 54.73 | 14.13 | 0.00135 | 0.06755 | 10.17 | VIRAJ | PASS
3680 | 2023-04-09 | 22:54:44 | CARGO | MD2C17AX3PWD07312 | ICOP | 0.0196 | 0.0202 | 0.1289 | 0.1491 | 97.44 | 0.0073 | 27 | 26.65 | 10 | 81 | 75 | 35 |  |  | Okay Fern CC_Base_after 150km running | Delta -6.7% | 150KM RUN IN | 5KM WOT + IDC | 8 HRS | HI_1390 rpm | 6% deeper | 2D_6P_C | ON | 5.99 | v7.4.12.62 | 0.979 | 0.129 | 67.83+ 0.06160v2 + 700dv/dt |  | 2068 | 410 | 46.57 | 20.01 | -0.00248 | 0.06256 | 10.07 | VIRAJ | PASS
3681 | 2023-05-09 | 07:38:41 | CARGO | MD2C17AX1PWD07311 | ICOP | 0.028 | 0.0465 | 0.1174 | 0.1639 | 93.07 | 0.0071 | 28.23 | 26.307 | 14 | 73 | 82 | 34 |  |  | Okay Fern CC_after 150 Km Running-in_Stanadyne FIP 292_Drivability poor | Delta 0% | 150KM RUN IN | 5KM WOT + IDC | OVER NIGHT | HI_1520 rpm | 6% deeper | 2D_6P_C | ON | 7.16 | v7.4.12.62 | 1 | 0.117 | 67.83+ 0.06160v2 + 700dv/dt |  | 2070 | 411 | 51.78 | 15.96 | 0.00113 | 0.06074 | 9.95 | BABA | PASS
3682 | 2023-05-09 | 09:59:22 | Compact | MD2A97AX0NWG05586 | ICOP | 0.0169 | 0.0116 | 0.1148 | 0.1264 | 78.93 | 0.0152 | 33.33 | 32.11 | 8 | 72 | 63 | 73 |  |  | Repeat | Base | 150KM RUN IN | 5KM WOT + IDC | 8 HRS | HI_1020rpm | 5% DEEP | 2D_5P_C | ON | 4.81 | v4.9.3.67 | 1 | 0.115 | 82.04+0.04550v2 +550dv/dT |  | 199 | 412 | 57.39 | 24.74 | -0.00121 | 0.04636 | 9.82 | BABA | PASS
3683 | 2023-05-09 | 14:50:16 | Compact | MD2A97AX7PWD16983 | ICOP | 0.0179 | 0.0107 | 0.1395 | 0.1502 | 79.16 | 0.0148 | 33.23 | 32.161 | 9 | 87 | 75 | 71 | 118 |  | Okay Fern CC_Base_after 150km running | NOx checked_118ppm | 150KM RUN IN | 5KM WOT + IDC | OVER NIGHT | HI_1320 rpm | BASE | 2D_5P_C | ON | 3.63 | v4.14.3.85 | 1 | 0.14 | 81.48+0.04550v2 +550dv/dT |  | 200 | 414 | 80.52 | 0.44 | 0.00121 | 0.04501 | 10.09 | OMKAR | PASS
3684 | 2023-06-09 | 08:20:33 | MAX-Z | MD2B38AX0PWD11104 | ICOP | 0.022 | 0.0134 | 0.1847 | 0.1981 | 82.53 | 0.0066 | 31.87 | 29.931 | 11 | 115 | 99 | 32 | 119 |  | Okay Fern CC_Base_after 150km running | NOx checked 119 ppm | 150KM RUN IN | 5KM WOT + IDC | OVER NIGHT | HI_1200rpm | 5% DEEP | 2D_4P_NC | ON | 4.4 | v04.14.2.61 | 1 | 0.185 | 77.10 + 0.05970v2 + 610dv/dt |  | 112 | 415 | 61 | 16.7 | 0.00194 | 0.05781 | 10.11 | BABA | FAIL
3685 | 2023-06-09 | 09:35:38 | MAX-Z | MD2B38AX2PWD11105 | ICOP | 0.0177 | 0.0115 | 0.1772 | 0.1887 | 84.72 | 0.0072 | 31.05 | 28.969 | 9 | 111 | 94 | 35 | 120 |  | Okay Fern CC_Base_after 150km running | NOx Checked 120ppm | 150KM RUN IN | 5KM WOT + IDC | OVER NIGHT | HI_1210rpm | 5% DEEP | 2D_4P_NC | ON | 3.92 | v04.14.2.61 | 1 | 0.177 | 77.10 + 0.05970v2 + 610dv/dt |  | 113 | 416 | 59.65 | 16.9 | -0.00033 | 0.06018 | 10.36 | BABA | FAIL
3686 | 2023-06-09 | 13:52:49 | XWIDE | MD2B45AX2PWD66262 | ICOP | 0.0183 | 0.029 | 0.1148 | 0.1438 | 98.7 | 0.0104 | 26.64 | 24.959 | 9 | 72 | 72 | 50 |  |  | Okay Fern CC_Emission taken Whith 7.5.12.65 dataset drivability poor | Delta 0 | NO WARMUP | 5KM WOT + IDC | OVER NIGHT | HI_1240 | 6% deeper | 2D_6P_C | ON | 3.31 | v7.4.9.53 | 1 | 0.115 | 68.14+ 0.06720v2 + 710dv/dt |  | 26 | 417 | 50.47 | 17.19 | -0.00101 | 0.06844 | 10.05 | BABA | PASS
3687 | 2023-06-09 | 19:24:03 | CARGO | MD2C17AX5PWD07313 | ICOP | 0.0267 | 0.0286 | 0.1469 | 0.1755 | 95.22 | 0.0059 | 27.61 | 26.53 | 13 | 92 | 88 | 28 |  |  | Okay Fern CC_after 150km running_Stanadyne FIP_drivability poor | Delta -6.66% | 150KM RUN IN | 5KM WOT + IDC | 8 HRS | HI_1440 rpm | 6% deeper | 2D_6P_C | ON | 6.91 | v7.4.12.62 | 0.981 | 0.147 | 67.83+ 0.06160v2 + 700dv/dt |  | 2075 | 418 | 49.17 | 19.32 | 0.00154 | 0.06201 | 10.13 | SAURABH | PASS
3688 | 2023-07-09 | 09:32:27 | CARGO | MD2C17AX1PWD07311 | ICOP | 0.0287 | 0.0343 | 0.1111 | 0.1454 | 96.33 | 0.0104 | 28.29 | 25.704 | 14 | 69 | 73 | 50 |  |  | Okay Fern CC_after 150 Km Running-in_Stanadyne FIP 292_Fueling Set_drivability poor | Delta 0% | 150KM RUN IN | 5KM WOT + IDC | OVER NIGHT | HI_1520 rpm | 6% deeper | 2D_6P_C | ON | 4.43 | v7.4.12.62 | 1 | 0.111 | 67.83+ 0.06160v2 + 700dv/dt |  | 2078 | 422 | 51.78 | 15.96 | 0.00113 | 0.06074 | 9.84 | BABA | PASS
3689 | 2023-07-09 | 11:35:17 | CARGO | MD2C17AX3PWD07312 | ICOP | 0.1634 | 0.054 | 0.0961 | 0.1501 | 101.64 | 0.0181 | 25.8 | 24.185 | 82 | 60 | 75 | 87 |  |  | Okay Fern CC_Emission taken Whith 7.5.12.65 dataset drivability poor | Delta 0% | 150KM RUN IN | 5KM WOT + IDC | OVER NIGHT | HI_1390 rpm | 6% deeper | 2D_6P_C | ON | 4.54 | v7.512.65 | 1 | 0.096 | 67.83+ 0.06160v2 + 700dv/dt |  | 2080 | 423 | 54.41 | 14.26 | 0.00068 | 0.06253 | 10 | BABA | PASS
3690 | 2023-07-09 | 21:48:37 | XWIDE | MD2B45AXXPWD66252 | ICOP | 0.0467 | 0.0511 | 0.1273 | 0.1784 | 102.64 | 0.0097 | 25.59 | 23.98 | 23 | 80 | 89 | 47 |  |  | Okay Fern CC_150km running_Stanadyne FIP_drivability poor | Delta -3.33% | 150KM RUN IN | 5KM WOT + IDC | 8 HRS | HI_1260 | 6% deeper | 2D_6P_C | ON | 5.71 | v7.4.9.53 | 0.972 | 0.127 | 68.14+ 0.06720v2 + 710dv/dt |  | 29 | 424 | 52.5 | 16.26 | 0.00133 | 0.06733 | 9.85 | SAURABH | PASS
3691 | 2023-07-09 | 22:26:53 | MAX-Z | MD2B38AX1NWH07765(B18) | Pilot batch | 0.0269 | 0.0172 | 0.1427 | 0.1599 | 84.75 | 0.0174 | 31.03 | 29.65 | 13 | 89 | 80 | 84 |  |  | Before ILC_VTC3 | BASE | 1000KM RUN IN | 5KM WOT + IDC | 8 HRS | - | BASE | 2D_4P_NC | ON | 5.02 | v04.13.2.60 | 0.975 | 0.143 | 77.10 + 0.05970v2 + 610dv/dt |  | 116 | 425 | 58.05 | 18.76 | -0.00123 | 0.06022 | 9.93 | SAURABH | PASS
3692 | 2023-08-09 | 09:09:15 | MAX-Z | MD2B38AX1NWH07765(B18) | Pilot batch | 0.0255 | 0.0193 | 0.1586 | 0.1779 | 81.3 | 0.0095 | 32.35 | 30.448 | 13 | 99 | 89 | 46 |  |  | Before ILC_VTC3_Repeat | BASE | 1000KM RUN IN | 5KM WOT + IDC | 8 HRS | - | BASE | 2D_4P_NC | ON | 0.18 | v04.13.2.60 | 1 | 0.159 | 77.10 + 0.05970v2 + 610dv/dt |  | 119 | 426 | 58.05 | 18.76 | -0.00123 | 0.06022 | 10.49 | SAURABH | PASS
3693 | 2023-08-09 | 10:23:52 | XWIDE | MD2B45AX0PWD66261 | ICOP | 0.1052 | 0.1113 | 0.1038 | 0.2151 | 111.55 | 0.0202 | 23.5 | 21.949 | 53 | 65 | 108 | 97 |  |  | Okay Fern CC_150km running_Stanadyne FIP_drivability poor | Delta 1.34% | 150KM RUN IN | 5KM WOT + IDC | 8 HRS | HI_1250 | 6% deeper | 2D_6P_C | ON | 6.32 | v7.4.9.53 | 1 | 0.104 | 68.14+ 0.06720v2 + 710dv/dt |  | 30 | 427 | 52.5 | 16.26 | 0.00133 | 0.06733 | 10.33 | BABA | FAIL
3694 | 2023-08-09 | 15:30:17 | CARGO | MD2C17AX3NWH00031 | ICOP | 0.0321 | 0.0222 | 0.1176 | 0.1398 | 89.61 | 0.028 | 29.34 | 27.145 | 16 | 74 | 70 | 135 |  |  | OBD2B_Base | Delta 0% | 150KM RUN IN | 5KM WOT + IDC | OVER NIGHT | HI_1390 rpm | 6% deeper | 2D_6P_C | ON | 6.32 | v3.1.12.38 | 1 | 0.118 | 67.83+ 0.06160v2 + 700dv/dt |  | 2082 | 428 | 50.31 | 16.47 | -0.00317 | 0.06424 | 9.68 | BABA | FAIL
3695 | 2023-08-09 | 20:19:50 | XWIDE | MD2B45AX0PWD66261 | ICOP | 0.0261 | 0.032 | 0.1034 | 0.1354 | 103.69 | 0.0107 | 25.36 | 0 | 13 | 65 | 68 | 51 |  |  | Stanadyne FIP_after NOx set_drivability poor | Delta -3.1 | 150KM RUN IN | 5KM WOT + IDC | 8 HRS | HI_1540 | 6% deeper | 2D_6P_C | ON | 4.8 | v7.4.9.53 | 0.976 | 0.103 | 68.14+ 0.06720v2 + 710dv/dt |  | 32 | 429 | 52.5 | 16.26 | 0.00133 | 0.06733 | 9.98 | SAURABH | PASS
3696 | 2023-09-09 | 11:44:40 | XWIDE | MD2B45AX3PWF70018 | ECOP | 0.0585 | 0.0109 | 0.1174 | 0.1283 | 82.67 | 0.0155 | 31.8 | 27.28 | 29 | 73 | 64 | 75 |  |  | ECOP Batch_Sep2023_Base | Delta 2.59 | 150KM RUN IN | 5KM WOT + IDC | OVER NIGHT | HI_1160 | 6% deeper | 2D_6P_C | ON | 4.64 | v7.4.9.53 | 0.986 | 0.117 | 68.14+ 0.06720v2 + 710dv/dt |  | 36 | 430 | 52.27 | 16.51 | 0.00033 | 0.06668 | 10.28 | SAURABH | PASS
3697 | 2023-09-09 | 13:53:46 | XWIDE | MD2B45AX3PWF70052 | ECOP | 0.0392 | 0.0152 | 0.1135 | 0.1287 | 84.66 | 0.0147 | 31.06 | 26.53 | 20 | 71 | 64 | 71 |  |  | ECOP Batch_Sep2023_Base | Delta 0 | 150KM RUN IN | 5KM WOT + IDC | OVER NIGHT | HI_1180 | 6% deeper | 2D_6P_C | ON | 4.5 | v7.4.9.53 | 0.982 | 0.114 | 68.14+ 0.06720v2 + 710dv/dt |  | 37 | 431 | 52.35 | 16.1 | 0.00154 | 0.06692 | 10.17 | SAURABH | PASS
3698 | 2023-11-09 | 22:55:31 | XWIDE | MD2B45AX2PWD66262 | ICOP | 0.0198 | 0.0279 | 0.1393 | 0.1672 | 89.7 | 0.0071 | 29.31 | 25.964 | 10 | 87 | 84 | 34 |  |  | Okay Fern CC_150Km Runingin Complate drivability poor | Delta 0.6 | 150KM RUN IN | 5KM WOT + IDC | 8 HRS | HI_1240 | 6% deeper | 2D_6P_C | ON | 4.94 | v7.4.9.53 | 1 | 0.139 | 68.14+ 0.06720v2 + 710dv/dt |  | 39 | 432 | 52.36 | 16.49 | -0.00184 | 0.06873 | 9.61 | BABA | PASS
3699 | 2023-12-09 | 21:24:50 | Compact | MD2A97AX9PWD16984 | ICOP | 0.0123 | 0.0077 | 0.177 | 0.1847 | 72.84 | 0.0087 | 36.12 | 31.834 | 6 | 111 | 92 | 42 | 134 |  | Okay Fern CC_Base_150km Runningin complete. | NOx checked_134ppm | 150KM RUN IN | 5KM WOT + IDC | OVER NIGHT | HI_1320 rpm | BASE | 2D_5P_C | ON | 6.29 | v4.14.3.85 | 1 | 0.177 | 82.04+0.04550v2 +550dv/dT |  | 203 | 433 | 81.57 | 1.25 | 0.00359 | 0.04492 | 9.73 | BABA | FAIL
3700 | 2023-12-09 | 22:32:22 | MAX-Z | MD2B38AX0PWD11104 | ICOP | 0.0187 | 0.011 | 0.1791 | 0.1901 | 82.53 | 0.0067 | 31.88 | 28.681 | 9 | 112 | 95 | 32 | 110 |  | Okay Fern CC_Base_after 150km running_NOx Set 110ppm | - | 150KM RUN IN | 5KM WOT + IDC | 8 HRS | HI_1200rpm | 5% DEEP | 2D_4P_NC | ON | 5.49 | v04.14.2.61 | 1 | 0.179 | 77.10 + 0.05970v2 + 610dv/dt |  | 123 | 435 | 61 | 16.7 | 0.00194 | 0.05781 | 10.14 | BABA | FAIL
3701 | 2023-12-09 | 23:59:23 | MAX-Z | MD2B38AX2PWD11105 | ICOP | 0.0155 | 0.0096 | 0.1855 | 0.1951 | 84.1 | 0.01 | 31.29 | 28.614 | 8 | 116 | 98 | 48 | 110 |  | Okay Fern CC_Base_after 150km running_NOPx set 110ppm. | NOx set 110ppm | 150KM RUN IN | 5KM WOT + IDC | 8 HRS | HI_1210rpm | 5% DEEP | 2D_4P_NC | ON | 5.59 | v04.14.2.61 | 1 | 0.185 | 77.10 + 0.05970v2 + 610dv/dt |  | 124 | 436 | 59.65 | 16.9 | -0.00033 | 0.06018 | 9.85 | BABA | FAIL
3702 | 13/09/2023 | 09:24:59 | CARGO | MD2C17AX1PWD07311 | ICOP | 0.0281 | 0.0429 | 0.1234 | 0.1663 | 96.89 | 0.0121 | 27.12 | 25.59 | 14 | 77 | 83 | 58 |  |  | Stanadyne FIP 292_Fueling & NOx set_drivability poor | Delta -1.3% | 150KM RUN IN | 5KM WOT + IDC | OVER NIGHT | HI_1220 rpm | 6% deeper | 2D_6P_C | ON | 7.5 | v7.4.12.62 | 0.977 | 0.123 | 67.83+ 0.06160v2 + 700dv/dt |  | 2084 | 438 | 51.78 | 15.96 | 0.00113 | 0.06074 | 9.98 | SAURABH | PASS
3703 | 13/09/2023 | 22:22:36 | XWIDE | MD2B45AX7PWF69972 | ECOP | 0.0062 | 0.0074 | 0.1295 | 0.1369 | 88.93 | 0.0055 | 29.59 | 27.001 | 3 | 81 | 68 | 26 |  |  | ECOP batch_150 km running in completed_drivability poor. | Delta -0.51 | 150KM RUN IN | 5KM WOT + IDC | 8 HRS | HI_1240 | 6% deeper | 2D_6P_C | ON | 5.58 | v7.4.9.53 | 1 | 0.13 | 68.14+ 0.06720v2 + 710dv/dt |  | 44 | 439 | 53.28 | 15.67 | -0.00228 | 0.0691 | 10.1 | BABA | PASS
3704 | 14/09/2023 | 11:33:57 | XWIDE | MD2B45AX4PWF70206 | ECOP | 0.0134 | 0.0173 | 0.1207 | 0.138 | 88.89 | 0.0103 | 29.59 | 27.97 | 7 | 75 | 69 | 50 |  |  | ECOP batch_150 km running in completed | Delta 1.08 | 150KM RUN IN | 5KM WOT + IDC | 8 HRS | HI_1220 | 6% deeper | 2D_6P_C | ON | 6.66 | v7.4.9.53 | 0.977 | 0.121 | 68.14+ 0.06720v2 + 710dv/dt |  | 45 | 441 | 56.2 | 12.18 | -5e-05 | 0.06826 | 9.99 | SAURABH | PASS
3705 | 14/09/2023 | 12:19:56 | XWIDE | MD2B45AX3PWF70052 | ECOP | 0.0366 | 0.021 | 0.1059 | 0.1269 | 93.17 | 0.0156 | 28.22 | 26.51 | 18 | 66 | 63 | 75 |  |  | ECOP Batch_Sep2023_Mod dataset for NOx | Delta 0 | 150KM RUN IN | 5KM WOT + IDC | OVER NIGHT | HI_1210 | 6% deeper | 2D_6P_C | ON | 8.03 | v7.5.12.65 | 0.98 | 0.106 | 68.14+ 0.06720v2 + 710dv/dt |  | 46 | 442 | 52.35 | 16.1 | 0.00154 | 0.06692 | 10.1 | SAURABH | PASS
3706 | 14/09/2023 | 15:13:52 | XWIDE | MD2B45AX3PWF70018 | ECOP | 0.0547 | 0.0151 | 0.1178 | 0.1329 | 91.17 | 0.0145 | 28.84 | 27.08 | 27 | 74 | 66 | 70 |  |  | ECOP Batch_Sep2023_Mod dataset for NOx | Delta 2.59 | 150KM RUN IN | 5KM WOT + IDC | OVER NIGHT | HI_1220 | 6% deeper | 2D_6P_C | ON | 7.58 | v7.5.12.65 | 0.976 | 0.118 | 68.14+ 0.06720v2 + 710dv/dt |  | 48 | 443 | 52.27 | 16.51 | 0.00033 | 0.06668 | 10.23 | SAURABH | PASS
3707 | 14/09/2023 | 22:44:00 | XWIDE | MD2B45AX2PWD66262 | ICOP | 0.4106 | 0.229 | 0.1305 | 0.3595 | 90.32 | 0.0837 | 28.72 | 26.242 | 205 | 82 | 180 | 402 |  |  | Okay Fern CC_Dummy CAT_EGR ON drivability poor | Delta 0.6 | 150KM RUN IN | NO PRECON | OVER NIGHT | HI_1240 | 6% deeper | Dummy CAT | ON | 8.23 | v7.4.9.53 | 1 | 0.131 | 68.14+ 0.06720v2 + 710dv/dt |  | 49 | 444 | 52.36 | 16.49 | -0.00184 | 0.06873 | 9.89 | BABA | FAIL
3708 | 15/09/2023 | 08:53:29 | XWIDE | MD2B45AX2PWD66262 | ICOP | 0.1904 | 0.0607 | 0.2748 | 0.3355 | 86.56 | 0.0177 | 30.25 | 28.63 | 95 | 172 | 168 | 85 |  |  | Okay Fern CC_Dummy CAT_EGR OFF | Delta 0.6 | 150KM RUN IN | NO PRECON | OVER NIGHT | HI_1240 | 6% deeper | Dummy CAT | OFF | 6.4 | v7.4.9.53 | 0.969 | 0.275 | 68.14+ 0.06720v2 + 710dv/dt |  | 50 | 445 | 52.36 | 16.49 | -0.00184 | 0.06873 | 9.72 | SAURABH | FAIL
3709 | 15/09/2023 | 10:11:52 | CARGO | MD2C17AX3PWD07312 | ICOP | 0.0125 | 0.0258 | 0.1193 | 0.1451 | 96.31 | 0.0122 | 27.03 | 25.167 | 6 | 75 | 73 | 59 |  |  | Okay Fern CC_MOD MAP_drivability poor | Delta -3% | 150KM RUN IN | 5KM WOT + IDC | OVER NIGHT | HI_1390 rpm | 6% deeper | 2D_6P_C | ON | 8.1 | v7.512.65 | 0.978 | 0.119 | 67.83+ 0.06160v2 + 700dv/dt |  | 2086 | 446 | 54.41 | 14.26 | 0.00068 | 0.06253 | 10.03 | SAURABH | PASS
3710 | 15/09/2023 | 22:14:09 | XWIDE | MD2B45AX2PWD66262 | ICOP | 0.4772 | 0.1933 | 0.1148 | 0.3081 | 92.42 | 0.0538 | 28.07 | 26.318 | 239 | 72 | 154 | 259 |  |  | Okay Fern CC_Dummy CAT_EGR ON drivability poor_Repeat | Delta 0.6 | 150KM RUN IN | NO PRECON | OVER NIGHT | HI_1240 | 6% deeper | Dummy CAT | ON | 6.85 | v7.4.9.53 | 1 | 0.115 | 68.14+ 0.06720v2 + 710dv/dt |  | 51 | 447 | 52.36 | 16.49 | -0.00184 | 0.06873 | 10 | BABA | FAIL
3711 | 18/09/2023 | 11:34:29 | CARGO | MD2C17AX3PWD07312 | ICOP | 0.9097 | 0.1243 | 0.1457 | 0.27 | 90.89 | 0.052 | 28.4 | 26.248 | 455 | 91 | 135 | 250 |  |  | Okay Fern CC_Dummy CAT_EGR ON | Delta -6.7% | 150KM RUN IN | 5KM WOT + IDC | 8 HRS | HI_1390 rpm | 6% deeper | Dummy CAT | ON | 6.52 | v7.4.12.62 | 1 | 0.146 | 67.83+ 0.06160v2 + 700dv/dt |  | 2089 | 450 | 54.41 | 14.28 | 0.00068 | 0.06253 | 9.49 | BABA | FAIL
3712 | 18/09/2023 | 16:08:25 | XWIDE | MD2B45AX9PWF70015 | ECOP | 0.738 | 0.0373 | 0.0999 | 0.1372 | 101.47 | 0.0372 | 25.64 | 25.64 | 369 | 62 | 69 | 179 |  |  | ECOP_Sep2023_ARAI-K_S1 | - | 150KM RUN IN | 5KM WOT + IDC | OVER NIGHT | - | 6% deeper | 2D_6P_C | ON | 3.58 | v7.4.9.53 | 1 | 0.1 | 68.14+ 0.06720v2 + 710dv/dt |  | 0 | 0 | 0 | 0 | 0 | 0 | 8.9 | ARAI-K | FAIL
3713 | 18/09/2023 | 16:14:06 | XWIDE | MD2B45AX6PWF69980 | ECOP | 0.1603 | 0.0282 | 0.1026 | 0.1308 | 100.68 | 0.0164 | 26.04 | 26.04 | 80 | 64 | 65 | 79 |  |  | ECOP_Sep2023_ARAI-K_S2 | - | 150KM RUN IN | 5KM WOT + IDC | OVER NIGHT | HI_1350 rpm | 6% deeper | 2D_6P_C | ON | 3.64 | v7.4.9.53 | 1 | 0.103 | 68.14+ 0.06720v2 + 710dv/dt |  | 0 | 0 | 0 | 0 | 0 | 0 | 9.12 | ARAI-K | PASS
3714 | 18/09/2023 | 16:20:46 | CARGO | MD2C17AX3PWD07312 | ICOP | 0.1758 | 0.0319 | 0.2938 | 0.3257 | 85.25 | 0.0159 | 30.75 | 28.66 | 88 | 184 | 163 | 76 |  |  | Okay Fern CC_Dummy CAT_EGR OFF | Delta -6.7% | 150KM RUN IN | 5KM WOT + IDC | 8 HRS | HI_1320 rpm | 6% deeper | Dummy CAT | OFF | 4.4 | v7.4.12.62 | 0.98 | 0.294 | 67.83+ 0.06160v2 + 700dv/dt |  | 2090 | 451 | 54.41 | 14.28 | 0.00068 | 0.06253 | 10.1 | SAURABH | FAIL
3715 | 19/09/2023 | 07:22:42 | XWIDE | MD2B45AX3PWF70018 | ECOP | 0.0124 | 0.0121 | 0.1203 | 0.1324 | 91.07 | 0.0167 | 28.89 | 26.901 | 6 | 75 | 66 | 80 |  |  | ECOP Batch_Sep2023_Delta -3% | Delta -3% | 150KM RUN IN | 5KM WOT + IDC | OVER NIGHT | HI_1160 | 6% deeper | 2D_6P_C | ON | 6.23 | v7.4.9.53 | 1 | 0.12 | 68.14+ 0.06720v2 + 710dv/dt |  | 56 | 452 | 52.27 | 16.51 | 0.00033 | 0.06668 | 9.98 | BABA | PASS
3716 | 19/09/2023 | 09:13:08 | XWIDE | MD2B45AX3PWF70052 | ECOP | 0.0073 | 0.0081 | 0.1322 | 0.1403 | 89.72 | 0.0096 | 29.34 | 27.378 | 4 | 83 | 70 | 46 |  |  | ECOP Batch_Sep2023_Delta -3% | Delta -3% | 150KM RUN IN | 5KM WOT + IDC | OVER NIGHT | HI_1180 | 6% deeper | 2D_6P_C | ON | 4.46 | v7.4.9.53 | 1 | 0.132 | 68.14+ 0.06720v2 + 710dv/dt |  | 57 | 453 | 52.35 | 16.1 | 0.00154 | 0.06692 | 10.18 | BABA | PASS
3717 | 19/09/2023 | 10:03:00 | XWIDE | MD2B45AX7PWF69972 | ECOP | 0.0079 | 0.0081 | 0.1266 | 0.1347 | 90.18 | 0.0068 | 29.18 | 27.384 | 4 | 79 | 67 | 33 |  |  | ECOP batch_150 km running in completed_Delta -3%_drivability poor | Delta -3% | 150KM RUN IN | 5KM WOT + IDC | 8 HRS | HI_1240 | 6% deeper | 2D_6P_C | ON | 5.32 | v7.4.9.53 | 1 | 0.127 | 68.14+ 0.06720v2 + 710dv/dt |  | 58 | 454 | 53.28 | 15.67 | -0.00228 | 0.0691 | 10.02 | BABA | PASS
3718 | 19/09/2023 | 12:12:15 | XWIDE | MD2B45AX4PWF70206 | ECOP | 0.0154 | 0.0103 | 0.1268 | 0.1371 | 89.35 | 0.0119 | 29.45 | 27.748 | 8 | 79 | 69 | 57 |  |  | ECOP batch_150 km running in completed_Delta-3.0% | Delta-3.0% | 150KM RUN IN | 5KM WOT + IDC | 8 HRS | HI_1220 | 6% deeper | 2D_6P_C | ON | 4.68 | v7.4.9.53 | 1 | 0.127 | 68.14+ 0.06720v2 + 710dv/dt |  | 59 | 455 | 56.2 | 12.18 | -5e-05 | 0.06826 | 10.01 | BABA | PASS
3719 | 19/09/2023 | 19:24:58 | Compact | MD2A97AX9PWD16984 | ICOP | 0.0127 | 0.0253 | 0.1456 | 0.1709 | 77.55 | 0.0175 | 33.91 | 31.62 | 6 | 91 | 85 | 84 | 113 |  | Okay fern CC_Stanadyne FIP | NOx checked_113ppm | 150KM RUN IN | 5KM WOT + IDC | OVER NIGHT | HI_1320 rpm | BASE | 2D_5P_C | ON | 9.4 | v4.14.3.85 | 0.996 | 0.146 | 82.04+0.04550v2 +550dv/dT |  | 212 | 457 | 81.57 | 1.25 | 0.00359 | 0.04492 | 10.58 | SAURABH | PASS
3720 | 19/09/2023 | 23:58:56 | Compact | MD2A97AX7PWD16983 | ICOP | 0.0186 | 0.0166 | 0.1396 | 0.1562 | 78.01 | 0.0159 | 33.72 | 31.82 | 9 | 87 | 78 | 76 | 113 |  | Okay fern CC_Stanadyne FIP | NOx checked_113ppm | 150KM RUN IN | 5KM WOT + IDC | 8 HRS | HI_1320 rpm | BASE | 2D_5P_C | ON | 6.5 | v4.14.3.85 | 0.991 | 0.14 | 81.48+0.04550v2 +550dv/dT |  | 213 | 458 | 80.52 | 0.44 | 0.00121 | 0.04501 | 10.43 | SAURABH | PASS
3721 | 20/09/2023 | 22:12:53 | MAX-Z | MD2B38AX0PWD11104 | ICOP | 0.0222 | 0.0163 | 0.1461 | 0.1624 | 83.58 | 0.008 | 31.47 | 29.38 | 11 | 91 | 81 | 38 | 95 |  | Okay Fern CC_NOx Set 95ppm | 1st cycle sulgish drivability | 150KM RUN IN | 5KM WOT + IDC | 8 HRS | HI_1200rpm | 5% DEEP | 2D_4P_NC | ON | 5.3 | v04.14.2.61 | 0.993 | 0.146 | 77.10 + 0.05970v2 + 610dv/dt |  | 127 | 459 | 61 | 16.7 | 0.00194 | 0.05781 | 10.48 | SAURABH | PASS
3722 | 20/09/2023 | 23:05:05 | MAX-Z | MD2B38AX2PWD11105 | ICOP | 0.0111 | 0.0153 | 0.1553 | 0.1706 | 84.45 | 0.0113 | 31.15 | 29.54 | 6 | 97 | 85 | 54 | 95 |  | Okay Fern CC_NOx set 95ppm | - | 150KM RUN IN | 5KM WOT + IDC | 8 HRS | HI_1210rpm | 5% DEEP | 2D_4P_NC | ON | 6.7 | v04.14.2.61 | 0.998 | 0.155 | 77.10 + 0.05970v2 + 610dv/dt |  | 125 | 460 | 59.65 | 16.9 | -0.00033 | 0.06018 | 10.66 | SAURABH | PASS
3723 | 22/09/2023 | 16:26:55 | XWIDE | MD2B45AX7PWF69972 | ECOP | 0.0056 | 0.0117 | 0.1226 | 0.1343 | 89.11 | 0.0068 | 29.53 | 27.53 | 3 | 77 | 67 | 33 |  |  | ECOP batch_Mod dataset with 5% increase in min air flow | Delta -3% | 150KM RUN IN | 5KM WOT + IDC | OVER NIGHT | HI_1170 | 6% deeper | 2D_6P_C | ON | 3.3 | v7.4.9.56 | 0.982 | 0.123 | 68.14+ 0.06720v2 + 710dv/dt |  | 65 | 461 | 53.28 | 15.67 | -0.00228 | 0.0691 | 10.15 | SAURABH | PASS
3724 | 22/09/2023 | 17:09:49 | XWIDE | MD2B45AX3PWF70052 | ECOP | 0.005 | 0.0108 | 0.1262 | 0.137 | 90.95 | 0.0151 | 28.93 | 27.21 | 2 | 79 | 68 | 73 |  |  | ECOP Batch_Sep2023_Mod dataset with 5% increase in min air flow | Delta -3% | 150KM RUN IN | 5KM WOT + IDC | OVER NIGHT | HI_1380 | 6% deeper | 2D_6P_C | ON | 3.8 | v7.4.9.56 | 0.979 | 0.126 | 68.14+ 0.06720v2 + 710dv/dt |  | 66 | 462 | 52.35 | 16.1 | 0.00154 | 0.06692 | 10.04 | SAURABH | PASS
3725 | 22/09/2023 | 19:05:50 | XWIDE | MD2B45AX3PWF70018 | ECOP | 0.005 | 0.0127 | 0.1236 | 0.1363 | 90.72 | 0.0171 | 29.01 | 26.7 | 2 | 77 | 68 | 82 |  |  | ECOP Batch_Mod dataset with 5% increase in min air flow | Delta -3% | 150KM RUN IN | 5KM WOT + IDC | OVER NIGHT | HI_1160 | 6% deeper | 2D_6P_C | ON | 3.8 | v7.4.9.56 | 0.981 | 0.124 | 68.14+ 0.06720v2 + 710dv/dt |  | 69 | 463 | 52.27 | 16.51 | 0.00033 | 0.06668 | 10.11 | SAURABH | PASS
3726 | 22/09/2023 | 20:03:06 | XWIDE | MD2B45AX4PWF70206 | ECOP | 0.0099 | 0.0113 | 0.1267 | 0.138 | 89.59 | 0.0126 | 29.37 | 27.84 | 5 | 79 | 69 | 61 |  |  | ECOP batch_Mod dataset with 5% increase in min air flow | Delta-3.0% | 150KM RUN IN | 5KM WOT + IDC | OVER NIGHT | HI_1220 | 6% deeper | 2D_6P_C | ON | 2.9 | v7.4.9.56 | 1.002 | 0.127 | 68.14+ 0.06720v2 + 710dv/dt |  | 70 | 464 | 56.2 | 12.18 | -5e-05 | 0.06826 | 10.77 | SAURABH | PASS
3727 | 25/09/2023 | 19:16:12 | XWIDE | MD2B45AX7PWF69972 | ECOP | 0.0054 | 0.0058 | 0.1681 | 0.1739 | 90.54 | 0.0068 | 29.07 | 27.048 | 3 | 105 | 87 | 33 |  |  | ECOP batch_Mod dataset with 15% increase in min air flow | Delta -3% | 150KM RUN IN | 5KM WOT + IDC | OVER NIGHT | HI_1170 | 6% deeper | 2D_6P_C | ON | 5.34 | v7.4.9.57 | 1 | 0.168 | 68.14+ 0.06720v2 + 710dv/dt |  | 75 | 465 | 53.28 | 15.67 | -0.00228 | 0.0691 | 11.16 | BABA | FAIL
3728 | 25/09/2023 | 21:05:40 | XWIDE | MD2B45AX3PWF70018 | ECOP | 0.0131 | 0.0024 | 0.1626 | 0.165 | 89.19 | 0.0112 | 29.51 | 27.41 | 7 | 102 | 82 | 54 |  |  | ECOP Batch_Mod dataset with 15% increase in min air flow | Delta -3% | 150KM RUN IN | 5KM WOT + IDC | OVER NIGHT | HI_1160 | 6% deeper | 2D_6P_C | ON | 1.16 | v7.4.9.57 | 1 | 0.163 | 68.14+ 0.06720v2 + 710dv/dt |  | 76 | 466 | 52.27 | 16.51 | 0.00033 | 0.06668 | 11.28 | BABA | FAIL
3729 | 25/09/2023 | 22:28:53 | XWIDE | MD2B45AX4PWF70206 | ECOP | 0.0129 | 0 | 0.1632 | 0.1632 | 87.73 | 0.0089 | 30.01 | 28.08 | 6 | 102 | 82 | 43 |  |  | ECOP batch_Mod dataset with 15% increase in min air flow | Delta-3.0% | 150KM RUN IN | 5KM WOT + IDC | OVER NIGHT | HI_1220 | 6% deeper | 2D_6P_C | ON | 1.5 | v7.4.9.57 | 1 | 0.163 | 68.14+ 0.06720v2 + 710dv/dt |  | 77 | 467 | 56.2 | 12.18 | -5e-05 | 0.06826 | 11.15 | BABA | FAIL
3730 | 27/09/2023 | 17:19:51 | XWIDE | MD2B45AX9PWF70015 | ECOP | 0.0131 | 0.0062 | 0.1598 | 0.166 | 96.85 | 0.0172 | 27.24 | 0 | 7 | 100 | 83 | 83 |  |  | ECOP_Sep2023_ARAI-K_S1_Mod dataset with 15% increase in min air flow | Delta -3% | 150KM RUN IN | 5KM WOT + IDC | OVER NIGHT | - | 6% deeper | 2D_6P_C | ON | 3.55 | v7.4.9.53 | 1 | 0.16 | 68.14+ 0.06720v2 + 710dv/dt |  | 0 | 0 | 0 | 0 | 0 | 0 | 9.42 | ARAI-K | PASS
3731 | 27/09/2023 | 21:57:48 | XWIDE | MD2B45AX4PWF70206 | ECOP | 0.5242 | 0.0284 | 0.1032 | 0.1316 | 92.87 | 0.0258 | 28.08 | 26.197 | 262 | 64 | 66 | 124 |  |  | ECOP batch_fuelling increase by 15% | Delta 1.08% | 150KM RUN IN | 5KM WOT + IDC | OVER NIGHT | HI_1220 | 6% deeper | 2D_6P_C | ON | 6.32 | v7.4.9.53 | 1 | 0.103 | 68.14+ 0.06720v2 + 710dv/dt |  | 82 | 468 | 56.2 | 12.18 | -5e-05 | 0.06826 | 10.38 | BABA | FAIL
3732 | 29/09/2023 | 11:35:41 | XWIDE | MD2B45AX4PWF70206 | ECOP | 0.0208 | 0.0102 | 0.1637 | 0.1739 | 93.1181 | 0.0175 | 28.26 | 27.32 | 10 | 102 | 87 | 84 |  |  | ECOP batch_Mod dataset with 15% increase min A/F_fuelling increase by 15% | Delta -3% | 150KM RUN IN | 5KM WOT + IDC | OVER NIGHT | HI_1320 | 6% deeper | 2D_6P_C | ON | 6.9217 | v7.4.9.57 | 0.9855 | 0.164 | 68.14+ 0.06720v2 + 710dv/dt | 1.82 | 84 | 470 | 56.2 | 12.18 | -5e-05 | 0.06826 | 10.3 | SAURABH | FAIL
3733 | 29/09/2023 | 16:13:08 | MAX-Z | MD2B38AX1PWF12333 | ICOP | 0.008 | 0.0138 | 0.1459 | 0.1597 | 89.04 | 0.0148 | 89.04 | 29.08 | 4 | 91 | 80 | 71 | 136 |  | ICOP_after 150km running | NOx Checked ppm | 150KM RUN IN | 5KM WOT + IDC | OVER NIGHT | HI_1370rpm | 5% DEEP | 2D_4P_NC | ON | 8.3 | v04.14.2.61 | 0.983 | 0.146 | 77.10 + 0.05970v2 + 610dv/dt |  | 133 | 471 | 69.26 | 8.35 | 0.0055 | 0.05654 | 10.19 | SAURABH | PASS
3734 | 29/09/2023 | 19:05:54 | MAX-Z | MD2B38AX3PWF12334 | ICOP | 0.0073 | 0.0123 | 0.1371 | 0.1494 | 90.3464 | 0.0155 | 29.13 | 27.791 | 4 | 86 | 75 | 75 | 128 |  | ICOP_after 150km running | NOx Checked ppm | 150KM RUN IN | 5KM WOT + IDC | OVER NIGHT | HI_1370rpm | 5% DEEP | 2D_4P_NC | ON | 6.4293 | v04.14.2.61 | 0.9811 | 0.137 | 77.10 + 0.05970v2 + 610dv/dt | 1.61 | 134 | 472 | 65.83 | 10.64 | -2e-05 | 0.06 | 10.1 | SAURABH | PASS
3735 | 30/09/2023 | 10:48:20 | Compact | MD2A97AX6PWF19511 | ICOP | 0.0124 | 0.0166 | 0.1261 | 0.1427 | 75.1801 | 0.0092 | 34.99 | 33.23 | 6 | 79 | 71 | 44 |  |  | ICOP_Sep-23_Base after 150 km running | NOx checked_126ppm | 150KM RUN IN | 5KM WOT + IDC | OVER NIGHT | HI_1320 rpm | BASE | 2D_5P_C | ON | 6.9698 | v4.14.3.85 | 0.9711 | 0.126 | 81.48+0.04550v2 +550dv/dT | 0.95 | 219 | 473 | 73.8 | 8.71 | 0.00275 | 0.04444 | 9.8 | SAURABH | PASS
3736 | 30/09/2023 | 13:54:51 | Compact | MD2A97AX4PWF19510 | ICOP | 0.0111 | 0.0118 | 0.1395 | 0.1513 | 81.8112 | 0.0133 | 32.16 | 30.58 | 6 | 87 | 76 | 64 |  |  | ICOP_Sep-23_Base after 150 km running | NOx checked_136ppm | 150KM RUN IN | 5KM WOT + IDC | OVER NIGHT | HI_1340 rpm | BASE | 2D_5P_C | ON | 8.1725 | v4.14.3.85 | 0.9826 | 0.14 | 81.48+0.04550v2 +550dv/dT | 1.38 | 220 | 474 | 81.35 | 0.19 | 0.00035 | 0.04554 | 10.2 | SAURABH | PASS
3737 | 30/09/2023 | 23:28:56 | Compact | MD2A97AX8PWF19509 | ICOP | 0.0139 | 0.0144 | 0.1355 | 0.1499 | 78.987 | 0.0198 | 33.31 | 31.01 | 7 | 85 | 75 | 95 | 123 |  | ICOP_Sep-23_Base after 150 km running | NOx checked_123ppm | 150KM RUN IN | 5KM WOT + IDC | OVER NIGHT | HI_1340 rpm | BASE | 2D_5P_C | ON | 5.8441 | v4.14.3.85 | 0.9835 | 0.136 | 81.48+0.04550v2 +550dv/dT | 2.04 | 223 | 475 | 74.38 | 7.74 | -0.00076 | 0.04586 | 10.2 | BABA | PASS
3738 | 2023-02-10 | 11:31:06 | MAX-Z | MD2B38AX7PWF12336 | ICOP | 0.012 | 0.0059 | 0.1778 | 0.1837 | 86.701 | 0.0069 | 30.35 | 28.578 | 6 | 111 | 92 | 33 | 151 |  | ICOP_after 150km running | NOx Checked 151 ppm | 150KM RUN IN | 5KM WOT + IDC | OVER NIGHT | HI_1370rpm | 5% DEEP | 2D_4P_NC | ON | 3.871 | v04.14.2.61 | 0.9879 | 0.178 | 77.10 + 0.05970v2 + 610dv/dt | 0.71 | 137 | 476 | 70.8 | 5.69 | 0.00351 | 0.0589 | 10.3 | OMKAR | FAIL
3739 | 2023-03-10 | 16:37:35 | MAX-Z | MD2B38AX5PWF12335 | ICOP | 0.0174 | 0.0228 | 0.1464 | 0.1692 | 84.0704 | 0.0102 | 31.28 | 29.4 | 9 | 92 | 85 | 49 |  |  | ICOP_after 150km running | NOx Checked 151 ppm | 150KM RUN IN | 5KM WOT + IDC | OVER NIGHT | HI_1370rpm | 5% DEEP | 2D_4P_NC | ON | 8.1014 | v04.14.2.61 | 0.9831 | 0.146 | 77.10 + 0.05970v2 + 610dv/dt | 1.05 | 141 | 477 | 70.8 | 5.69 | 0.00351 | 0.0589 | 10.2 | VIRAJ | PASS
3740 | 2023-03-10 | 16:12:14 | Compact | MD2A97AX8PWF19512 | ICOP | 0.0143 | 0.007 | 0.1687 | 0.1757 | 80.9565 | 0.0102 | 32.51 | 29.558 | 7 | 105 | 88 | 49 |  |  | ICOP_Sep-23_Base after 150 km running | NOx checked_132ppm | 150KM RUN IN | 5KM WOT + IDC | 8 HRS | HI_1340 rpm | BASE | 2D_5P_C | ON | 4.029 | v4.14.3.85 | 0.9651 | 0.169 | 81.48+0.04550v2 +550dv/dT | 1.05 | 224 | 479 | 61.06 | 15.79 | -0.00063 | 0.05997 | 9.6 | OMKAR | FAIL
3741 | 2023-03-10 | 23:53:49 | MAX-Z | MD2B38AX7PWF12336 | ICOP | 0.0104 | 0.0169 | 0.1573 | 0.1742 | 83.9 | 0.0097 | 31.36 | 29.49 | 5 | 98 | 87 | 47 | 120 |  | ICOP_after NOx set | NOx set to 120 ppm | 150KM RUN IN | 5KM WOT + IDC | 8 HRS | HI_1340rpm | 5% DEEP | 2D_4P_NC | ON | 9.059 | v04.14.2.61 | 1.0197 | 0.157 | 77.10 + 0.05970v2 + 610dv/dt | 1 | 147 | 480 | 70.8 | 5.69 | 0.00351 | 0.0589 | 11.3 | SAURABH | PASS
3742 | 2023-04-10 | 09:50:31 | MAX-Z | MD2B38AX5PWF12335 | ICOP | 0.0128 | 0.0107 | 0.1221 | 0.1328 | 84.4384 | 0.0115 | 31.16 | 28.528 | 6 | 76 | 66 | 55 | 120 |  | ICOP_after NOx Set | NOx Set 120ppm | 150KM RUN IN | 5KM WOT + IDC | OVER NIGHT | HI_1370rpm | 5% DEEP | 2D_4P_NC | ON | 5.8436 | v04.14.2.61 | 0.9733 | 0.122 | 77.10 + 0.05970v2 + 610dv/dt | 1.18 | 148 | 481 | 70.8 | 5.69 | 0.00351 | 0.0589 | 9.9 | OMKAR | PASS
3743 | 2023-04-10 | 11:42:12 | Compact | MD2A97AX8PWF19512 | ICOP | 0.0117 | 0.0082 | 0.1315 | 0.1397 | 82.8863 | 0.0142 | 31.75 | 29.782 | 6 | 82 | 70 | 68 | 113 |  | ICOP_Sep-23_ After Nox set to 113ppm_ Drivability Poor. | NOx Nox set to 113ppm. | 150KM RUN IN | 5KM WOT + IDC | OVER NIGHT | HI_1340 rpm | BASE | 2D_5P_C | ON | 5.3688 | v4.14.3.85 | 1.0186 | 0.132 | 81.48+0.04550v2 +550dv/dT | 1.44 | 226 | 482 | 61.06 | 15.79 | -0.00063 | 0.05997 | 11.3 | OMKAR | PASS
3744 | 2023-05-10 | 12:07:50 | XWIDE | MD2B45AX0PWD66261 | ICOP | 0.0318 | 0.0295 | 0.112 | 0.1415 | 101.4518 | 0.0096 | 25.92 | 24 | 16 | 70 | 71 | 46 | 120 |  | Stanadyne FIP & min to mean fuel setting Nox set 120ppm_Drivability poor | Delta 0 | 150KM RUN IN | 5KM WOT + IDC | OVER NIGHT | HI_1540 | 6% deeper | 2D_6P_C | ON | 4.4356 | v7.4.9.53 | 0.965 | 0.112 | 68.14+ 0.06720v2 + 710dv/dt | 0.97 | 89 | 483 | 52.5 | 16.26 | 0.00133 | 0.06733 | 9.6 | OMKAR | PASS
3745 | 2023-06-10 | 12:05:31 | XWIDE | MD2B45AX4PWF70206 | ECOP | 0.017 | 0.0152 | 0.1208 | 0.136 | 90.6485 | 0.017 | 29.02 | 24.767 | 8 | 76 | 68 | 82 |  |  | ECOP batchECOP_10% increase in min air flow | Delta -3% | 150KM RUN IN | 5KM WOT + IDC | OVER NIGHT | HI_1320 | 6% deeper | 2D_6P_C | ON | 7.2414 | v7.4.9.53 | 0.9751 | 0.121 | 68.14+ 0.06720v2 + 710dv/dt | 1.76 | 91 | 484 | 56.2 | 12.18 | -5e-05 | 0.06826 | 9.9 | BABA | PASS
3746 | 2023-06-10 | 22:26:13 | CARGO | MD2C17AX7PWD07314 | ICOP | 0.0066 | 0.0111 | 0.1231 | 0.1342 | 86.7326 | 0.0148 | 30.34 | 26.7 | 3 | 77 | 67 | 71 |  |  | MCD_OBD2B_Okay Fern CC_Base | Delta -0.30% | NO WARMUP | 5KM WOT + IDC | OVER NIGHT | HI_1350 rpm | 6% deeper | 2D_6P_C | ON | 5.8734 | v3.1.12.38 | 0.9873 | 0.123 | 67.83+ 0.06160v2 + 700dv/dt | 1.53 | 2094 | 485 | 47.21 | 20.67 | -0.00382 | 0.06488 | 10.3 | SAURABH | PASS
3747 | 2023-09-10 | 21:43:05 | CARGO | MD2C17AX5PWD07313 | ICOP | 0.0249 | 0.0398 | 0.1245 | 0.1643 | 98.89 | 0.0097 | 26.58 | 26.58 | 12 | 78 | 82 | 47 | 120 |  | Okay Fern CC_Stanadyne FIP & Min to mean fuel setting_Nox set 120ppm_drivability poor | Delta 2.84 | 150KM RUN IN | 5KM WOT + IDC | OVER NIGHT | HI_1440 rpm | 6% deeper | 2D_6P_C | ON | 5.6 | v7.4.12.62 | 0.962 | 0.124 | 67.83+ 0.06160v2 + 700dv/dt |  | 2075 | 487 | 49.17 | 19.32 | 0.00154 | 0.06201 | 9.5 | BABA | PASS
3748 | 2023-09-10 | 23:43:50 | XWIDE | MD2B45AX0PWD66261 | ICOP | 0.022 | 0.0227 | 0.1136 | 0.1363 | 94.83 | 0.0084 | 27.73 | 25.47 | 11 | 71 | 68 | 40 | 120 |  | Stanadyne FIP & min to mean fuel setting Nox set 120ppm_Cold condition Drivability poor | Delta 4.1 | 150KM RUN IN | 5KM WOT + IDC | OVER NIGHT | HI_1540 | 6% deeper | 2D_6P_C | ON | 7.35 | v7.4.9.53 | 0.965 | 0.114 | 68.14+ 0.06720v2 + 710dv/dt |  | 94 | 488 | 52.5 | 16.26 | 0.00133 | 0.06733 | 9.62 | BABA | PASS
3749 | 2023-10-10 | 18:31:48 | CARGO | MD2C17AXXPWA00154 | ICOP | 0.0991 | 0.0147 | 0.1292 | 0.1439 | 98.049 | 0.0235 | 26.8817 | 26.8817 | 50 | 81 | 72 | 113 |  |  | ARAI-K_TA 1 | Delta -3.2 | 1000KM RUN IN | 5KM WOT + IDC | OVER NIGHT | HI_1240 rpm | 6% deeper | 2D_6P_C | ON | 3.29 | v7.4.12.62 | 1 | 0.129 | 67.83+ 0.06160v2 + 700dv/dt |  | 0 | 0 | 38.56 | 27.86 | -0.00402 | 0.06426 | 9.03 | ARAI-K | FAIL
3750 | 2023-10-10 | 18:38:24 | CARGO | MD2C17AXXPWA00154 | ICOP | 0.0217 | 0.0072 | 0.1313 | 0.1385 | 96.198 | 0.0196 | 27.473 | 27.473 | 11 | 82 | 69 | 94 |  |  | ARAI-K_TA 1 Repeat | Delta -3.2 | 1000KM RUN IN | 5KM WOT + IDC | OVER NIGHT | HI_1240 rpm | 6% deeper | 2D_6P_C | ON | 3.19 | v7.4.12.62 | 1 | 0.131 | 67.83+ 0.06160v2 + 700dv/dt |  | 0 | 0 | 38.56 | 27.86 | -0.00402 | 0.06426 | 8.57 | ARAI-K | PASS
3751 | 2023-10-10 | 18:42:52 | CARGO | MD2C17AXXPWA00154 | ICOP | 0.028 | 0.0082 | 0.1396 | 0.1478 | 95.585 | 0.0178 | 27.624 | 27.624 | 14 | 87 | 74 | 86 |  |  | ARAI-K_TA 2 | Delta -3.2 | 1000KM RUN IN | 5KM WOT + IDC | OVER NIGHT | HI_1240 rpm | 6% deeper | 2D_6P_C | ON | 3.32 | v7.4.12.62 | 1 | 0.14 | 67.83+ 0.06160v2 + 700dv/dt |  | 0 | 0 | 38.56 | 27.86 | -0.00402 | 0.06426 | 9.61 | ARAI-K | PASS
3752 | 2023-10-10 | 18:46:32 | CARGO | MD2C17AXXPWA00154 | ICOP | 0.0256 | 0.0097 | 0.1289 | 0.1386 | 93.087 | 0.016 | 28.3286 | 28.3286 | 13 | 81 | 69 | 77 |  |  | ARAI-K_TA 3 | Delta -3.2 | 1000KM RUN IN | 5KM WOT + IDC | OVER NIGHT | HI_1240 rpm | 6% deeper | 2D_6P_C | ON | 3.32 | v7.4.12.62 | 1 | 0.129 | 67.83+ 0.06160v2 + 700dv/dt |  | 0 | 0 | 38.56 | 27.86 | -0.00402 | 0.06426 | 8.76 | ARAI-K | PASS
3753 | 2023-11-10 | 10:11:34 | XWIDE | MD2B45AX0PWA59513 | ICOP | 0.1731 | 0.0097 | 0.1226 | 0.1323 | 103.21 | 0.0205 | 25.51 | 25.51 | 87 | 77 | 66 | 98 |  |  | ARAI - K_TA test 1 | Delta -4.09% | 1000KM RUN IN | 5KM WOT + IDC | OVER NIGHT | HI_1350 | 6% deeper | 2D_6P_C | ON | 3.6 | v7.4.9.53 | 1 | 0.123 | 68.14+ 0.06720v2 + 710dv/dt |  | 1 | 1 | 52.7 | 14.92 | -0.00343 | 0.07005 | 9.14 | ARAI-K | PASS
3754 | 2023-11-10 | 09:52:22 | XWIDE | MD2B45AX0PWA59513 | ICOP | 0.0169 | 0.0055 | 0.1259 | 0.1314 | 100.1 | 0.0124 | 26.39 | 26.39 | 8 | 79 | 66 | 60 |  |  | ARAI - K_TA test 2 | Delta -4.09% | 1000KM RUN IN | 5KM WOT + IDC | OVER NIGHT | HI_1350 | 6% deeper | 2D_6P_C | ON | 3.46 | v7.4.9.53 | 1 | 0.126 | 68.14+ 0.06720v2 + 710dv/dt |  | 1 | 1 | 52.7 | 14.92 | -0.00343 | 0.07005 | 8.9 | ARAI-K | PASS
3755 | 2023-11-10 | 10:00:03 | XWIDE | MD2B45AX0PWA59513 | ICOP | 0.016 | 0.0049 | 0.1301 | 0.135 | 97.475 | 0.0133 | 27.1 | 27.1 | 8 | 81 | 68 | 64 |  |  | ARAI - K_TA test 3 | Delta -4.09% | 1000KM RUN IN | 5KM WOT + IDC | OVER NIGHT | HI_1350 | 6% deeper | 2D_6P_C | ON | 3.37 | v7.4.9.53 | 1 | 0.13 | 68.14+ 0.06720v2 + 710dv/dt |  | 2 | 2 | 52.7 | 14.92 | -0.00343 | 0.07005 | 9.69 | ARAI-K | PASS
3756 | 2023-11-10 | 12:10:54 | Compact | MD2A97AX1PWM13142 | ICOP | 0.0324 | 0.0083 | 0.1414 | 0.1497 | 75.705 | 0.0198 | 34.84 | 34.84 | 16 | 88 | 75 | 95 |  |  | ARAI K_ TA test 1 | - | 1000KM RUN IN | 5KM WOT + IDC | OVER NIGHT | HI_1340 rpm | BASE | 2D_5P_C | ON | 3.47 | v4.14.3.85 | 1 | 0.141 | 81.48+0.04550v2 +550dv/dT |  | 1 | 1 | 80.04 | 1.94 | -0.00052 | 0.04569 | 9.29 | ARAI-K | PASS
3757 | 2023-11-10 | 22:34:15 | XWIDE | MD2B45AX9PWA59512 | ICOP | 0.0178 | 0.0108 | 0.1052 | 0.116 | 89.0523 | 0.0155 | 29.55 | 26.506 | 9 | 66 | 58 | 75 |  |  | Metallic CAT trial | Delta 3.75% | 150KM RUN IN | 5KM WOT + IDC | OVER NIGHT | HI_1240 | 6% deeper | 2D_6P_C | ON | 6.2584 | v7.4.9.53 | 0.9723 | 0.105 | 68.14+ 0.06720v2 + 710dv/dt | 1.61 | 101 | 489 | 57.51 | 10.68 | 0.00125 | 0.06839 | 9.8 | BABA | PASS
3758 | 2023-12-10 | 12:01:46 | XWIDE | MD2B45AX7PWF73293 | ICOP | 0.0318 | 0.0256 | 0.124 | 0.1496 | 98.0423 | 0.0124 | 26.82 | 25.45 | 16 | 78 | 75 | 60 |  |  | ICOP Oct batch 23_Drivability sluggish in 1st 3 cycle | Delta -3% | 150KM RUN IN | 5KM WOT + IDC | OVER NIGHT | HI_1260 | 6% deeper | 2D_6P_C | ON | 7.0323 | v7.4.9.53 | 0.9593 | 0.124 | 68.14+ 0.06720v2 + 710dv/dt | 1.26 | 103 | 491 | 52.46 | 15.94 | -0.00079 | 0.06804 | 9.4 | SAURABH | PASS
3759 | 2023-12-10 | 19:46:59 | XWIDE | MD2B45AX9PWF73358 | ICOP | 0.0112 | 0.0212 | 0.1143 | 0.1355 | 97.1304 | 0.0084 | 27.08 | 25.702 | 6 | 71 | 68 | 40 |  |  | ICOP Oct batch 23_Drivability poor | Delta -3% | 150KM RUN IN | 5KM WOT + IDC | OVER NIGHT | HI_1260 | 6% deeper | 2D_6P_C | ON | 9.635 | v7.4.9.53 | 0.9785 | 0.114 | 68.14+ 0.06720v2 + 710dv/dt | 0.86 | 109 | 492 | 52.46 | 15.94 | -0.00079 | 0.06804 | 10 | BABA | PASS
3760 | 2023-12-10 | 22:16:01 | CARGO | MD2A98AX3NWC48572(A998) | ICOP | 0.0132 | 0.0119 | 0.167 | 0.1789 | 98.9949 | 0.0083 | 26.58 | 24.47 | 7 | 104 | 89 | 40 |  |  | After 20000km running | Delta_6.64% | NO WARMUP | 5KM WOT + IDC | 8 HRS | HI_1020 rpm | BASE | 2D_6P_C | ON | 6.4888 | v7.2.12.47 | 0.9812 | 0.167 | 110.81+ 0.0674v2 + 690dv/dt | 0.86 | 2097 | 493 | 76.68 | 32.97 | 0.00173 | 0.06667 | 10.1 | BABA | FAIL
3761 | 13/10/2023 | 07:31:43 | Compact | MD2A97AX1PWM13142 | ICOP | 0.035 | 0.0105 | 0.1374 | 0.1479 | 70.196 | 0.0184 | 37.59 | 37.59 | 18 | 86 | 74 | 89 |  |  | ARAI K_ TA test 2 | - | 1000KM RUN IN | 5KM WOT + IDC | OVER NIGHT | HI_1260 rpm | BASE | 2D_5P_C | ON | 3.41 | v4.14.3.85 | 1 | 0.137 | 81.48+0.04550v2 +550dv/dT |  | 2 | 2 | 80.04 | 1.94 | -0.00052 | 0.04569 | 9.08 | ARAI-K | PASS
3762 | 13/10/2023 | 08:17:19 | Compact | MD2A97AX1PWM13142 | ICOP | 0.036 | 0.01 | 0.1394 | 0.1494 | 73.879 | 0.0164 | 35.71 | 35.71 | 18 | 87 | 75 | 79 |  |  | ARAI K_ TA test 3 | - | 1000KM RUN IN | 5KM WOT + IDC | OVER NIGHT | HI_1260 rpm | BASE | 2D_5P_C | ON | 3.53 | v4.14.3.85 | 1 | 0.139 | 81.48+0.04550v2 +550dv/dT |  | 3 | 3 | 80.04 | 1.94 | -0.00052 | 0.04569 | 9.29 | ARAI-K | PASS
3763 | 13/10/2023 | 13:20:21 | XWIDE | MD2B45AX3PWF70018 | ECOP | 0.0073 | 0.013 | 0.1259 | 0.1389 | 86.6535 | 0.0111 | 30.37 | 28.48 | 4 | 79 | 69 | 53 |  |  | Limiter body trial_Drivability poor | Delta 2.6% | 150KM RUN IN | 5KM WOT + IDC | OVER NIGHT | HI_1160 | 6% deeper | 2D_6P_C | ON | 8.338 | v7.4.9.53 | 0.9744 | 0.126 | 68.14+ 0.06720v2 + 710dv/dt | 1.12 | 110 | 494 | 52.27 | 16.51 | 0.00033 | 0.06668 | 9.9 | SAURABH | PASS
3764 | 13/10/2023 | 14:35:38 | XWIDE | MD2B45AX3PWF70052 | ECOP | 2.5695 | 0.1316 | 0.0947 | 0.2263 | 97.3232 | 0.0672 | 25.87 | 24.26 | 1285 | 59 | 113 | 323 |  |  | ECOP Batch_ Limiter body trial_Prod dataset | Delta 0% | 150KM RUN IN | 5KM WOT + IDC | OVER NIGHT | HI_1380 | 6% deeper | 2D_6P_C | ON | 7.0242 | v7.4.9.53 | 0.9742 | 0.095 | 68.14+ 0.06720v2 + 710dv/dt | 6.93 | 111 | 495 | 52.35 | 16.1 | 0.00154 | 0.06692 | 9.9 | SAURABH | FAIL
3765 | 13/10/2023 | 21:47:03 | XWIDE | MD2B45AX3PWF70018 | ECOP | 0.9936 | 0.0662 | 0.1045 | 0.1707 | 92.3871 | 0.0485 | 27.96 | 23.777 | 497 | 65 | 85 | 233 |  |  | Limiter body trial_Prod dataset_repeat after changes | Delta 2.6% | 150KM RUN IN | 5KM WOT + IDC | OVER NIGHT | HI_1160 | 6% deeper | 2D_6P_C | ON | 7.8104 | v7.4.9.53 | 0.9733 | 0.104 | 68.14+ 0.06720v2 + 710dv/dt | 5.01 | 119 | 496 | 52.27 | 16.51 | 0.00033 | 0.06668 | 9.9 | BABA | FAIL
3766 | 13/10/2023 | 22:35:04 | XWIDE | MD2B45AX3PWF70052 | ECOP | 2.2946 | 0.1437 | 0.1097 | 0.2534 | 98.1386 | 0.0767 | 25.76 | 23.462 | 1147 | 69 | 127 | 369 |  |  | ECOP Batch_Limiter body trial_10% dataset Flash | Delta -3% | 150KM RUN IN | 5KM WOT + IDC | OVER NIGHT | HI_1380 | 6% deeper | 2D_6P_C | ON | 8.2596 | v7.4.9.53 | 0.9754 | 0.11 | 68.14+ 0.06720v2 + 710dv/dt | 7.95 | 120 | 497 | 52.35 | 16.1 | 0.00154 | 0.06692 | 9.9 | BABA | FAIL
3767 | 16/10/2023 | 10:17:58 | XWIDE | MD2B45AX3PWF70052 | ECOP | 0.0132 | 0.0062 | 0.2426 | 0.2488 | 90.2297 | 0.0128 | 29.17 | 26.783 | 7 | 152 | 124 | 62 |  |  | ECOP Batch_Limiter body trial_EGR OFF | Delta -3% | 150KM RUN IN | 5KM WOT + IDC | OVER NIGHT | HI_1380 | 6% deeper | 2D_6P_C | ON | 6.1071 | v7.4.9.53 | 0.9615 | 0.243 | 68.14+ 0.06720v2 + 710dv/dt | 1.32 | 124 | 501 | 52.35 | 16.1 | 0.00154 | 0.06692 | 9.5 | OMKAR | FAIL
3768 | 16/10/2023 | 21:30:19 | XWIDE | MD2B45AX3PWF73324 | ICOP | 0.0194 | 0.0219 | 0.1449 | 0.1669 | 91.67 | 0.0097 | 28.69 | 25.32 | 10 | 83 | 91 | 47 |  |  | ICOP Oct batch 23 | Delta -3% | 150KM RUN IN | 5KM WOT + IDC | OVER NIGHT | HI_1260 | 6% deeper | 2D_6P_C | ON | 4.0352 | v7.4.9.53 | 0.9773 | 0.114 | 68.14+ 0.06720v2 + 710dv/dt | 1.61 | 130 | 503 | 53.36 | 14.83 | -0.00182 | 0.06944 | 10 | SAURABH | PASS
3769 | 16/10/2023 | 23:31:09 | XWIDE | MD2B45AX3PWF73355 | ICOP | 0.03 | 0.0181 | 0.1271 | 0.1452 | 92.5342 | 0.0119 | 28.42 | 25.55 | 15 | 79 | 73 | 57 |  |  | ICOP Oct batch 23 | Delta -3% | 150KM RUN IN | 5KM WOT + IDC | 8 HRS | HI_1240 | 6% deeper | 2D_6P_C | ON | 6.7015 | v7.4.9.53 | 0.9678 | 0.127 | 68.14+ 0.06720v2 + 710dv/dt | 1.21 | 131 | 504 | 52.73 | 15.82 | 0.00049 | 0.06721 | 9.7 | SAURABH | PASS
3770 | 17/10/2023 | 09:19:08 | XWIDE | MD2B45AX3PWF70052 | ECOP | 0.0137 | 0.0072 | 0.1303 | 0.1375 | 91.5614 | 0.0107 | 28.74 | 26.921 | 7 | 81 | 69 | 51 |  |  | ECOP Batch_Limiter body set to 17.7mm | Delta 0% | 150KM RUN IN | 5KM WOT + IDC | OVER NIGHT | HI_1380 | 6% deeper | 2D_6P_C | ON | 7.404 | v7.4.9.53 | 0.9702 | 0.13 | 68.14+ 0.06720v2 + 710dv/dt | 1.1 | 132 | 505 | 52.35 | 16.1 | 0.00154 | 0.06692 | 9.8 | BABA | PASS
3771 | 17/10/2023 | 10:41:28 | XWIDE | MD2B45AX3PWF70018 | ECOP | 0.0384 | 0.0103 | 0.1089 | 0.1192 | 93.2302 | 0.0262 | 28.21 | 26.473 | 19 | 68 | 60 | 126 |  |  | Limiter body trial_set to 17.7mm | Delta 2.6% | 150KM RUN IN | 5KM WOT + IDC | OVER NIGHT | HI_1160 | 6% deeper | 2D_6P_C | ON | 5.2413 | v7.4.9.53 | 0.9719 | 0.109 | 68.14+ 0.06720v2 + 710dv/dt | 2.69 | 133 | 506 | 52.27 | 16.51 | 0.00033 | 0.06668 | 9.8 | BABA | FAIL
3772 | 17/10/2023 | 12:20:29 | XWIDE | MD2B45AX8PWF70192 | ECOP | 6.4066 | 0.5531 | 0.1016 | 0.6547 | 95.215 | 0.1143 | 24.6913 | 24.6913 | 3203 | 64 | 327 | 550 |  |  | ECOP_Sep2023_ARAI-K_S3 | - | 150KM RUN IN | 5KM WOT + IDC | OVER NIGHT | - | 6% deeper | 2D_6P_C | ON | 3.89 | v7.4.9.53 | 1 | 0.102 | 68.14+ 0.06720v2 + 710dv/dt |  | 0 | 0 | 0 | 0 | 0 | 0 | 8.84 | ARAI-K | FAIL
3773 | 17/10/2023 | 14:19:13 | XWIDE | MD2B45AX7PWF73407 | ICOP | 0.0172 | 0.0275 | 0.1238 | 0.1513 | 98.5047 | 0.0133 | 26.7 | 24.13 | 9 | 77 | 76 | 64 |  |  | ICOP Oct batch 23_10% dataset | Delta -3% | 150KM RUN IN | 5KM WOT + IDC | OVER NIGHT | HI_1260 | 6% deeper | 2D_6P_C | ON | 5.1515 | v7.4.9.53 | 0.9718 | 0.124 | 68.14+ 0.06720v2 + 710dv/dt | 1.37 | 134 | 507 | 50.73 | 17.04 | -0.00011 | 0.06826 | 9.8 | BABA | PASS
3774 | 18/10/2023 | 10:03:43 | CARGO | MD2C17AX1NWH00027(B23) | Pilot Batch | 0.0498 | 0.0126 | 0.1211 | 0.1337 | 83.233 | 0.0319 | 31.59 | 30.199 | 25 | 76 | 67 | 153 | 120 |  | SOF engine C assembled_NOx Set 120ppm | Delta 3.16 | 150KM RUN IN | 5KM WOT + IDC | OVER NIGHT | Base | 6% DEEP | 2D_6P_C | ON | 6.7099 | v7.2.12.62 | 0.9542 | 0.121 | 67.83+ 0.06160v2 + 700dv/dt | 2.61 | 2100 | 508 | 45.77 | 19.73 | 0.0005 | 0.06126 | 9.3 | BABA | FAIL
3775 | 18/10/2023 | 14:01:10 | XWIDE | MD2B45AX3PWF70018 | ECOP | 0.0145 | 0.0073 | 0.1392 | 0.1465 | 90.7714 | 0.0167 | 28.99 | 25.372 | 7 | 87 | 73 | 80 |  |  | Limiter body trial_10% dataset Flash with Delta -3% | Delta -3% | 150KM RUN IN | 5KM WOT + IDC | OVER NIGHT | HI_1160 | 6% deeper | 2D_6P_C | ON | 5.0059 | v7.4.9.53 | 0.9684 | 0.139 | 68.14+ 0.06720v2 + 710dv/dt | 1.72 | 136 | 510 | 52.27 | 16.51 | 0.00033 | 0.06668 | 9.7 | BABA | PASS
3776 | 18/10/2023 | 22:59:29 | XWIDE | MD2B45AX3PWF70018 | ECOP | 0.0122 | 0.0077 | 0.1664 | 0.1741 | 87.2723 | 0.0124 | 30.15 | 28.22 | 6 | 104 | 87 | 60 |  |  | Limiter body trial_15% dataset | Delta -3% | 150KM RUN IN | 5KM WOT + IDC | 8 HRS | HI_1220 | 6% deeper | 2D_6P_C | ON | 4.8131 | v7.4.9.53 | 0.9794 | 0.166 | 68.14+ 0.06720v2 + 710dv/dt | 1.27 | 139 | 511 | 52.27 | 16.51 | 0.00033 | 0.06668 | 10.1 | SAURABH | FAIL
3777 | 19/10/2023 | 11:30:09 | XWIDE | MD2B45AX4PWF70206 | ECOP | 0.017 | 0.0105 | 0.1243 | 0.1348 | 91.7436 | 0.0118 | 28.68 | 26.783 | 8 | 78 | 67 | 57 |  |  | ECOP batchECOP_10% increase Dataset Fuel setting_ Limiter Body set to 18 mm | Delta -3% | 150KM RUN IN | 5KM WOT + IDC | OVER NIGHT | HI_1320 | 6% deeper | 2D_6P_C | ON | 6.2545 | v7.4.9.53 | 0.9605 | 0.124 | 68.14+ 0.06720v2 + 710dv/dt | 1.22 | 140 | 512 | 56.2 | 12.16 | -5e-05 | 0.06826 | 9.5 | BABA | PASS
3778 | 19/10/2023 | 17:26:56 | XWIDE | MD2B45AX9PWF73358 | ICOP | 0.0291 | 0.009 | 0.1232 | 0.1322 | 85.7124 | 0.0112 | 30.69 | 27.94 | 15 | 77 | 66 | 54 |  |  | ICOP Oct batch 23__Limiter body No-2. Y=17 mm (FAS - 15.4 HSU)_10% Dataset | Delta -3% | 150KM RUN IN | 5KM WOT + IDC | 8 HRS | HI_1260 | 6% deeper | 2D_6P_C | ON | 5.073 | v7.4.9.53 | 0.9498 | 0.123 | 68.14+ 0.06720v2 + 710dv/dt | 1.15 | 142 | 513 | 52.46 | 15.94 | -0.00079 | 0.06804 | 9.1 | SAURABH | PASS
3779 | 19/10/2023 | 22:24:39 | XWIDE | MD2B45AX9PWF73358 | ICOP | 0.0527 | 0.008 | 0.1239 | 0.1319 | 86.8765 | 0.0142 | 30.27 | 28.72 | 26 | 77 | 66 | 68 |  |  | Production dataset_Limiter body No-2. Y=17 mm (FAS - 15.4 HSU) | Delta 0% | 150KM RUN IN | 5KM WOT + IDC | 8 HRS | HI_1260 | 6% deeper | 2D_6P_C | ON | 3.4522 | v7.4.9.53 | 1.0327 | 0.124 | 68.14+ 0.06720v2 + 710dv/dt | 1.45 | 144 | 514 | 52.46 | 15.94 | -0.00079 | 0.06804 | 11.7 | SAURABH | PASS
3780 | 20/10/2023 | 09:39:37 | XWIDE | MD2B45AX4PWF70206 | ECOP | 0.0152 | 0.0097 | 0.1154 | 0.1251 | 93.1871 | 0.0118 | 28.24 | 26.048 | 8 | 72 | 63 | 57 | 120 |  | ECOP batch _Production Dataset_ Limiter Body set to 18 mm_NOx Set 120ppm | Delta 3.47% | 150KM RUN IN | 5KM WOT + IDC | OVER NIGHT | HI_1320 | 6% deeper | 2D_6P_C | ON | 4.4018 | v7.4.9.53 | 0.96 | 0.115 | 68.14+ 0.06720v2 + 710dv/dt | 1.21 | 146 | 515 | 56.2 | 12.16 | -5e-05 | 0.06826 | 9.4 | BABA | PASS
3781 | 23/10/2023 | 14:26:08 | XWIDE | MD2B45AX5PWF69971 | ECOP | 0.6684 | 0.0246 | 0.1138 | 0.1383 | 97.556 | 0.0352 | 26.73 | 26.73 | 334 | 71 | 69 | 169 |  |  | ECOP_Sep2023_ARAI-K_S6_15% datset | Delta -3% | 150KM RUN IN | 5KM WOT + IDC | OVER NIGHT | - | 6% deeper | 2D_6P_C | ON | 3.88 | v7.4.9.53 | 1 | 0.114 | 68.14+ 0.06720v2 + 710dv/dt |  | 0 | 0 | 0 | 0 | 0 | 0 | 9.01 | ARAI-K | FAIL
3782 | 23/10/2023 | 14:31:30 | XWIDE | MD2B45AX0PWF70008 | ECOP | 0.0299 | 0.0046 | 0.1429 | 0.1475 | 96.915 | 0.0154 | 27.24 | 27.24 | 15 | 89 | 74 | 74 |  |  | ECOP_Sep2023_ARAI-K_S6_15% datset | Delta -3% | 150KM RUN IN | 5KM WOT + IDC | OVER NIGHT | - | 6% deeper | 2D_6P_C | ON | 3.6 | v7.4.9.53 | 1 | 0.143 | 68.14+ 0.06720v2 + 710dv/dt |  | 0 | 0 | 0 | 0 | 0 | 0 | 8.79 | ARAI-K | PASS
3783 | 25/10/2023 | 09:17:53 | CARGO | MD2C17AXXPWG13407 | ICOP | 0.0165 | 0.0326 | 0.1161 | 0.1487 | 93.2086 | 0.0063 | 28.21 | 26.54 | 8 | 73 | 74 | 30 |  |  | ICOP Batch OCT'23_drivability poor | Delta -2.3% | 150KM RUN IN | 5KM WOT + IDC | 8 HRS | HI_1440 rpm | 6% deeper | 2D_6P_C | ON | 4.5594 | v7.4.12.62 | 0.9709 | 0.116 | 67.83+ 0.06160v2 + 700dv/dt | 0.64 | 2102 | 518 | 56.43 | 12.19 | -1e-05 | 0.06282 | 9.8 | SAURABH | PASS
3784 | 25/10/2023 | 19:18:21 | CARGO | MD2C17AX4PWG13404 | ICOP | 0.0098 | 0.022 | 0.1217 | 0.1437 | 97.6873 | 0.015 | 26.93 | 24.823 | 5 | 76 | 72 | 72 |  |  | ICOP Batch OCT'23_drivability poor | Delta -4.170% | 150KM RUN IN | 5KM WOT + IDC | 8 HRS | HI_1440 rpm | 6% deeper | 2D_6P_C | ON | 4.7756 | v7.4.12.62 | 0.9717 | 0.122 | 67.83+ 0.06160v2 + 700dv/dt | 1.54 | 2108 | 519 | 46.6 | 20.39 | -0.00215 | 0.0629 | 9.8 | BABA | PASS
3785 | 25/10/2023 | 23:40:36 | CARGO | MD2C17AX1PWG13408 | ICOP | 0.0082 | 0.0174 | 0.1052 | 0.1226 | 93.6837 | 0.0076 | 28.08 | 25.744 | 4 | 66 | 61 | 37 |  |  | ICOP Batch OCT'23_drivability poor | Delta -1.420% | 150KM RUN IN | 5KM WOT + IDC | 8 HRS | HI_1440 rpm | 6% deeper | 2D_6P_C | ON | 4.6437 | v7.4.12.62 | 0.97 | 0.105 | 67.83+ 0.06160v2 + 700dv/dt | 0.77 | 2109 | 520 | 51.37 | 16.19 | -0.00061 | 0.062229 | 9.8 | BABA | PASS
3786 | 26/10/2023 | 17:23:29 | CARGO | MD2C17AX8PWG13406 | ICOP | 0.0167 | 0.0241 | 0.1206 | 0.1447 | 98.0195 | 0.0135 | 26.83 | 25.233 | 8 | 75 | 72 | 65 |  |  | ICOP Batch OCT'23_drivability poor | Delta -4.13 | 150KM RUN IN | 5KM WOT + IDC | 8 HRS | HI_1440 rpm | 6% deeper | 2D_6P_C | ON | 4.9164 | v7.4.12.62 | 0.9575 | 0.121 | 67.83+ 0.06160v2 + 700dv/dt | 1.38 | 2111 | 521 | 42.97 | 23.45 | -0.0045 | 0.06426 | 9.4 | BABA | PASS
3787 | 27/10/2023 | 15:56:55 | XWIDE | MD2B45AX3PWF73355 | ICOP | 0.0338 | 0.0261 | 0.2113 | 0.2374 | 90.4182 | 0.0113 | 29.08 | 26.212 | 17 | 132 | 119 | 54 |  |  | With Mod dataset 7.4.9.60 | Delta -3% | 150KM RUN IN | 5KM WOT + IDC | 8 HRS | HI_1240 | 6% deeper | 2D_6P_C | ON | 6.4281 | v7.4.9.60 | 0.9566 | 0.211 | 68.14+ 0.06720v2 + 710dv/dt | 1.16 | 149 | 522 | 52.73 | 15.82 | 0.00049 | 0.06721 | 9.3 | BABA | FAIL
3788 | 27/10/2023 | 16:54:38 | XWIDE | MD2B45AX5PWF69971 | ECOP | 0.4981 | 0.0319 | 0.1337 | 0.1656 | 92.9907 | 0.0186 | 28.05 | 25.19 | 249 | 84 | 83 | 89 |  |  | ECOP_Sep2023_BAL_S6_15% datset | Delta -3% | 150KM RUN IN | 5KM WOT + IDC | OVER NIGHT | - | 6% deeper | 2D_6P_C | ON | 6.6349 | v7.4.9.53 | 0.9648 | 0.134 | 68.14+ 0.06720v2 + 710dv/dt | 1.91 | 24 | 523 | 51.32 | 15.12 | 0.00075 | 0.06665 | 9.6 | BABA | FAIL
3789 | 28/10/2023 | 10:55:50 | XWIDE | MD2B45AX5PWF69971 | ECOP | 0.0116 | 0.0054 | 0.1523 | 0.1577 | 88.5097 | 0.0089 | 29.74 | 27.985 | 6 | 95 | 79 | 43 |  |  | ECOP_Sep2023_BAL_S6_Mod Dataset 9.61 | Delta -3% | 150KM RUN IN | 5KM WOT + IDC | OVER NIGHT | - | 6% deeper | 2D_6P_C | ON | 6.473 | v7.4.9.61 | 0.959 | 0.152 | 68.14+ 0.06720v2 + 710dv/dt | 0.91 | 26 | 524 | 51.32 | 15.12 | 0.00075 | 0.06665 | 9.4 | BABA | PASS
3790 | 28/10/2023 | 21:44:04 | XWIDE | MD2B45AX8PWF70015 | ECOP | 0.0121 | 0.0132 | 0.1983 | 0.2115 | 91.2375 | 0.0117 | 28.84 | 26.26 | 6 | 124 | 106 | 56 |  |  | ECOP_Sep2023_S1_Mod Dataset 9.61 | Delta -3% | 150KM RUN IN | 5KM WOT + IDC | 8 HRS | - | 6% deeper | 2D_6P_C | ON | 7.8956 | v7.4.9.61 | 0.969 | 0.198 | 66.50+ 0.06720v2 + 690dv/dt | 1.19 | 30 | 525 | 49.59 | 16.04 | -0.00244 | 0.06974 | 9.7 | SAURABH | FAIL
3791 | 28/10/2023 | 22:35:56 | XWIDE | MD2B45AX9PWF70024 | ECOP | 0.0132 | 0.013 | 0.1714 | 0.1844 | 89.3328 | 0.0094 | 29.45 | 28.98 | 7 | 107 | 92 | 45 |  |  | ECOP_Sep2023_v9_Mod Dataset 9.61 | Delta -3% | 150KM RUN IN | 5KM WOT + IDC | 8 HRS | - | 6% deeper | 2D_6P_C | ON | 7.7854 | v7.4.9.61 | 0.9717 | 0.171 | 66.50+ 0.06720v2 + 690dv/dt | 0.96 | 31 | 526 | 53.38 | 13.76 | -0.00099 | 0.06867 | 9.8 | SAURABH | FAIL
3792 | 30/10/2023 | 17:31:26 | XWIDE | MD2B45AX9PWF70024 | ECOP | 0.0153 | 0.0062 | 0.1549 | 0.1611 | 90.1057 | 0.0097 | 29.21 | 26.859 | 8 | 97 | 81 | 47 |  |  | ECOP_Sep2023_v9_Mod Dataset 7.4.9.62 | Delta -3% | 150KM RUN IN | 5KM WOT + IDC | 8 HRS | - | 6% deeper | 2D_6P_C | ON | 5.4879 | v7.4.9.62 | 0.9612 | 0.155 | 66.50+ 0.06720v2 + 690dv/dt | 1 | 35 | 528 | 53.38 | 13.76 | -0.00099 | 0.06867 | 9.5 | SAURABH | PASS
3793 | 30/10/2023 | 19:02:50 | XWIDE | MD2B45AX8PWF70015 | ECOP | 0.0106 | 0.0037 | 0.1847 | 0.1884 | 92.0011 | 0.0111 | 28.61 | 25.56 | 5 | 115 | 94 | 53 |  |  | S1_Mod Dataset 9.62_For NOx | Delta -3% | 150KM RUN IN | 5KM WOT + IDC | 8 HRS | - | 6% deeper | 2D_6P_C | ON | -0.8608 | v7.4.9.62 | 0.9596 | 0.185 | 66.50+ 0.06720v2 + 690dv/dt | 1.14 | 36 | 529 | 49.59 | 16.04 | -0.00244 | 0.06974 | 9.4 | SAURABH | FAIL
3794 | 31/10/2023 | 11:38:21 | XWIDE | MD2B45AX3PWF73355 | ICOP | 0.0261 | 0.0095 | 0.2795 | 0.289 | 87.159 | 0.0045 | 30.18 | 27.596 | 13 | 175 | 144 | 22 |  |  | EGR OFF. | - | 150KM RUN IN | 5KM WOT + IDC | OVER NIGHT | HI_1240 | 6% deeper | 2D_6P_C | OFF | 5.8927 | v7.4.9.60 | 0.9632 | 0.28 | 68.14+ 0.06720v2 + 710dv/dt | 0.46 | 156 | 531 | 52.73 | 15.82 | 0.00049 | 0.06721 | 9.5 | BABA | FAIL
3795 | 31/10/2023 | 14:38:01 | XWIDE | MD2B45AX3PWF70018 | ECOP | 0.0156 | 0.0044 | 0.2726 | 0.277 | 86.3221 | 0.0073 | 30.49 | 27.858 | 8 | 170 | 138 | 35 |  |  | EGR OFF | - | 150KM RUN IN | 5KM WOT + IDC | 8 HRS | HI_1220 | 6% deeper | 2D_6P_C | OFF | 4.6102 | v7.4.9.53 | 0.9736 | 0.273 | 68.14+ 0.06720v2 + 710dv/dt | 0.76 | 157 | 532 | 52.27 | 16.51 | 0.00033 | 0.06668 | 9.9 | BABA | FAIL
3796 | 31/10/2023 | 20:06:59 | XWIDE | MD2B45AX9PWF70024 | ECOP | 0.0105 | 0.0141 | 0.1552 | 0.1693 | 89.9096 | 0.0115 | 29.26 | 27.38 | 5 | 97 | 85 | 55 |  |  | ECOP_Sep2023_v9_Mod Dataset 7.4.9.63 | Delta -3% | 150KM RUN IN | 5KM WOT + IDC | 8 HRS | - | 6% deeper | 2D_6P_C | ON | 13.5111 | v7.4.9.63 | 0.9632 | 0.155 | 66.50+ 0.06720v2 + 690dv/dt | 1.18 | 37 | 533 | 53.38 | 13.76 | -0.00099 | 0.06867 | 9.5 | SAURABH | PASS
3797 | 31/10/2023 | 22:03:34 | XWIDE | MD2B45AX8PWF70015 | ECOP | 0.0069 | 0.0096 | 0.1753 | 0.1849 | 90.8605 | 0.0117 | 28.96 | 28.08 | 3 | 110 | 92 | 56 |  |  | S1_Mod Dataset 9.63_For NOx | Delta -3% | 150KM RUN IN | 5KM WOT + IDC | 8 HRS | HI-1350 RPM | 6% deeper | 2D_6P_C | ON | 10.4617 | v7.4.9.63 | 0.9651 | 0.175 | 66.50+ 0.06720v2 + 690dv/dt | 1.2 | 38 | 534 | 49.59 | 16.04 | -0.00244 | 0.06974 | 9.6 | SAURABH | FAIL
3798 | 2023-01-11 | 09:06:39 | XWIDE | MD2B45AX5PWF69971 | ECOP | 0.0194 | 0.0052 | 0.1287 | 0.1339 | 87.963 | 0.0093 | 29.92 | 29.813 | 10 | 80 | 67 | 45 |  |  | ECOP_Sep2023_BAL_S7_Mod Dataset 9.63 | Delta -3% | 150KM RUN IN | 5KM WOT + IDC | OVER NIGHT | - | 6% deeper | 2D_6P_C | ON | 6.1171 | v7.4.9.63 | 0.9641 | 0.129 | 68.14+ 0.06720v2 + 710dv/dt | 0.96 | 40 | 536 | 51.32 | 15.12 | 0.00075 | 0.06665 | 9.6 | BABA | PASS
3799 | 2023-01-11 | 17:05:58 | XWIDE | MD2B45AX5PWF69971 | ECOP | 0.2086 | 0.0163 | 0.1038 | 0.1201 | 91.6216 | 0.0163 | 28.62 | 26.33 | 104 | 65 | 60 | 78 |  |  | ECOP_Sep2023_BAL_S7_Mod Dataset 9.53_After Fuelling Check | Delta -3% | 150KM RUN IN | 5KM WOT + IDC | 8 HRS | - | 6% deeper | 2D_6P_C | ON | 5.3506 | v7.4.9.63 | 0.9575 | 0.104 | 68.14+ 0.06720v2 + 710dv/dt | 1.69 | 42 | 537 | 51.32 | 15.12 | 0.00075 | 0.06665 | 9.4 | BABA | FAIL
3800 | 2023-02-11 | 09:55:16 | XWIDE | MD2B45AX5PWF69971 | ECOP | 0.1223 | 0.0145 | 0.1055 | 0.12 | 94.9595 | 0.0216 | 27.66 | 25.078 | 61 | 66 | 60 | 104 |  |  | ECOP_Sep2023_BAL_S7_Repeat ETR 3799 | Delta -3% | 150KM RUN IN | 5KM WOT + IDC | OVER NIGHT | - | 6% deeper | 2D_6P_C | ON | 5.937 | v7.4.9.63 | 0.9649 | 0.105 | 68.14+ 0.06720v2 + 710dv/dt | 2.23 | 45 | 538 | 51.32 | 15.12 | 0.00075 | 0.06665 | 9.6 | BABA | FAIL
3801 | 2023-02-11 | 17:27:16 | XWIDE | MD2B45AX3PWF70052 | ECOP | 0.4265 | 0.0201 | 0.1118 | 0.1319 | 87.8857 | 0.0207 | 29.71 | 27.06 | 213 | 70 | 66 | 100 |  |  | ECOP Batch_5% increased fueling. | Delta 0% | 150KM RUN IN | 5KM WOT + IDC | OVER NIGHT | HI_1380 | 6% deeper | 2D_6P_C | ON | 4.9479 | v7.4.9.53 | 0.9638 | 0.112 | 68.14+ 0.06720v2 + 710dv/dt | 2.14 | 160 | 540 | 52.35 | 16.1 | 0.00154 | 0.06692 | 9.6 | SAURABH | FAIL
3802 | 2023-02-11 | 22:48:50 | XWIDE | MD2B45AX5PWF69971 | ECOP | 0.0083 | 0.0111 | 0.1208 | 0.1319 | 88.4335 | 0.0127 | 29.76 | 27.52 | 4 | 76 | 66 | 61 |  |  | ECOP_Sep2023_BAL_S7_Dataset 7.4.9.53 | Delta -3% | 150KM RUN IN | 5KM WOT + IDC | OVER NIGHT | - | 6% deeper | 2D_6P_C | ON | 8.0799 | v7.4.9.63 | 0.9658 | 0.121 | 68.14+ 0.06720v2 + 710dv/dt | 1.3 | 47 | 541 | 51.32 | 15.12 | 0.00075 | 0.06665 | 9.6 | SAURABH | PASS
3803 | 2023-03-11 | 09:12:43 | XWIDE | MD2B45AX0PWD66261 | ICOP | 0.0752 | 0.0237 | 0.1375 | 0.1612 | 90.9806 | 0.0095 | 28.88 | 26.456 | 38 | 86 | 81 | 46 |  |  | 2682 Stanadyne FIP & New limiter body | Delta 4.1 | 150KM RUN IN | 5KM WOT + IDC | OVER NIGHT | HI_1540 | 6% deeper | 2D_6P_C | ON | 9.0381 | v7.4.9.53 | 0.9706 | 0.138 | 68.14+ 0.06720v2 + 710dv/dt | 0.98 | 164 | 543 | 52.5 | 16.26 | 0.00133 | 0.06733 | 9.8 | BABA | PASS
3804 | 2023-03-11 | 12:08:20 | XWIDE | MD2B45AX3PWF70052 | ECOP | 0.0123 | 0.0061 | 0.1909 | 0.197 | 86.8161 | 0.0078 | 30.31 | 28.331 | 6 | 119 | 98 | 38 |  |  | ECOP Batch_5% increased fueling_Mod Datase 9.63 | Delta -3% | 150KM RUN IN | NO PRECON | OVER NIGHT | HI_1380 | 6% deeper | 2D_6P_C | ON | 5.0441 | v7.4.9.63 | 0.9739 | 0.191 | 68.14+ 0.06720v2 + 710dv/dt | 0.81 | 165 | 544 | 52.35 | 16.1 | 0.00154 | 0.06692 | 9.9 | BABA | FAIL
3805 | 2023-03-11 | 15:15:42 | XWIDE | MD2B45AX5PWF69971 | ECOP | 0.1731 | 0.0136 | 0.1305 | 0.1441 | 91.0757 | 0.0152 | 28.81 | 27.209 | 87 | 82 | 72 | 73 |  |  | ECOP_Sep2023_BAL_S7_Dataset 7.4.9.53_15%_Repeat ETYR 3800 | Delta -3% | 150KM RUN IN | 5KM WOT + IDC | OVER NIGHT | - | 6% deeper | 2D_6P_C | ON | 4.0427 | v7.4.9.63 | 0.962 | 0.131 | 68.14+ 0.06720v2 + 710dv/dt | 1.57 | 49 | 545 | 51.32 | 15.12 | 0.00075 | 0.06665 | 9.5 | BABA | PASS
3806 | 2023-03-11 | 18:58:12 | XWIDE | MD2B45AX3PWF70052 | ECOP | 0.0277 | 0.0093 | 0.1795 | 0.1888 | 86.517 | 0.0115 | 30.41 | 26.38 | 14 | 112 | 94 | 55 |  |  | ECOP Batch_Repeat of ETR 3804 after precon. | Delta -3% | 150KM RUN IN | 5KM WOT + IDC | OVER NIGHT | HI_1380 | 6% deeper | 2D_6P_C | ON | 6.1206 | v7.4.9.63 | 0.9689 | 0.179 | 68.14+ 0.06720v2 + 710dv/dt | 1.19 | 167 | 546 | 52.35 | 16.1 | 0.00154 | 0.06692 | 9.7 | SAURABH | FAIL
3807 | 2023-03-11 | 20:01:27 | Compact | MD2A97AX0PWD16985 | ICOP | 0.0116 | 0.0119 | 0.1521 | 0.164 | 78.2019 | 0.0137 | 33.64 | 31.27 | 6 | 95 | 82 | 66 |  |  | OBD2B_Base | NOx set 113ppm | NO WARMUP | 5KM WOT + IDC | OVER NIGHT | HI_1300 rpm | BASE | 2D_5P_C | ON | 10.3892 | v4.0.3.1 | 0.9651 | 0.152 | 81.48+0.04550v2 +550dv/dT | 1.4 | 228 | 548 | 78.63 | 1.15 | -0.00173 | 0.04689 | 9.6 | SAURABH | PASS
3808 | 2023-09-11 | 17:04:08 | Compact | MD2A97AX6PWF19511 | ICOP | 0.0133 | 0.0155 | 0.1147 | 0.1302 | 78.1217 | 0.0134 | 33.67 | 32.05 | 7 | 72 | 65 | 64 |  |  | Mod Governor spring (Set 1 - No 3) | - | 150KM RUN IN | 5KM WOT + IDC | OVER NIGHT | HI_1320 rpm | BASE | 2D_5P_C | ON | 8.7696 | v4.14.3.85 | 0.9771 | 0.115 | 81.48+0.04550v2 +550dv/dT | 1.36 | 231 | 564 | 73.8 | 8.71 | 0.00275 | 0.04444 | 10 | SAURABH | PASS
3809 | 2023-10-11 | 10:47:10 | Compact | MD2A97AX0PWD16985 | ICOP | 0.0107 | 0.0045 | 0.1106 | 0.1151 | 75.9618 | 0.0189 | 34.65 | 33.3055 | 5 | 69 | 58 | 91 |  |  | OBD2B_Base_After NOx Set 113ppm | NOx set 113ppm | NO WARMUP | 5KM WOT + IDC | OVER NIGHT | HI_1300 rpm | BASE | 2D_5P_C | ON | 4.6849 | v4.0.3.1 | 0.957 | 0.111 | 81.48+0.04550v2 +550dv/dT | 1.92 | 232 | 568 | 78.63 | 1.15 | -0.00173 | 0.04689 | 9.3 | BABA | PASS
3810 | 2023-10-11 | 15:25:39 | MAX-Z | MD2B38AX5PWF12335 | ICOP | 0.0119 | 0.0076 | 0.1002 | 0.1078 | 81.7393 | 0.0114 | 32.19 | 28.614 | 6 | 63 | 54 | 55 | 119 |  | Mod Governor spring | BASE | 150KM RUN IN | 5KM WOT + IDC | OVER NIGHT | HI_1370rpm | 5% DEEP | 2D_4P_NC | ON | 4.7672 | v04.14.2.61 | 0.9683 | 0.1 | 77.10 + 0.05970v2 + 610dv/dt | 1.17 | 150 | 569 | 70.8 | 5.69 | 0.00351 | 0.0589 | 9.7 | BABA | PASS
3811 | 2023-10-11 | 19:03:33 | XWIDE | MD2B45AX6PWF70160 | ECOP | 0.2369 | 0.0512 | 0.1026 | 0.1538 | 97.1472 | 0.0231 | 26.95 | 25.34 | 118 | 64 | 77 | 111 |  |  | ECOP_BAL_V8 | Delta -3% | 150KM RUN IN | 5KM WOT + IDC | OVER NIGHT | HI-1250 RPM | 6% deeper | 2D_6P_C | ON | 4.7863 | v7.4.9.53 | 0.9772 | 0.103 | 66.50+ 0.06720v2 + 690dv/dt | 2.35 | 51 | 570 | 50.61 | 15.5 | -0.00127 | 0.06786 | 10 | SAURABH | FAIL
3812 | 2023-10-31 | 19:03:33 | XWIDE | MD2B45AX6PWF70160 | ECOP | 0.443 | 0.03 | 0.097 | 0.127 | 100.3 | 0.022 |  |  | 221.5% | 60.62% | 63.5% | 105.8% |  |  | ARAI-K_10%Mod-dataset-EGR replaced_V8 | Delta -3% | 150KM RUN IN | 5KM WOT + IDC | OVER NIGHT | HI-1250 RPM | 6% deeper | 2D_6P_C | ON | 4.7863 | v7.4.9.53 | 0.9772 | 0.103 | 66.50+ 0.06720v2 + 690dv/dt | 2.35 | 51 | 570 | 50.61 | 15.5 | -0.00127 | 0.06786 | 10 | SAURABH | PASS
3813 | 17/11/2023 | 10:26:40 | XWIDE | MD2B45AX8PWF70015 | ECOP | 0.0312 | 0.0121 | 0.1215 | 0.1336 | 93.9867 | 0.0218 | 27.99 | 26.19 | 16 | 76 | 67 | 105 |  |  | S1_Prod Dataset 7.4.9.53 | Delta -3% | 150KM RUN IN | 5KM WOT + IDC | OVER NIGHT | HI-1260 RPM | 6% deeper | 2D_6P_C | ON | 4.7881 | v7.4.9.53 | 0.9633 | 0.121 | 66.50+ 0.06720v2 + 690dv/dt | 2.23 | 53 | 579 | 49.59 | 16.04 | -0.00244 | 0.06974 | 9.6 | SAURABH | FAIL
3814 | 17/11/2023 | 11:48:28 | XWIDE | MD2B45AX9PWD66260 | ICOP | 0.351 | 0.0268 | 0.0941 | 0.1209 | 86.7635 | 0.0144 | 30.13 | 27.46 | 176 | 59 | 60 | 69 |  |  | OBD2B_BASE | Delta 4.4% | NO WARMUP | 5KM WOT + IDC | OVER NIGHT | HI_1250 | 6% deeper | 2D_6P_C | ON | 4.7345 | v3.0.9.28 | 0.9619 | 0.094 | 68.14+ 0.06720v2 + 710dv/dt | 1.48 | 169 | 580 | 52.9 | 14.78 | 0.00135 | 0.06829 | 9.5 | SAURABH | FAIL
3815 | 20/11/2023 | 17:09:06 | XWIDE | MD2B45AX6PWF70160 | ECOP | 0.4516 | 0.0594 | 0.1108 | 0.1702 | 97.5434 | 0.029 | 26.75 | 25.078 | 226 | 69 | 85 | 139 |  |  | ECOP_BAL_V8_After 150km Running | Delta -3% | 150KM RUN IN | 5KM WOT + IDC | OVER NIGHT | HI-1250 RPM | 6% deeper | 2D_6P_C | ON | 6.8808 | v7.4.9.53 | 0.9747 | 0.111 | 66.50+ 0.06720v2 + 690dv/dt | 2.99 | 56 | 586 | 50.61 | 15.5 | -0.00127 | 0.06786 | 9.9 | SAURABH | FAIL
3816 | 20/11/2023 | 18:55:31 | XWIDE | MD2B45AX9PWD66260 | ICOP | 0.4904 | 0.0264 | 0.0974 | 0.1238 | 87.1753 | 0.0136 | 29.91 | 27.298 | 245 | 61 | 62 | 65 |  |  | OBD2B_BASE_Repeat | Delta 4.4% | NO WARMUP | 5KM WOT + IDC | OVER NIGHT | HI_1250 | 6% deeper | 2D_6P_C | ON | 4.695 | v3.0.9.28 | 0.9632 | 0.097 | 68.14+ 0.06720v2 + 710dv/dt | 1.41 | 172 | 587 | 52.9 | 14.78 | 0.00135 | 0.06829 | 9.5 | SAURABH | FAIL
3817 | 20/11/2023 | 21:50:51 | XWIDE | MD2B45AX8PWF70015 | ECOP | 0.0951 | 0.0113 | 0.1138 | 0.1251 | 97.4303 | 0.024 | 26.97 | 25.57 | 48 | 71 | 63 | 115 |  |  | S1_Prod Dataset 7.4.9.53 | Delta 5% | 150KM RUN IN | 5KM WOT + IDC | OVER NIGHT | HI-1260 RPM | 6% deeper | 2D_6P_C | ON | 3.4843 | v7.4.9.53 | 0.9662 | 0.114 | 66.50+ 0.06720v2 + 690dv/dt | 2.46 | 157 | 588 | 49.59 | 16.04 | -0.00244 | 0.06974 | 9.6 | SAURABH | FAIL
3818 | 21/11/2023 | 23:00:18 | XWIDE | MD2B45AX9PWD66260(B140) | ICOP | 0.0123 | 0.011 | 0.2464 | 0.2574 | 80.1771 | 0.0084 | 32.82 | 28.97 | 6 | 154 | 129 | 40 |  |  | OBD2B_EGR OFF | Delta 4.4% | NO WARMUP | 5KM WOT + IDC | OVER NIGHT | HI_1250 | 6% deeper | 2D_6P_C | OFF | 6.7871 | v3.0.9.28 | 0.9749 | 0.246 | 68.14+ 0.06720v2 + 710dv/dt | 0.87 | 175 | 591 | 52.9 | 14.78 | 0.00135 | 0.06829 | 9.9 | SAURABH | FAIL
3819 | 22/11/2023 | 10:10:05 | CARGO | MD2C17AX1NWH00027(B23) | Pilot Batch | 0.0372 | 0.0109 | 0.147 | 0.1579 | 82.96 | 0.0247 | 31.7 | 29.59 | 19 | 92 | 79 | 119 |  |  | SOF engine C assembled_NOx Set 120ppm | Delta 3.20 | 150KM RUN IN | 5KM WOT + IDC | OVER NIGHT | Base | 6% DEEP | 2D_6P_C | ON | 5.49 | v7.2.12.62 | 0.961 | 0.147 | 67.83+ 0.06160v2 + 700dv/dt |  | 2116 | 592 | 45.77 | 19.73 | 0.0005 | 0.06126 | 9.48 | VIRAJ | FAIL
3820 | 22/11/2023 | 12:15:36 | XWIDE | MD2B45AX7NWH48977 (B26) | Pre-Pilot | 0.0553 | 0.0187 | 0.1256 | 0.1443 | 88.8606 | 0.0146 | 29.58 | 28.04 | 28 | 78 | 72 | 70 |  |  | Road endurance after 25360k running_discarded | Delta 0% | 150KM RUN IN | 5KM WOT + IDC | OVER NIGHT | HI_1200 | 6% deeper | 2D_6P_C | ON | 3.6499 | v7.3.9.52 | 0.9695 | 0.126 | 68.14+ 0.06720v2 + 710dv/dt | 1.49 | 1222 | 593 | 44.54 | 23.76 | 0.0016 | 0.0665 | 9.8 | VIRAJ | PASS
3821 | 22/11/2023 | 15:57:49 | XWIDE | MD2B45AX6PWF70160 | ECOP | 0.018 | 0.0103 | 0.134 | 0.1443 | 87.0376 | 0.0074 | 30.23 | 27.72 | 9 | 84 | 72 | 36 |  |  | Nox set 120ppm_Dataset 9.63 | Delta -3.6% | 150KM RUN IN | 5KM WOT + IDC | OVER NIGHT | HI-1250 RPM | 6% deeper | 2D_6P_C | ON | 4.1515 | v7.4.9.63 | 0.9727 | 0.134 | 66.50+ 0.06720v2 + 690dv/dt | 0.75 | 59 | 594 | 50.61 | 15.5 | -0.00127 | 0.06786 | 9.9 | VIRAJ | PASS
3822 | 22/11/2023 | 17:35:26 | XWIDE | MD2B45AX3PWF70018 | ECOP | 0.0093 | 0.0089 | 0.1603 | 0.1692 | 88.4298 | 0.0108 | 29.76 | 27.78 | 5 | 100 | 85 | 52 |  |  | Nox set 120ppm_Dataset 9.63 | Delta-2.3 | 150KM RUN IN | 5KM WOT + IDC | OVER NIGHT | HI_1220 | 6% deeper | 2D_6P_C | ON | 7.363 | v7.4.9.63 | 0.9675 | 0.16 | 68.14+ 0.06720v2 + 710dv/dt | 1.11 | 176 | 595 | 52.27 | 16.51 | 0.00033 | 0.06668 | 9.7 | SAURABH | PASS
3823 | 22/11/2023 | 19:20:15 | XWIDE | MD2B45AX7NWH48977 (B26) | Pre-Pilot | 0.0316 | 0.0129 | 0.1423 | 0.1552 | 86.5864 | 0.011 | 30.38 | 28.3 | 16 | 89 | 78 | 53 |  |  | Road endurance after 25360k running_Repeat for confirmation | Delta 0% | 150KM RUN IN | 5KM WOT + IDC | OVER NIGHT | HI_1200 | 6% deeper | 2D_6P_C | ON | 5.8689 | v7.3.9.53 | 0.9751 | 0.142 | 68.14+ 0.06720v2 + 710dv/dt | 1.13 | 1224 | 596 | 44.54 | 23.76 | 0.0016 | 0.0665 | 9.9 | SAURABH | PASS
3824 | 23/11/2023 | 12:43:44 | XWIDE | MD2B45AX7PWF69972 | ECOP | 0.0133 | 0.0104 | 0.1489 | 0.1593 | 90.7865 | 0.006 | 28.98 | 26.29 | 7 | 93 | 80 | 29 |  |  | ECOP batch_Mod dataset 7.4.9.63_drivability poor | Delta -0.8% | 150KM RUN IN | 5KM WOT + IDC | OVER NIGHT | HI_1170 | 6% deeper | 2D_6P_C | ON | 6.2141 | v7.4.9.63 | 0.959 | 0.149 | 68.14+ 0.06720v2 + 710dv/dt | 0.61 | 177 | 597 | 53.28 | 15.67 | -0.00228 | 0.0691 | 9.4 | VIRAJ | PASS
3825 | 24/11/2023 | 09:11:22 | Compact | MD2A97AX7PWH22651 | ICOP | 0.0169 | 0.0107 | 0.1373 | 0.148 | 79.8097 | 0.0113 | 32.97 | 31.64 | 8 | 86 | 74 | 54 |  |  | ICOP_Nov-23_1st cylce drivability poor | NOx checked_138 ppm | 150KM RUN IN | 5KM WOT + IDC | OVER NIGHT | HI_1300 rpm | BASE | 2D_5P_C | ON | 3.3832 | v4.14.3.85 | 0.9768 | 0.137 | 81.48+0.04550v2 +550dv/dT | 1.15 | 440 | 598 | 75 | 6.92 | 0.0036 | 0.04227 | 10 | VIRAJ | PASS
3826 | 24/11/2023 | 11:53:48 | Compact | MD2A97AX2PWH22654 | ICOP | 0.0169 | 0.0275 | 0.1486 | 0.1761 | 80.4968 | 0.0069 | 32.66 | 30.71 | 8 | 93 | 88 | 33 |  |  | ICOP_Nov-23_overall drivability poor with flat spot | - | 150KM RUN IN | 5KM WOT + IDC | OVER NIGHT | HI_1310 rpm | BASE | 2D_5P_C | ON | 6.1662 | v4.14.3.85 | 0.9671 | 0.149 | 81.48+0.04550v2 +550dv/dT | 0.7 | 441 | 599 | 78.13 | 1.7 | 0.00106 | 0.04333 | 9.7 | VIRAJ | PASS
3827 | 24/11/2023 | 17:14:55 | XWIDE | MD2B45AX4PWF70206 | ECOP | 0.0188 | 0.0207 | 0.1535 | 0.1742 | 89.3921 | 0.0148 | 29.42 | 27.239 | 9 | 96 | 87 | 71 |  |  | ECOP batch _Dataset 9.63_NOx Set 120ppm | Delta 4.9% | 150KM RUN IN | 5KM WOT + IDC | OVER NIGHT | HI_1320 | 6% deeper | 2D_6P_C | ON | -4.7235 | v7.4.9.63 | 0.9661 | 0.153 | 68.14+ 0.06720v2 + 710dv/dt | 1.52 | 179 | 600 | 56.2 | 12.16 | -5e-05 | 0.06826 | 9.6 | SAURABH | PASS
3828 | 24/11/2023 | 19:09:58 | Compact | MD2A97AX2PWH22654 | ICOP | 0.0082 | 0.0154 | 0.1395 | 0.1549 | 76.7511 | 0.0087 | 34.28 | 32.79 | 4 | 87 | 77 | 42 |  |  | Repeat for confirmation | Nox check found 132ppm | 150KM RUN IN | 5KM WOT + IDC | OVER NIGHT | HI_1310 rpm | BASE | 2D_5P_C | ON | -3.5134 | v4.14.3.85 | 0.9613 | 0.14 | 81.48+0.04550v2 +550dv/dT | 0.9 | 348 | 601 | 78.13 | 1.7 | 0.00106 | 0.04333 | 9.5 | SAURABH | PASS
3829 | 24/11/2023 | 21:29:20 | Compact | MD2A97AX0PWH22653 | ICOP | 0.0125 | 0.0085 | 0.1372 | 0.1457 | 77.1881 | 0.0119 | 34.09 | 32.46 | 6 | 86 | 73 | 57 | 124 |  | ICOP_Nov-23 | Base | 150KM RUN IN | 5KM WOT + IDC | OVER NIGHT | HI_1310 rpm | BASE | 2D_5P_C | ON | 7.1361 | v4.14.3.85 | 0.9649 | 0.137 | 81.48+0.04550v2 +550dv/dT | 1.22 | 447 | 602 | 66.05 | 15.48 | 0.00105 | 0.0447 | 9.6 | SAURABH | PASS
3830 | 27/11/2023 | 19:37:00 | XWIDE | MD2B45AX3PWF73355 | ICOP | 0.022 | 0.022 | 0.1531 | 0.1751 | 89.5846 | 0.0092 | 29.36 | 0 | 11 | 96 | 88 | 44 |  |  | Fuelling set @1400 to 2600rpm | - | 150KM RUN IN | 5KM WOT + IDC | 8 HRS | HI_1240 | 6% deeper | 2D_6P_C | ON | 7.104 | v7.4.9.60 | 0.9602 | 0.153 | 68.14+ 0.06720v2 + 710dv/dt | 0.94 | 181 | 605 | 52.73 | 15.82 | 0.00049 | 0.06721 | 9.5 | SAURABH | PASS
3831 | 28/11/2023 | 08:25:35 | Compact | MD2A97AX2PWH22654 | ICOP | 0.0111 | 0.0173 | 0.1426 | 0.1599 | 75.6378 | 0.0071 | 34.78 | 32.837 | 6 | 89 | 80 | 34 |  |  | ICOP_After wheel jam correction | Nox check found 132ppm | 150KM RUN IN | 5KM WOT + IDC | OVER NIGHT | HI_1310 rpm | BASE | 2D_5P_C | ON | 9.2134 | v4.14.3.85 | 0.9846 | 0.143 | 81.48+0.04550v2 +550dv/dT | 0.73 | 454 | 606 | 75.81 | 7.03 | 0.00092 | 0.04581 | 10.2 | BABA | PASS
3832 | 29/11/2023 | 11:03:53 | Compact | MD2A97AX9PWH22652 | ICOP | 0.0577 | 0.033 | 0.1225 | 0.1555 | 83.5715 | 0.0491 | 31.43 | 29.713 | 29 | 77 | 78 | 236 |  |  | ICOP_Nov-23 | Nox check found 125ppm | 150KM RUN IN | 5KM WOT + IDC | OVER NIGHT | HI_1310 rpm | BASE | 2D_5P_C | ON | 5.2459 | v4.14.3.85 | 0.9895 | 0.122 | 81.48+0.04550v2 +550dv/dT | 5.06 | 457 | 608 | 65.11 | 15.3 | -0.00418 | 0.04774 | 10.4 | BABA | FAIL
3833 | 29/11/2023 | 14:07:30 | Compact | MD2A97AX9PWH22652 | ICOP | 0.0772 | 0.0191 | 0.2011 | 0.2202 | 76.7463 | 0.0221 | 34.23 | 32.46 | 39 | 126 | 110 | 106 |  |  | ICOP_Nov-23_With CAT_EGR OFF | Nox check found 125ppm | 150KM RUN IN | 5KM WOT + IDC | OVER NIGHT | HI_1310 rpm | BASE | 2D_5P_C | OFF | 3.8463 | v4.14.3.85 | 0.9596 | 0.201 | 81.48+0.04550v2 +550dv/dT | 2.29 | 458 | 609 | 65.11 | 15.3 | -0.00418 | 0.04774 | 9.4 | BABA | FAIL
3834 | 29/11/2023 | 19:58:52 | XWIDE | MD2B45AX3PWF70052 | ECOP | 0.012 | 0.0113 | 0.1838 | 0.1951 | 87.368 | 0.0102 | 30.12 | 28.41 | 6 | 115 | 98 | 49 |  |  | Emission with 9.64 dataset & -3 delta | Delta -3% | 150KM RUN IN | 5KM WOT + IDC | OVER NIGHT | HI_1380 | 6% deeper | 2D_6P_C | ON | 7.4923 | v7.4.9.64 | 0.9686 | 0.184 | 68.14+ 0.06720v2 + 710dv/dt | 1.06 | 188 | 613 | 56.04 | 14.1 | -0.00312 | 0.06862 | 9.7 | VIRAJ | FAIL
3835 | 30/11/2023 | 10:04:44 | CARGO | MD2C17AX1PWA00155 | OBD2B | 0.0253 | 0.0587 | 0.0937 | 0.1524 | 99.967 | 0.0142 | 26.28 | 23.171 | 13 | 59 | 76 | 68 |  |  | Base_OBD2B_drivability poor | Delta 0% | 150KM RUN IN | NO PRECON | OVER NIGHT | HI_1390 rpm | 6% deeper | 2D_6P_C | OFF | 7.146 | v3.2.12.40 | 0.9579 | 0.094 | 67.83+ 0.06160v2 + 700dv/dt | 1.4 | 2118 | 614 | 55.5 | 11.9 | -0.00188 | 0.0637 | 9.4 | BABA | PASS
3836 | 30/11/2023 | 14:18:55 | Compact | MD2A97AX7PWH22651 | ICOP | 0.0122 | 0.0075 | 0.124 | 0.1315 | 77.3832 | 0.0116 | 34.01 | 32.454 | 6 | 78 | 66 | 56 |  |  | ICOP_Nov-23_1st cylce drivability poor_NOX set 113 ppm | NOx set 113 ppm | 150KM RUN IN | 5KM WOT + IDC | OVER NIGHT | HI_1300 rpm | BASE | 2D_5P_C | ON | 4.1125 | v4.14.3.85 | 0.9759 | 0.124 | 81.48+0.04550v2 +550dv/dT | 1.19 | 461 | 616 | 75 | 6.92 | 0.0036 | 0.04227 | 10 | BABA | PASS
3837 | 2023-01-12 | 00:26:53 | XWIDE | MD2B45AX3PWF70052 | ECOP | 0.0194 | 0.0159 | 0.1776 | 0.1935 | 87.1739 | 0.0113 | 30.18 | 28.32 | 10 | 111 | 97 | 54 |  |  | Emission with 9.53_10% dataset | Delta 0 | 150KM RUN IN | 5KM WOT + IDC | OVER NIGHT | HI_1380 | 6% deeper | 2D_6P_C | ON | 8.7009 | v7.4.9.53 | 0.9708 | 0.178 | 68.14+ 0.06720v2 + 710dv/dt | 1.16 | 192 | 619 | 56.04 | 14.1 | -0.00312 | 0.06862 | 9.8 | VIRAJ | FAIL
3838 | 2023-01-12 | 08:27:53 | Compact | MD2A97AX0PWH22653 | ICOP | 0.0088 | 0.0285 | 0.1245 | 0.153 | 75.9275 | 0.0112 | 34.63 | 33.322 | 4 | 78 | 76 | 54 |  |  | ICOP_Nov-23_NOx set 113 ppm | NOx set 113ppm | 150KM RUN IN | 5KM WOT + IDC | OVER NIGHT | HI_1310 rpm | BASE | 2D_5P_C | ON | 9.7 | v4.14.3.85 | 0.9741 | 0.124 | 81.48+0.04550v2 +550dv/dT | 1.15 | 465 | 622 | 66.05 | 15.48 | 0.00105 | 0.0447 | 9.9 | BABA | PASS
3839 | 2023-01-12 | 09:39:02 | Compact | MD2A97AX2PWH22654 | ICOP | 0.0087 | 0.0153 | 0.1231 | 0.1384 | 77.0842 | 0.0068 | 34.13 | 32.232 | 4 | 77 | 69 | 33 |  |  | ICOP_Nov-23_NOx set 113 | NOx Set 113 ppm | 150KM RUN IN | 5KM WOT + IDC | OVER NIGHT | HI_1310 rpm | BASE | 2D_5P_C | ON | 10.2008 | v4.14.3.85 | 0.9764 | 0.123 | 81.48+0.04550v2 +550dv/dT | 0.7 | 466 | 623 | 75.81 | 7.03 | 0.00092 | 0.04581 | 10 | BABA | PASS
3840 | 2023-02-12 | 10:22:35 | MAX-Z | MD2B38AX1PWH13424 | ICOP | 0.0373 | 0.0368 | 0.1318 | 0.1686 | 87.6853 | 0.0111 | 29.97 | 27.86 | 19 | 82 | 84 | 53 |  |  | ICOP_DEC2023_After 150km Running_1st cylce drivability poor | Set NOx Found 117 | 150KM RUN IN | 5KM WOT + IDC | OVER NIGHT | HI_1370rpm | 5% DEEP | 2D_4P_NC | ON | 5.0857 | v04.14.2.61 | 0.957 | 0.132 | 77.10 + 0.05970v2 + 610dv/dt | 1.14 | 155 | 631 | 59.69 | 16.9 | -0.000647 | 0.0651 | 9.3 | BABA | PASS
3841 | 2023-02-12 | 11:51:37 | MAX-Z | MD2B38AXXPWH13423 | ICOP | 0.0081 | 0.0172 | 0.1259 | 0.1431 | 83.5403 | 0.007 | 31.49 | 29.09 | 4 | 79 | 72 | 34 |  |  | ICOP_DEC2023_After 150km Running_1st cylce drivability poor | Set NOx Found 110 | 150KM RUN IN | 5KM WOT + IDC | OVER NIGHT | HI_1370rpm | 5% DEEP | 2D_4P_NC | ON | 3.6095 | v04.14.2.61 | 0.9588 | 0.126 | 77.10 + 0.05970v2 + 610dv/dt | 0.72 | 158 | 633 | 60.06 | 16.71 | -0.00417 | 0.06242 | 9.4 | BABA | PASS
3842 | 2023-02-12 | 14:45:52 | MAX-Z | MD2B38AX8PWH13422 | ICOP | 0.011 | 0.012 | 0.1386 | 0.1506 | 82.312 | 0.005 | 31.97 | 28.937 | 5 | 87 | 75 | 24 |  |  | ICOP_DEC2023_After 150km Running | Set NOx Found 123 | 150KM RUN IN | 5KM WOT + IDC | OVER NIGHT | HI_1370rpm | 5% DEEP | 2D_4P_NC | ON | 3.1595 | v04.14.2.61 | 0.9635 | 0.139 | 77.10 + 0.05970v2 + 610dv/dt | 0.51 | 160 | 634 | 59.25 | 18.46 | -0.00166 | 0.06193 | 9.6 | BABA | PASS
3843 | 2023-02-12 | 16:12:10 | MAX-Z | MD2B38AXXPWH13406 | ICOP | 0.01 | 0.007 | 0.1298 | 0.1368 | 82.4275 | 0.0078 | 31.93 | 28.605 | 5 | 81 | 68 | 38 |  |  | ICOP_DEC2023_After 150km Running_Drivability poor | Set NOx Found 113 | 150KM RUN IN | 5KM WOT + IDC | OVER NIGHT | HI_1370rpm | 5% DEEP | 2D_4P_NC | ON | 2.4935 | v04.14.2.61 | 0.9676 | 0.13 | 77.10 + 0.05970v2 + 610dv/dt | 0.8 | 163 | 635 | 64.24 | 13.93 | -0.00381 | 0.06222 | 9.7 | BABA | PASS
3844 | 2023-04-12 | 22:27:02 | XWIDE | MD2B45AX3PWF73324 | ICOP | 0.0173 | 0.0125 | 0.1255 | 0.138 | 95.0637 | 0.0133 | 27.68 | 24.852 | 9 | 78 | 69 | 64 |  |  | ICOP Oct batch 23_Fuelling set @1400 to 2600rpm | Delta -3% | 150KM RUN IN | 5KM WOT + IDC | OVER NIGHT | HI_1260 | 6% deeper | 2D_6P_C | ON | 7.5945 | v7.4.9.53 | 0.9721 | 0.126 | 68.14+ 0.06720v2 + 710dv/dt | 1.37 | 195 | 640 | 53.36 | 14.83 | -0.00182 | 0.06944 | 9.8 | BABA | PASS
3845 | 2023-05-12 | 00:06:27 | XWIDE | MD2B45AX9PWA59512 | ICOP | 0.031 | 0.0163 | 0.1176 | 0.1339 | 93.0585 | 0.0166 | 28.26 | 25.924 | 16 | 74 | 67 | 80 |  |  | Metallic CAT trial | Delta 0% | 150KM RUN IN | 5KM WOT + IDC | OVER NIGHT | HI_1240 | 6% deeper | 2D_6P_C | ON | 6.7818 | v7.4.9.53 | 0.9512 | 0.118 | 68.14+ 0.06720v2 + 710dv/dt | 1.72 | 196 | 641 | 57.51 | 10.68 | 0.00125 | 0.06839 | 9.2 | BABA | PASS
3846 | 2023-05-12 | 19:40:20 | XWIDE | MD2B45AX3PWF70052 | ECOP | 0.0169 | 0.006 | 0.1945 | 0.2005 | 85.4949 | 0.0108 | 30.78 | 27.675 | 8 | 122 | 100 | 52 |  |  | Emission with 9.65 | Delta 0 | 150KM RUN IN | 5KM WOT + IDC | OVER NIGHT | HI_1380 | 6% deeper | 2D_6P_C | ON | 5.6966 | v7.4.9.65 | 0.9684 | 0.195 | 68.14+ 0.06720v2 + 710dv/dt | 1.13 | 199 | 642 | 56.04 | 14.1 | -0.00312 | 0.06862 | 9.7 | BABA | FAIL
3847 | 2023-05-12 | 21:57:27 | XWIDE | MD2B45AX7PWF69972 | ECOP | 0.0103 | 0.0046 | 0.1492 | 0.1538 | 88.7259 | 0.0056 | 29.66 | 27.688 | 5 | 93 | 77 | 27 |  |  | ECOP batch_Mod dataset 7.4.9.65 | Delta -0.8% | 150KM RUN IN | 5KM WOT + IDC | OVER NIGHT | HI_1170 | 6% deeper | 2D_6P_C | ON | 4.7843 | v7.4.9.65 | 0.982 | 0.149 | 68.14+ 0.06720v2 + 710dv/dt | 0.58 | 200 | 643 | 53.28 | 15.67 | -0.00228 | 0.0691 | 10.2 | BABA | PASS
3848 | 2023-05-12 | 23:43:03 | CARGO | MD2C17AX3NWH00031 | ICOP | 0.035 | 0.0176 | 0.1374 | 0.155 | 86.4095 | 0.0176 | 30.43 | 27.59 | 18 | 86 | 77 | 85 |  |  | OBD2B_Base_Dataset 3.2.12.40_Fresh CAT | Delta 2.04% | 150KM RUN IN | 5KM WOT + IDC | OVER NIGHT | HI_1390 rpm | 6% deeper | 2D_6P_C | ON | 7.4973 | v3.2.12.40 | 0.9666 | 0.137 | 67.83+ 0.06160v2 + 700dv/dt | 1.81 | 2121 | 644 | 50.31 | 16.47 | -0.00317 | 0.06424 | 9.7 | BABA | PASS
3849 | 2023-06-12 | 14:22:29 | XWIDE | MD2B45AX7NWH48977 (B26) | Pre-Pilot | 0.0361 | 0.0227 | 0.1117 | 0.1344 | 88.815 | 0.0087 | 29.6 | 26.52 | 18 | 70 | 67 | 42 |  |  | With NG FIP no.1219_1st 2 cycles drivability poor_RPM raised in all idle_Gear slipped in 5th cycle | Delta 0% | 150KM RUN IN | 5KM WOT + IDC | OVER NIGHT | HI_1600 | 6% deeper | 2D_6P_C | ON | 6.0687 | v7.3.9.53 | 0.9597 | 0.112 | 68.14+ 0.06720v2 + 710dv/dt | 0.89 | 1227 | 646 | 44.54 | 23.76 | 0.0016 | 0.0665 | 9.4 | VIRAJ | PASS
3850 | 2023-06-12 | 19:12:27 | XWIDE | MD2B45AX9PWA59512 | ICOP | 0.0212 | 0.0138 | 0.1195 | 0.1333 | 92.8041 | 0.0162 | 28.35 | 25.609 | 11 | 75 | 67 | 78 |  |  | Metallic CAT trial_Delta-3% | Delta -3% | 150KM RUN IN | 5KM WOT + IDC | OVER NIGHT | HI_1240 | 6% deeper | 2D_6P_C | ON | 7.0239 | v7.4.9.53 | 0.9757 | 0.119 | 68.14+ 0.06720v2 + 710dv/dt | 1.67 | 203 | 647 | 57.51 | 10.68 | 0.00125 | 0.06839 | 10 | BABA | PASS
3851 | 2023-06-12 | 21:36:51 | XWIDE | MD2B45AX3PWF73355 | ICOP | 0.035 | 0.0219 | 0.1579 | 0.1798 | 92.0286 | 0.0073 | 28.57 | 26.277 | 18 | 99 | 90 | 35 |  |  | Fuelling set @1400 to 2600rpm_repeat | - | 150KM RUN IN | 5KM WOT + IDC | 8 HRS | HI_1240 | 6% deeper | 2D_6P_C | ON | 4.9878 | v7.4.9.60 | 0.9638 | 0.158 | 68.14+ 0.06720v2 + 710dv/dt | 0.75 | 204 | 648 | 52.73 | 15.82 | 0.00049 | 0.06721 | 9.6 | BABA | PASS
3852 | 2023-07-12 | 17:04:52 | Compact | MD2A97AX0PWH22653 | ICOP | 0.0288 | 0.0196 | 0.1426 | 0.1622 | 75.8851 | 0.0099 | 34.65 | 33.22 | 14 | 89 | 81 | 48 |  |  | Only PFF | NOx set 113ppm | 150KM RUN IN | 5KM WOT + IDC | OVER NIGHT | HI_1310 rpm | BASE | 2D_5P_C | ON | 7.3144 | v4.14.3.85 | 0.9759 | 0.143 | 81.48+0.04550v2 +550dv/dT | 1.01 | 470 | 650 | 66.05 | 15.48 | 0.00105 | 0.0447 | 10 | VIRAJ | PASS
3853 | 2023-07-12 | 19:16:51 | Compact | MD2A97AX7PWH22651 | ICOP | 0.0233 | 0.0164 | 0.1317 | 0.1481 | 78.2518 | 0.0118 | 33.61 | 37.629 | 12 | 82 | 74 | 57 |  |  | Only PFF | NOx set 113 ppm | 150KM RUN IN | 5KM WOT + IDC | OVER NIGHT | HI_1300 rpm | BASE | Only PFF | ON | 10.9905 | v4.14.3.85 | 0.9739 | 0.132 | 81.48+0.04550v2 +550dv/dT | 1.21 | 471 | 651 | 75 | 6.92 | 0.0036 | 0.04227 | 9.9 | SAURABH | PASS
3854 | 2023-07-12 | 20:04:46 | XWIDE | MD2B45AX7PWF69972 | ECOP | 0.0065 | 0.0139 | 0.1349 | 0.1488 | 86.6404 | 0.0048 | 30.37 | 28.018 | 3 | 84 | 74 | 23 |  |  | ECOP batch_Mod dataset 7.4.9.66 | Delta -0.8% | 150KM RUN IN | 5KM WOT + IDC | OVER NIGHT | HI_1170 | 6% deeper | 2D_6P_C | ON | 12.1374 | v7.4.9.66 | 0.964 | 0.135 | 68.14+ 0.06720v2 + 710dv/dt | 0.49 |  | 652 | 53.28 | 15.67 | -0.00228 | 0.0691 | 9.6 | SAURABH | PASS
3855 | 2023-07-12 | 22:47:22 | XWIDE | MD2B45AX3PWF70052 | ECOP | 0.0118 | 0.0107 | 0.1535 | 0.1642 | 85.9359 | 0.0115 | 30.62 | 28.03 | 6 | 96 | 82 | 55 |  |  | Emission with 9.66 | Delta 0 | 150KM RUN IN | 5KM WOT + IDC | OVER NIGHT | HI_1080 | 6% deeper | 2D_6P_C | ON | 9.0602 | v7.4.9.66 | 0.9668 | 0.153 | 68.14+ 0.06720v2 + 710dv/dt | 1.19 | 208 | 655 | 56.04 | 14.1 | -0.00312 | 0.06862 | 9.7 | BABA | PASS
3856 | 2023-08-12 | 00:25:34 | XWIDE | MD2B45AX3PWF73355 | ICOP | 0.0274 | 0.0298 | 0.1334 | 0.1632 | 94.4766 | 0.009 | 27.83 | 25.37 | 14 | 83 | 82 | 43 |  |  | 10% dataset | Delta -3% | 150KM RUN IN | 5KM WOT + IDC | 8 HRS | HI_1240 | 6% deeper | 2D_6P_C | ON | 13.0179 | v7.4.9.53 | 0.9595 | 0.133 | 68.14+ 0.06720v2 + 710dv/dt | 0.93 | 209 | 656 | 52.73 | 15.82 | 0.00049 | 0.06721 | 9.4 | SAURABH | PASS
3857 | 2023-08-12 | 17:37:10 | Compact | MD2A97AX2PWH22654 | ICOP | 0.0171 | 0.0041 | 0.1407 | 0.1448 | 75.3533 | 0.0071 | 34.92 | 32.833 | 9 | 88 | 72 | 34 |  |  | Only PFF | NOx Set 113 ppm | 150KM RUN IN | 5KM WOT + IDC | OVER NIGHT | HI_1310 rpm | BASE | Only PFF | ON | -0.3629 | v4.14.3.85 | 0.9653 | 0.141 | 81.48+0.04550v2 +550dv/dT | 0.73 | 473 | 661 | 75.81 | 7.03 | 0.00092 | 0.04581 | 9.6 | BABA | PASS
3858 | 2023-11-12 | 12:12:38 | XWIDE | MD2B45AX1PWH79905 | ICOP | 0.0103 | 0.0134 | 0.1079 | 0.1213 | 98.3624 | 0.0155 | 26.75 | 24.136 | 5 | 67 | 61 | 75 |  |  | ICOP DEC-23_As received_Drivability poor | Delta -2.1% | 150KM RUN IN | 5KM WOT + IDC | OVER NIGHT | Base | 6% deeper | 2D_6P_C | ON | 0.5526 | v7.4.9.53 | 0.9745 | 0.108 | 68.14+ 0.06720v2 + 710dv/dt | 1.59 | 214 | 662 | 49.7 | 19.06 | -0.00265 | 0.07049 | 9.9 | BABA | PASS
3859 | 2023-11-12 | 14:11:05 | XWIDE | MD2B45AXXPWH79904 | ICOP | 0.0141 | 0.0372 | 0.1127 | 0.1499 | 100.0359 | 0.0087 | 26.28 | 23.763 | 7 | 70 | 75 | 42 |  |  | ICOP DEC-23_As received_Drivability poor | Delta 1.28% | 150KM RUN IN | 5KM WOT + IDC | OVER NIGHT | Base | 6% deeper | 2D_6P_C | ON | -0.217 | v7.4.9.53 | 0.9696 | 0.113 | 68.14+ 0.06720v2 + 710dv/dt | 0.89 | 215 | 663 | 51.51 | 16.51 | -0.00098 | 0.06949 | 9.8 | BABA | PASS
3860 | 2023-11-12 | 15:23:01 | XWIDE | MD2B45AX5PWH79907 | ICOP | 0.0042 | 0.0083 | 0.1193 | 0.1276 | 93.7134 | 0.0089 | 28.09 | 26.043 | 2 | 75 | 64 | 43 |  |  | ICOP DEC-23_As received | Delta -0.95% | 150KM RUN IN | 5KM WOT + IDC | OVER NIGHT | Base | 6% deeper | 2D_6P_C | ON | -0.1716 | v7.4.9.53 | 0.9596 | 0.119 | 68.14+ 0.06720v2 + 710dv/dt | 0.92 | 216 | 664 | 52.84 | 15.5 | -0.00176 | 0.0703 | 9.4 | BABA | PASS
3861 | 2023-12-12 | 09:52:50 | XWIDE | MD2B45AX8PWH79903 | ICOP | 0.0096 | 0.0286 | 0.1178 | 0.1464 | 98.0823 | 0.0079 | 26.82 | 24.62 | 5 | 74 | 73 | 38 |  |  | ICOP DEC-23_As received_Drivability poor | Delta 0% | 150KM RUN IN | 5KM WOT + IDC | OVER NIGHT | Base | 6% deeper | 2D_6P_C | ON | 7.5798 | v7.4.9.53 | 0.9748 | 0.118 | 68.14+ 0.06720v2 + 710dv/dt | 0.81 | 218 | 665 | 51.6 | 16.02 | -0.00341 | 0.07046 | 9.9 | BABA | PASS
3862 | 2023-12-12 | 11:18:14 | CARGO | MD2C17AX7PWH17014 | ICOP | 0.0167 | 0.0121 | 0.1315 | 0.1436 | 93.3429 | 0.0095 | 28.19 | 26.36 | 8 | 82 | 72 | 46 |  |  | ICOP Batch DEC'23 | Delta -3.300% | 150KM RUN IN | 5KM WOT + IDC | 8 HRS | Base | 6% deeper | 2D_6P_C | ON | 4.4555 | v7.4.12.62 | 0.9667 | 0.132 | 67.83+ 0.06160v2 + 700dv/dt | 0.99 | 2124 | 666 | 51.17 | 15.82 | -0.00478 | 0.06572 | 9.7 | BABA | PASS
3863 | 2023-12-12 | 13:52:08 | CARGO | MD2C17AX1PWH17011 | ICOP | 0.0165 | 0.0199 | 0.1266 | 0.1465 | 98.0094 | 0.0119 | 26.84 | 24.801 | 8 | 79 | 73 | 57 |  |  | ICOP Batch DEC'23_Drivability poor | Delta -4.950% | 150KM RUN IN | 5KM WOT + IDC | 8 HRS | Base | 6% deeper | 2D_6P_C | ON | 2.3633 | v7.4.12.62 | 0.9685 | 0.127 | 67.83+ 0.06160v2 + 700dv/dt | 1.1 | 2125 | 667 | 53.56 | 12.7 | -0.00355 | 0.06555 | 9.7 | BABA | PASS
3864 | 13/12/2023 | 10:49:37 | MAX-Z | MD2B38AX8PWH13422 | ICOP | 0.0196 | 0.0134 | 0.138 | 0.1514 | 83.5847 | 0.006 | 31.47 | 29.115 | 10 | 86 | 76 | 29 |  |  | ICOP_DEC2023_Only PFF | Set NOx Found 123 | 150KM RUN IN | 5KM WOT + IDC | OVER NIGHT | HI_1370rpm | 5% DEEP | Only PFF | ON | 6.5881 | v04.14.2.61 | 0.9582 | 0.138 | 77.10 + 0.05970v2 + 610dv/dt | 0.59 | 165 | 671 | 60.95 | 16.51 | -0.00306 | 0.06349 | 9.4 | BABA | PASS
3865 | 13/12/2023 | 13:39:06 | XWIDE | MD2B45AXXPWH79904 | ICOP | 0.0121 | 0.0243 | 0.1277 | 0.152 | 96.25 | 0.0098 | 27.33 | 25.202 | 6 | 80 | 76 | 47 |  |  | ICOP DEC-23_Dataset 9.66 | Delta 1.28% | 150KM RUN IN | 5KM WOT + IDC | OVER NIGHT | Base | 6% deeper | 2D_6P_C | ON | 5.7224 | v7.4.9.66 | 0.964 | 0.128 | 68.14+ 0.06720v2 + 710dv/dt | 0.99 | 219 | 672 | 53.48 | 14.66 | -0.00116 | 0.06839 | 9.6 | BABA | PASS
3866 | 13/12/2023 | 15:06:31 | CARGO | MD2C17AX3PWH17012 | ICOP | 0.0095 | 0.0234 | 0.1256 | 0.149 | 96.9276 | 0.0071 | 27.14 | 23.4353 | 5 | 78 | 74 | 34 |  |  | ICOP Batch DEC'23_Drivability poor | Delta -6.480% | 150KM RUN IN | 5KM WOT + IDC | 8 HRS | Base | 6% deeper | 2D_6P_C | ON | 5.7166 | v7.4.12.62 | 0.9705 | 0.126 | 67.83+ 0.06160v2 + 700dv/dt | 0.71 | 2128 | 673 | 49 | 18.82 | -0.00378 | 0.06478 | 9.8 | BABA | PASS
3867 | 13/12/2023 | 17:09:09 | CARGO | MD2C17AXXPWH17010 | ICOP | 0.0075 | 0.0097 | 0.1297 | 0.1394 | 89.7346 | 0.009 | 29.33 | 26.933 | 4 | 81 | 70 | 43 |  |  | ICOP Batch DEC'23 | Delta 3.95% | 150KM RUN IN | 5KM WOT + IDC | 8 HRS | Base | 6% deeper | 2D_6P_C | ON | 4.4128 | v7.4.12.62 | 0.9748 | 0.13 | 67.83+ 0.06160v2 + 700dv/dt | 0.88 | 2131 | 674 | 48.56 | 18.8 | -0.00333 | 0.0642 | 9.9 | BABA | PASS
3868 | 14/12/2023 | 10:05:51 | XWIDE | MD2B45AX9PWD66260(B140) | ICOP | 0.0301 | 0.0118 | 0.2459 | 0.2577 | 83.3364 | 0.0063 | 31.56 | 28.771 | 15 | 154 | 129 | 30 |  |  | OBD2B_BASE_Dataset 9.32_discarded | Delta 0% | NO WARMUP | 5KM WOT + IDC | OVER NIGHT | HI_1250 | 6% deeper | 2D_6P_C | ON | 5.9557 | v3.0.9.32 | 0.962 | 0.246 | 68.14+ 0.06720v2 + 710dv/dt | 0.63 |  | 675 | 52.9 | 14.78 | 0.00135 | 0.06829 | 9.5 | BABA | FAIL
3869 | 14/12/2023 | 11:42:26 | XWIDE | MD2B45AX7NWH48977 (B26) | Pre-Pilot | 0.0307 | 0.016 | 0.1464 | 0.1624 | 89.0615 | 0.0099 | 29.53 | 27.231 | 15 | 92 | 81 | 48 |  |  | With NG FIP no.1219_Own EGR Valve | Delta 0% | 150KM RUN IN | 5KM WOT + IDC | OVER NIGHT | HI_1600 | 6% deeper | 2D_6P_C | ON | 6.694 | v7.3.9.53 | 0.973 | 0.146 | 68.14+ 0.06720v2 + 710dv/dt | 0.95 | 1228 | 676 | 44.54 | 23.76 | 0.0016 | 0.0665 | 9.9 | BABA | PASS
3870 | 14/12/2023 | 15:42:02 | XWIDE | MD2B45AX8PWH79903 | ICOP | 0.0271 | 0.0562 | 0.1236 | 0.1798 | 98.0268 | 0.009 | 26.8 | 23.277 | 14 | 77 | 90 | 43 |  |  | ICOP DEC-23_Only PFF | Delta 0% | 150KM RUN IN | 5KM WOT + IDC | OVER NIGHT | Base | 6% deeper | 2D_6P_C | ON | 6.7581 | v7.4.9.53 | 0.9688 | 0.124 | 68.14+ 0.06720v2 + 710dv/dt | 0.89 | 224 | 677 | 51.6 | 16.02 | -0.00341 | 0.07046 | 9.7 | BABA | PASS
3871 | 15/12/2023 | 10:03:27 | CARGO | MD2C17AX3NWH00031 | ICOP | 0.0738 | 0.0272 | 0.1209 | 0.1481 | 83.3263 | 0.0523 | 31.52 | 29.152 | 37 | 76 | 74 | 251 |  |  | OBD2B_Base_Dataset 3.2.12.40_Only DOC CAT | Delta 0% | 150KM RUN IN | 5KM WOT + IDC | OVER NIGHT | HI_1390 rpm | 6% deeper | Only DOC | ON | 7.2972 | v3.2.12.40 | 0.9707 | 0.121 | 67.83+ 0.06160v2 + 700dv/dt | 3.66 | 2132 | 678 | 51.33 | 16.58 | -0.00397 | 0.06585 | 9.8 | BABA | FAIL
3872 | 15/12/2023 | 12:09:51 | CARGO | MD2C17AX3PWH17012 | ICOP | 0.0272 | 0.0469 | 0.1211 | 0.168 | 95.5725 | 0.0072 | 27.49 | 26.933 | 14 | 76 | 84 | 35 |  |  | ICOP Batch DEC'23_Drivability poor_Only PFF | Delta -6.480% | 150KM RUN IN | 5KM WOT + IDC | 8 HRS | Base | 6% deeper | Only PFF | ON | 5.5566 | v7.4.12.62 | 0.9648 | 0.121 | 67.83+ 0.06160v2 + 700dv/dt | 0.71 | 2133 | 679 | 49 | 18.82 | -0.00378 | 0.06478 | 9.6 | BABA | PASS
3873 | 15/12/2023 | 14:35:14 | CARGO | MD2C17AXXPWH17010 | ICOP | 0.0159 | 0.0229 | 0.1291 | 0.152 | 87.8481 | 0.0078 | 29.94 | 27.127 | 8 | 81 | 76 | 38 |  |  | ICOP Batch DEC'23_Only PFF | Delta 3.95% | 150KM RUN IN | 5KM WOT + IDC | 8 HRS | Base | 6% deeper | Only PFF | ON | 5.5437 | v7.4.12.62 | 0.9651 | 0.129 | 67.83+ 0.06160v2 + 700dv/dt | 0.75 | 2153 | 681 | 48.56 | 18.8 | -0.00333 | 0.0642 | 9.6 | BABA | PASS
3874 | 15/12/2023 | 17:04:51 | XWIDE | MD2B45AX1PWH79905 | ICOP | 0.0204 | 0.0161 | 0.1177 | 0.1338 | 94.7056 | 0.0132 | 27.78 | 25.18 | 10 | 74 | 67 | 63 |  |  | ICOP DEC-23_As received_Only PFF | Delta -2.1% | 150KM RUN IN | 5KM WOT + IDC | OVER NIGHT | Base | 6% deeper | Only PFF | ON | 4.6991 | v7.4.9.53 | 0.9757 | 0.118 | 68.14+ 0.06720v2 + 710dv/dt | 1.2 | 227 | 682 | 49.7 | 19.06 | -0.00265 | 0.07049 | 10 | BABA | PASS
3875 | 15/12/2023 | 21:57:00 | XWIDE | MD2B45AX9PWD66260(B140) | ICOP | 0.0265 | 0.016 | 0.1299 | 0.1459 | 88.7791 | 0.0116 | 29.63 | 27.87 | 13 | 81 | 73 | 56 |  |  | OBD2B_BASE_Ref of OBD2A Dataset 9.66 | Delta 0% | NO WARMUP | 5KM WOT + IDC | OVER NIGHT | HI_1250 | 6% deeper | 2D_6P_C | ON | 5.7691 | v3.2.9.32 | 0.9574 | 0.13 | 68.14+ 0.06720v2 + 710dv/dt | 1.1 | 228 | 683 | 47.08 | 20.06 | 0.00116 | 0.06826 | 9.4 | VIRAJ | PASS
3876 | 19/12/2023 | 13:43:39 | CARGO | MD2C17AX3NWH00031 | ICOP | 0.6909 | 0.0821 | 0.12 | 0.2021 | 81.6163 | 0.0161 | 31.74 | 28.01 | 345 | 75 | 101 | 77 |  |  | OBD2B_Base_Dataset 3.2.12.40_Only PFF Uncoated CAT | Delta 0% | 150KM RUN IN | 5KM WOT + IDC | OVER NIGHT | HI_1390 rpm | 6% deeper | Only PFF Uncoated CAT | ON | 5.88 | v3.2.12.40 | 0.9623 | 0.12 | 67.83+ 0.06160v2 + 700dv/dt | 1.48 | 2137 | 690 | 51.33 | 16.58 | -0.00397 | 0.06585 | 9.5 | BABA | FAIL
3877 | 20/12/2023 | 23:00:21 | CARGO | MD2C17AX1PWA00155 | OBD2B | 0.0489 | 0.0229 | 0.1289 | 0.1518 | 91.3084 | 0.008 | 28.79 | 25.56 | 24 | 81 | 76 | 38 |  |  | Base_OBD2B_with higher fuelling_1st 2 cyles drivability poor | Delta 0% | 150KM RUN IN | NO PRECON | 8 HRS | HI_1390 rpm | 6% deeper | 2D_6P_C | ON | 8.111 | v3.2.12.40 | 0.9638 | 0.129 | 67.83+ 0.06160v2 + 700dv/dt | 0.79 | 2139 | 699 | 55.5 | 11.9 | -0.00188 | 0.0637 | 9.6 | VIRAJ | PASS
3878 | 21/12/2023 | 09:48:21 | CARGO | MD2C17AX1PWA00155 | OBD2B | 0.2222 | 0.0202 | 0.1106 | 0.1308 | 90.8278 | 0.011 | 28.86 | 26.644 | 111 | 69 | 65 | 53 |  |  | Base_OBD2B_with higher fuelling_1st cyles drivability poor_Repeat | Delta 0% | 150KM RUN IN | NO PRECON | 8 HRS | HI_1390 rpm | 6% deeper | 2D_6P_C | ON | 8.2937 | v3.2.12.40 | 0.9155 | 0.111 | 67.83+ 0.06160v2 + 700dv/dt | 1 | 2140 | 700 | 55.5 | 11.9 | -0.00188 | 0.0637 | 7.9 | VIRAJ | FAIL
3879 | 22/12/2023 | 14:04:38 | CARGO | MD2C17AX1PWA00155 | OBD2B | 0.106 | 0.0203 | 0.1243 | 0.1446 | 92.337 | 0.0137 | 28.44 | 0 | 53 | 78 | 72 | 66 |  |  | Base_OBD2B_with higher fuelling_1st cyles drivability poor_Repeat 2 | Delta 0% | 150KM RUN IN | NO PRECON | 8 HRS | HI_1390 rpm | 6% deeper | 2D_6P_C | ON | 4.3665 | v3.2.12.40 | 0.924 | 0.124 | 67.83+ 0.06160v2 + 700dv/dt | 1.27 | 2142 | 709 | 55.5 | 11.9 | -0.00188 | 0.0637 | 8.2 | BABA | PASS
3880 | 22/12/2023 | 16:31:44 | Compact | MD2A97AX5NWA00348 (A696) | ICOP | 0.0146 | 0.0113 | 0.1417 | 0.153 | 73.7862 | 0.0094 | 35.66 | 34.75 | 7 | 89 | 76 | 45 |  |  | Stanadyne FIP & injector Road Endurance after 25000km | - | NO WARMUP | 5KM WOT + IDC | OVER NIGHT | HI_1280RPM | BASE | 2D_5P_C | ON | 4.6111 | v4.9.3.67 | 0.9449 | 0.142 | 81.48+0.04450v2 +550dv/dT | 0.9 | 235 | 710 | 54.1 | 28.81 | 0.00011 | 0.04767 | 8.9 | VIRAJ | PASS
3881 | 22/12/2023 | 20:09:17 | MAX-Z | MD2B38AX2PWD11105 | ICOP | 0.0195 | 0.0176 | 0.1331 | 0.1507 | 85.2072 | 0.017 | 30.87 | 30.01 | 10 | 83 | 75 | 82 | 120 |  | OBD2B_Base with NOx set | NOx set to 120 ppm | 150KM RUN IN | 5KM WOT + IDC | 8 HRS | HI_1210rpm | 5% DEEP | 2D_4P_NC | ON | 9.7807 | v04.14.2.61 | 0.9733 | 0.133 | 77.10 + 0.05970v2 + 610dv/dt | 1.49 | 167 | 711 | 63.28 | 14.8 | -0.00236 | 0.06162 | 9.9 | VIRAJ | PASS
3882 | 27/12/2023 | 10:54:58 | CARGO | MD2C17AX4NWD00012 | Pilot Batch | 0.0139 | 0.0125 | 0.1055 | 0.118 | 85.3693 | 0.0145 | 30.82 | 27.566 | 7 | 66 | 59 | 70 |  |  | RTB Endurance After 25000km(Internal Breather | Delta 0% | NO WARMUP | 5KM WOT + IDC | OVER NIGHT | HI_1250 RPM | 12% deeper | 2D_6P_C | ON | 9.5309 | v7.4.12.62 | 0.9469 | 0.105 | 67.83+ 0.06160v2 + 700dv/dt | 1.31 | 2152 | 712 | 64.32 | 0.95 | -0.00511 | 0.0632 | 9 | BABA | PASS
3883 | 27/12/2023 | 13:52:16 | XWIDE | MD2B45AX9PWD66260(B140) | ICOP | 0.0229 | 0.02 | 0.1119 | 0.1319 | 91.5723 | 0.0075 | 28.72 | 25.967 | 11 | 70 | 66 | 36 |  |  | OBD2B_BASE_FIP297_ MIL & GPL lamp on | Delta 0% | NO WARMUP | 5KM WOT + IDC | OVER NIGHT | HI_1250 | 6% deeper | 2D_6P_C | ON | 8.6717 | v3.2.9.32 | 0.9608 | 0.112 | 68.14+ 0.06720v2 + 710dv/dt | 0.75 | 231 | 713 | 47.08 | 20.06 | 0.00116 | 0.06826 | 9.5 | BABA | PASS
3884 | 28/12/2023 | 13:51:37 | XWIDE | MD2B45AX7PWA59511 | OBD2B | 0.0368 | 0.0151 | 0.2102 | 0.2253 | 87.993 | 0.028 | 29.89 | 26.72 | 18 | 131 | 113 | 135 |  |  | OBD2B_Only DOC_with MIL on (without PFF MIL) | delta 0% | 150KM RUN IN | 5KM WOT + IDC | OVER NIGHT | Base | 5% DEEP | ONLY DOC | ON | 7.8081 | v03.3.09.34 | 0.9667 | 0.21 | 68.14 + 0.0672v2 + 710dv/dt | 2.33 | 236 | 717 | 61.81 | 5.77 | -0.00059 | 0.06765 | 9.7 | BABA | FAIL
3885 | 28/12/2023 | 15:57:01 | XWIDE | MD2B45AX9PWD66260(B140) | ICOP | 0.0215 | 0.017 | 0.1198 | 0.1368 | 89.9646 | 0.0073 | 29.24 | 26.968 | 11 | 75 | 68 | 35 |  |  | OBD2B_BASE_FIP297 | Delta 0% | NO WARMUP | 5KM WOT + IDC | OVER NIGHT | HI_1250 | 6% deeper | 2D_6P_C | ON | 9.8966 | v3.2.9.32 | 0.9646 | 0.12 | 68.14+ 0.06720v2 + 710dv/dt | 0.73 | 237 | 718 | 47.08 | 20.06 | 0.00116 | 0.06826 | 9.6 | BABA | PASS
3886 | 28/12/2023 | 17:19:19 | CARGO | MD2C17AX1PWA00155 | OBD2B | 0.2126 | 0.1548 | 0.1191 | 0.2739 | 90.2833 | 0.0123 | 28.9 | 25.918 | 106 | 74 | 137 | 59 |  |  | Base_OBD2B_with higher fuelling_1st cyles drivability poor_Only PFF | Delta 0% | 150KM RUN IN | NO PRECON | 8 HRS | HI_1390 rpm | 6% deeper | 2D_6P_C | ON | 11.535 | v3.2.12.40 | 0.9717 | 0.119 | 67.83+ 0.06160v2 + 700dv/dt | 1.23 | 2154 | 719 | 55.5 | 11.9 | -0.00188 | 0.0637 | 9.8 | BABA | FAIL
3887 | 29/12/2023 | 11:00:27 | CARGO | MD2C17AX3NWH00031 | ICOP | 0.6159 | 0.0676 | 0.1197 | 0.1873 | 81.0859 | 0.0591 | 32.01 | 29.286 | 308 | 75 | 94 | 284 |  |  | OBD2B_Base_Dataset 3.2.12.40_Dummy CAT | Delta 0% | 150KM RUN IN | 5KM WOT + IDC | OVER NIGHT | HI_1390 rpm | 6% deeper | Dummy CAT | ON | 8.3313 | v3.2.12.40 | 0.9727 | 0.12 | 67.83+ 0.06160v2 + 700dv/dt | 4.26 | 2155 | 723 | 51.33 | 16.58 | -0.00397 | 0.06585 | 9.9 | BABA | FAIL
3888 | 29/12/2023 | 12:17:37 | CARGO | MD2C17AX1NWH00030 (B106) | Pilot Batch | 0.0148 | 0.0262 | 0.1666 | 0.1928 | 84.8205 | 0.02 | 31 | 27.736 | 7 | 104 | 96 | 96 |  |  | Galass wool Coating to exhaust Manifold_EGR Insuff actvity Mil at last cycle | Delta -4.5% | 150KM RUN IN | 5KM WOT + IDC | 8 HRS | HI_1400 RPM | 12% deeper | 2D_6P_C | ON | 7.433 | v7.3.12.62 | 0.9662 | 0.167 | 67.83+ 0.0616v2 + 700dv/dt | 2.01 | 2166 | 724 | 55.24 | 10.66 | -0.00229 | 0.06522 | 9.6 | BABA | FAIL